## Príloha č. 1
1
1 | Pokyny k vyplneniu: Vypĺňajú sa žlto vyznačené polia !!!
1
1 | [9 empty] | Príloha č. 1:
1 | Výzva na predloženie ponúk - prieskum trhu
1
1 | Podrobný technický opis a údaje deklarujúce technické parametre dodávaného predmetu
1
1
1 | Názov predmetu: |  | zavlažovací set : Závlahový detail, závlahové čerpadlo na vozíku, navíjacie zariadenie | [5 empty] | Počet kusov: | 3
1
1 | Vymedzenie častí |  |  | Opis / Technická špecifikácia - požadované technické parametre | Číselný údaj / Hodnota / Charakteristika parametra - požadovaná hodnota parametra |  | Merná jednotka | Parametre navrhovanej technológie - navrhovateľ vyplní konkrétnu hodnotu parametra ním navrhovanej technológie (hodnota/číselný údaj a podobne podľa zadania) | Názov výrobcu | Typové označenie
1 | Závlahový detail |  |  | Koncové zariadnie - závlahový detail bubnový ťahaný na vozíku so samooodvíjacou a samonavíjacou hadicou | áno |  | - | áno/nie:
1 |  |  |  | návrat bubna po trase rozvinutej hadice | áno |  | - | áno/nie:
1 |  |  |  | dĺžka hadice / na 1 bubon | 1000 |  | m | hodnota:
1 |  |  |  | hrúbka hadice | 125 |  | mm | hodnota:
1 |  |  |  | šírka zariadenia | 2.6 |  | m | hodnota:
1 |  |  |  | daľkové ovládanie na ovládanie zariadenia | áno |  | - | áno/nie:
1 |  |  |  | dosah striekania v uhle | 60 |  | m | hodnota:
1 |  |  |  | vybavenie vozíka rám na 3-oj bodový záves | áno |  | - | áno/nie:
1 |  |  |  | vybavenie vozíka vzduchové brzdy | áno |  | - | áno/nie:
1 |  |  |  | vybavenie vozíka osvetlenie na cestnú premávku | áno |  | - | áno/nie:
1 |  |  |  | hydraulická hadica 4´´ od čerpadla po závlahový detail min. dĺžka: | 5,5 |  | m | hodnota:
1 |  |  |  | prietokomer | áno |  | - | áno/nie:
1 |  |  |  | hydraulická hadica 4´´ od hydrantu po zavlažovacie zariadenie dĺžka : | 5,5 |  | m | hodnota:
1 | Závlahové čerpadlo |  |  | Jednonápravový podvozok s integrovanou nádržou na naftu s oporným kolesom , 4 podperami, ochranou strechou a mriežkou | áno |  | - | áno/nie:
1 |  |  |  | Závlahové čerpadlo s naftovým motorom | áno |  | - | áno/nie:
1 |  |  |  | výkon čerpadla min. | 55 |  | kW | hodnota:
1 |  |  |  | objem nádrže na naftu min | 360 |  | l | hodnota:
1 |  |  |  | Výtlak čerpadla pri tlaku 9,8 bar a otáčkach motora 1600 ot./min. | 80 |  | m³ | hodnota:
1 |  |  |  | Zavodňovací systém čerpadla pomocou výfukových plynov | áno |  | - | áno/nie:
1 |  |  |  | Elektronický kontrolný panel čerpadla s funkciami časovača a vypínania pri poklese alebo zvýšení tlaku vody | áno |  | - | áno/nie:
1 |  |  |  | Protihlukové vyhotovenie | áno |  | - | áno/nie:
1 |  |  |  | Sacie potrubie so sacím košom dĺžka 8m, priemer 120mm | áno |  | - | áno/nie:
1 |  |  |  | Výtlačné potrubie s ventilom a husím krkom DN80x133 | áno |  | - | áno/nie:
1 |  |  |  | Odkladací priestor na sacie potrubie | áno |  | - | áno/nie:
1 | Navíjacie zariadenie |  |  | Navíjacie zariadenie na flexi hadice s uchytením na trojbodový záves traktora | áno |  | - | áno/nie:
1 |  |  |  | bubon- cievka na hadice | áno |  | - | áno/nie:
1 |  |  |  | Hadica flex HICOFLEX AGRO Ø152 mm | 600 |  | m | hodnota:
1 |  |  |  | Hydraulický pohon | áno |  | - | áno/nie:
1 |  |  |  | Automatické zastavenie po navinutí | áno |  | - | áno/nie:
1 |  |  |  | Žiarovo zinkovaná konštrukcia | áno |  | - | áno/nie:
1 |  |  |  | Minimálny priemer navíjacieho bubna 1890mm | áno |  | - | áno/nie:
1 |  |  |  | Možnosť rýchlej výmeny bubnov | áno |  | - | áno/nie:
1 |  |  |  | počet separátorov (prepážok) bubna - cievky min | 5 |  | ks | hodnota:
1
1 | Pozn.: V prípade, že v rámci opisu predmetu bol použitý konkrétny výrobca, výrobný postup, značka, patent, typ, krajina, oblasť alebo miesto pôvodu alebo výroby, môže uchádzač predložiť ponuku i na technický a funkčný ekvivalent.
1
1
1
1 |  | Miesto:
1
1 |  | Dátum:
1 | [5 empty] | podpis a pečiatka navrhovateľa