## Hárok1
Príloha č. 1 - Špecifikácia predmetu zákazky
Uchádzač
Obchodné meno:
Sídlo:
IČO:
Štatutárny zástupca:
Kontaktné údaje (tel., e-mail):
Logický celok: |  | Cisterna s aplikátorom
Obchodné meno výrobcu | Typové označenie | Opis požadovaného parametra | Požadovaná hodnota parametra | Merná jednotka parametra | návrh parametru od uchádzača
|  | Cisterna s aplikátorom tekutých hnojív do poľnohospodárskej pôdy formou injektáže | áno | áno / nie
|  | Objem nádrže cisterny | min. 14 000 l | l
|  | Vahadlová náprava | áno | áno / nie
|  | Lichobežníková geometria riadenia nápravy | áno | áno / nie
|  | Prepravná rýchlosť | min. 40 km / hod | km / hod
|  | Sada kolies (4 ks) 650/65R30,5 | áno | áno / nie
|  | Ďalšia sada kompletných kolies - 4ks 480/80R34 na aplikáciu v kukurici | áno | áno / nie
|  | Naosenie cisterny na 2250mm s možnosťou vstupu do kukuričných na riadkov šírky 75cm | áno | áno / nie
|  | Spodný záves výškovo prestaviteľný K80 | áno | áno / nie
|  | Samonasávacie čerpadlo na sanie, výtlak a miešanie prepravovanej kvapaliny | áno | áno / nie
|  | Výkonnosť čerpadla pri 540ot./min. vývodového hriadeľa traktora | min. 3850 l / min | l / min.
|  | Sklopné sacie rameno s možnosťou nasávania z elastického lievika | áno | áno / nie
|  | Pätkový aplikátor | pracovný záber min. 12 m | m
|  | Systém zabraňujúci úniku hnojiva z aplikátoru po ukončení aplikácie | áno | áno / nie
|  | Prítlak každej pätky | min. 6 kg / na každú pätku | kg / pätka
|  | Rozdeľovače na aplikátore so separáciou cudzích telies | min. 2 ks | ks
|  | Elektronické ovládanie cisterny a aplikátora pomocou ISO-BUS systému s možnosťou sledovania aplikačnej dávky | áno | áno / nie
|  | Homokinetický kardan | áno | áno / nie
CELKOVÁ CENA (bez DPH)
Uchádzač je povinný vyplniť všetky bunky vyznačené touto farbou
Uchádzač uvedenie do bunky stĺca "Návrh parametru od uchádzača":
.-. merateľnú hodnotu (vzťahujúcu sa na daný parameter) alebo
.-. áno / nie (iba v prípade, ak je v stĺpci "merná jednotka parametra" uvedené: "ano / nie") !
Podpisom tejto cenovej ponuky potvrdzujem, že predložená cenová ponuka zodpovedá cenám obvyklým v danom mieste a čase.
V |  | dňa
za uchádzača