## Príloha č. 1
Pokyny k vyplneniu: Vypĺňajú sa žlto vyznačené polia !!!
Príloha č. 1: Vymedzenie predmetu prieskumu trhu
Ponuka do prieskumu trhu na predmet zákazky: Sejací stroj pre obstarávateľa Jozef Socha, IČO : 33596778
Identifikačné údaje navrhovateľa:
Obchodné meno:
Sídlo:
IČO:
DIČ:
IČ DPH:
Štatutárny zástupca:
Kontaktná osoba:
Tel. kontakt:
E-mail:
Vymedzenie predmetu prieskumu trhu
Sejací stroj |  |  |  |  | 1 ks
Výrobca
Typové označenie
Požadované technické parametre |  |  |  |  | Hodnota požadovaných parametrov | Merná jednotka | Parameter navrhovanej technológie - uviesť konkrétnu číselnú hodnotu parametra resp. áno alebo nie
Konštrukciou je tento stroj určený pre malé a stredné výmery. Umiestnenie ťažiska blízko traktora znižuje požiadavky na výkon ťažného prostriedku. Stroj sa pripája trojbodovým závesom priamo na traktor alebo na pôdospracujúci stroj, pričom v pracovnej polohe je polonesený na vlastných kolesách. |  |  |  |  | áno |  | áno/nie:
Pracovný záber |  |  |  |  | 3 | m | hodnota
Prepravná šírka |  |  |  |  | 3 | m | hodnota
Počet riadkov |  |  |  |  | 24 | ks | hodnota
Šírka riadkov |  |  |  |  | 12.5 | cm | hodnota
Kapacita zásobníka |  |  |  |  | 1150 | l | hodnota
Výsevné jednotky |  |  |  |  | diskové |  | áno/nie:
Prítlak výsevných jednotiek |  |  |  |  | max. 35 kg | kg | hodnota
Nastavenie prítlaku |  |  |  |  | centrálne |  | áno/nie:
Pohon ventilátora |  |  |  |  | 540 alebo 1000 (ot./min) alebo hydraulicky | - | hodnota
Hmotnosť bez osiva od |  |  |  |  | 880 | kg | hodnota
Potrebná ťažná sila |  |  |  |  | 60 | (HP) | hodnota
Pracovná rýchlosť |  |  |  |  | 8--12 | (km/h) | hodnota
Výkonnosť |  |  |  |  | 2--4 | (ha/h) | hodnota
Pripojenie |  |  |  |  | 3-bodový záves kat. II |  | áno/nie:
Rozmer plniaceho otvoru |  |  |  |  | 1,34 x 1,16 | m | hodnota
Výška plnenia |  |  |  |  | 2.02 | m | hodnota
Pneumatiky |  |  |  |  | 23 x 8,5 -12 | - | hodnota
Kardan 6/6 bez voľnobežky |  |  |  |  | áno | - | áno/nie:
Utláčacie kolieska za pätku |  |  |  |  | 24 | ks | áno/nie:
Škrabka utláčacieho kolieska |  |  |  |  | 24 | ks | áno/nie:
Elektronické a kontrolné zariadenie |  |  |  |  | áno |  | áno/nie:
Záruka 24 mesiacov |  |  |  |  | áno | - | áno/nie:
Návod na obsluhu v slovenskom jazyku |  |  |  |  | áno | - | áno/nie:
Cena za celý predmet prieskumu trhu vrátane dodávky, montáže, uvedenia do prevádzky a zaškolenia obslužného personálu spolu | [5 empty] | Cena bez DPH | DPH | Cena s DPH
Svojím podpisom zároveň potvrdzujeme, že nami vypracovaná cenová ponuka zodpovedá cenám obvyklým v danom mieste a čase.
|  | Dátum: | ...................................... | ....................................................
|  | Miesto: | ...................................... | ....................................................
Pečiatka a podpis