## Okopávačka
Stroje | [5 empty] | Príloha č. 1
MINIMÁLNE TECHNICKÉ PARAMETRE A VYBAVENIE
Požadované technické parametre a vybavenie |  | Jednotka | Minimálne | Maximálne | Presne | Ponuka
1. | Okopávačka | ks |  |  | 1
| Nastavenie šírky riadku | m | 1.7 | 2.5
| Koleso pre rám ľavé |  |  |  | áno
| Koleso pre rám pravé |  |  |  | áno
| Hydraulické nastavenie šírky rámu |  |  |  | áno
| Servomotor pravý |  |  |  | áno
| Rovný nôž pravý 40 cm + slupice, čidlo |  |  |  | áno
| Predná vodiaca radlička pravá + slupice |  |  |  | áno
| Servomotor ľavý |  |  |  | áno
| Rovný nôž ľavý 40 cm + slupice, čidlo |  |  |  | áno
| Predná vodiaca radlička ľavá + slupice |  |  |  | áno
| Hydraulický pripojený Servomotor |  |  |  | áno
| Nosník servomotora |  |  |  | áno
| Bočný náklon pravý / ľavý |  |  |  | áno
| Hydraulické pripojenie bočný náklon |  |  |  | áno
| Doprava |  |  |  | áno
| Zaškolenie |  |  |  | áno
| Montáž |  |  |  | áno
| Záruka |  |  |  | áno
| Servis |  |  |  | áno
Cena bez DPH:
| Sumárna ponuka za celok bez DPH |  |  |  |  | 0
| Vypočítaná DPH z navrhovanej sumy ( 20% ) |  |  |  |  | 0
| Sumárna ponuka za celok s DPH |  |  |  |  | 0
Ak uchádzač nie je platiteľom DPH, uvedie navrhovanú zmluvnú cenu celkom. Na skutočnosť, že nie je platiteľom DPH, upozorní.
Pokyny pre vypracovanie ponuky:
V stlpci "Ponuka" uvedie uchádzač ku každej položke špecifikácie parameter ponukaného zariadenia/tovaru alebo slovom
"ano" resp. "nie" potvrdí resp. nepotvrdí jeho vybavenosť oproti požiadavkam obstarávateľa.
Potvrdenie údajov o ponúkanom tovaru/zariadení oprávneným zástupcom uchádzača:
Názov a adresa dodávateľa:
IČO:
Dátum:
Meno, podpis a razítko

## Diskové brány
Stroje | [5 empty] | Príloha č. 2
MINIMÁLNE TECHNICKÉ PARAMETRE A VYBAVENIE
Požadované technické parametre a vybavenie |  | Jednotka | Minimálne | Maximálne | Presne | Ponuka
2. | Diskové brány | ks |  |  | 1
| Špeciálny krátky rám určený pre vinice |  |  |  | áno
| Jednotlivé disky uložené na ráme v gumových absorbéroch |  |  |  | áno
| Zadný válec pre drtenie hrúd |  |  |  | áno
| Disky o priemere 560mm |  |  |  | áno
| Disky s ložiskami sú osadené na hriadeli 50mm |  |  |  | áno
| Pracovná šírka stroj 150cm |  |  |  | áno
| Váha stroja | kg | 480 | 980
| Možnosť doplniť o podrývacie radlice |  |  |  | áno
| Hĺbka spracovania do 19 cm |  |  |  | áno
| Celková šírka 150 cm |  |  |  | áno
| Protiúletové dosky |  |  |  | áno
| Doprava |  |  |  | áno
| Zaškolenie |  |  |  | áno
| Montáž |  |  |  | áno
| Záruka |  |  |  | áno
| Servis |  |  |  | áno
Cena bez DPH:
| Sumárna ponuka za celok bez DPH |  |  |  |  | 0
| Vypočítaná DPH z navrhovanej sumy ( 20% ) |  |  |  |  | 0
| Sumárna ponuka za celok s DPH |  |  |  |  | 0
Ak uchádzač nie je platiteľom DPH, uvedie navrhovanú zmluvnú cenu celkom. Na skutočnosť, že nie je platiteľom DPH, upozorní.
Pokyny pre vypracovanie ponuky:
V stlpci "Ponuka" uvedie uchádzač ku každej položke špecifikácie parameter ponukaného zariadenia/tovaru alebo slovom
"ano" resp. "nie" potvrdí resp. nepotvrdí jeho vybavenosť oproti požiadavkam obstarávateľa.
Potvrdenie údajov o ponúkanom tovaru/zariadení oprávneným zástupcom uchádzača:
Názov a adresa dodávateľa:
IČO:
Dátum:
Meno, podpis a razítko

## Rotačný Mulčovač
Stroje | [5 empty] | Príloha č. 3
MINIMÁLNE TECHNICKÉ PARAMETRE A VYBAVENIE
Požadované technické parametre a vybavenie |  | Jednotka | Minimálne | Maximálne | Presne | Ponuka
3. | Rotačný mulčovač | ks |  |  | 1
| Šírka pracovného záberu | cm | 145 | 196
| Lineárne nastaviteľný dvojnožový rotačný mulčovač |  |  |  | áno
| Čelná, zadná, obojstranná agregácia na 3 bod.záves |  |  |  | áno
| Lineárne nastavenie pracovného záberu pomocou dvojčinného ovládača |  |  |  | áno
| Kĺbová hriadeľ s voľnobežkou a preklzom |  |  |  | áno
| Možnosť výbavy pripojenia kypriacej a vyžínacej sekcie s možnosťou kopírovacieho zariadenia |  |  |  | áno
| Celková šírka max.202 cm |  |  |  | áno
| Maximálna postranna šírka skeletu 250mm |  |  |  | áno
| Hmotnosť min. 570kg |  |  |  | áno
| Doprava |  |  |  | áno
| Zaškolenie |  |  |  | áno
| Montáž |  |  |  | áno
| Záruka |  |  |  | áno
| Servis |  |  |  | áno
Cena bez DPH:
| Sumárna ponuka za celok bez DPH |  |  |  |  | 0
| Vypočítaná DPH z navrhovanej sumy ( 20% ) |  |  |  |  | 0
| Sumárna ponuka za celok s DPH |  |  |  |  | 0
Ak uchádzač nie je platiteľom DPH, uvedie navrhovanú zmluvnú cenu celkom. Na skutočnosť, že nie je platiteľom DPH, upozorní.
Pokyny pre vypracovanie ponuky:
V stlpci "Ponuka" uvedie uchádzač ku každej položke špecifikácie parameter ponukaného zariadenia/tovaru alebo slovom
"ano" resp. "nie" potvrdí resp. nepotvrdí jeho vybavenosť oproti požiadavkam obstarávateľa.
Potvrdenie údajov o ponúkanom tovaru/zariadení oprávneným zástupcom uchádzača:
Názov a adresa dodávateľa:
IČO:
Dátum:
Meno, podpis a razítko

## Kladivkový mulčovač
Stroje | [5 empty] | Príloha č. 4
MINIMÁLNE TECHNICKÉ PARAMETRE A VYBAVENIE
Požadované technické parametre a vybavenie |  | Jednotka | Minimálne | Maximálne | Presne | Ponuka
4. | Kladivkový mulčovač | ks |  |  | 1
| Možnosť voľby medzi kladivami "Y" , alebo výmenným systémom mulčovacích "drápových" či "hladkých" kladív |  |  |  | áno
| Kladiva s vymenitelným nožom |  |  |  | áno
| Nastaviteľná výška mulčovania, pojezdový valec o priemeru 140 mm |  |  |  | áno
| Priemer nožového rotora 102 mm |  |  |  | áno
| Pracovná šírka 145 cm |  |  |  | áno
| Celková šírka max.155cm |  |  |  | áno
Váha stroja min. 350kg
| Doprava |  |  |  | áno
| Zaškolenie |  |  |  | áno
| Montáž |  |  |  | áno
| Záruka |  |  |  | áno
| Servis |  |  |  | áno
Cena bez DPH:
| Sumárna ponuka za celok bez DPH |  |  |  |  | 0
| Vypočítaná DPH z navrhovanej sumy ( 20% ) |  |  |  |  | 0
| Sumárna ponuka za celok s DPH |  |  |  |  | 0
Ak uchádzač nie je platiteľom DPH, uvedie navrhovanú zmluvnú cenu celkom. Na skutočnosť, že nie je platiteľom DPH, upozorní.
Pokyny pre vypracovanie ponuky:
V stlpci "Ponuka" uvedie uchádzač ku každej položke špecifikácie parameter ponukaného zariadenia/tovaru alebo slovom
"ano" resp. "nie" potvrdí resp. nepotvrdí jeho vybavenosť oproti požiadavkam obstarávateľa.
Potvrdenie údajov o ponúkanom tovaru/zariadení oprávneným zástupcom uchádzača:
Názov a adresa dodávateľa:
IČO:
Dátum:
Meno, podpis a razítko

## Medziriadková sejačka
Stroje | [5 empty] | Príloha č. 5
MINIMÁLNE TECHNICKÉ PARAMETRE A VYBAVENIE
Požadované technické parametre a vybavenie |  | Jednotka | Minimálne | Maximálne | Presne | Ponuka
5. | Medziriadková sejačka s podryvákom | ks |  |  | 1
| Šírka pracovného záberu | cm |  | 150
| 7 siacich radlíc s diskovým krájačom |  |  |  | áno
| Modulárny systém výmeny výsevného pola s výmeny za podrývacie pole s 3 podrývakmi |  |  |  | áno
| Zadný valec cross kill |  |  |  | áno
| Integrované držiaky náradia |  |  |  | áno
| Pneumatický siaci stroj s počítačom na dávkovanie výsevu |  |  |  | áno
| objem zásobníka | L | 200
| Rôzne typi výsevných hriadeľov |  |  |  | áno
| Doprava |  |  |  | áno
| Zaškolenie |  |  |  | áno
| Montáž |  |  |  | áno
| Záruka |  |  |  | áno
| Servis |  |  |  | áno
Cena bez DPH:
| Sumárna ponuka za celok bez DPH |  |  |  |  | 0
| Vypočítaná DPH z navrhovanej sumy ( 20% ) |  |  |  |  | 0
| Sumárna ponuka za celok s DPH |  |  |  |  | 0
Ak uchádzač nie je platiteľom DPH, uvedie navrhovanú zmluvnú cenu celkom. Na skutočnosť, že nie je platiteľom DPH, upozorní.
Pokyny pre vypracovanie ponuky:
V stlpci "Ponuka" uvedie uchádzač ku každej položke špecifikácie parameter ponukaného zariadenia/tovaru alebo slovom
"ano" resp. "nie" potvrdí resp. nepotvrdí jeho vybavenosť oproti požiadavkam obstarávateľa.
Potvrdenie údajov o ponúkanom tovaru/zariadení oprávneným zástupcom uchádzača:
Názov a adresa dodávateľa:
IČO:
Dátum:
Meno, podpis a razítko

## Odlisťovač
Stroje | [5 empty] | Príloha č. 6
MINIMÁLNE TECHNICKÉ PARAMETRE A VYBAVENIE
Požadované technické parametre a vybavenie |  | Jednotka | Minimálne | Maximálne | Presne | Ponuka
6. | Odlisťovač | ks |  |  | 1
Pracovná šírka 50 cm
| bočný posuv, hydraulický, posuv 400, vstavbová dĺžka 720 mm |  |  |  | áno
| Otočné zariadenie 240°s dvojčinným valcom, manuálny zdvih 400mm, agregácia do 3-tého bodu |  |  |  | áno
| Dvojitá turbína k vyfukovaniu kvetov hrozna, poprípade postreku do zóny hrozna.Požiadavka prietoku hydraulického oleja 25 litrov/min |  |  |  | áno
| Postrekovacie trysky 2ks vrátane uchytenia k turbíne |  |  |  | áno
| Odstavné nohy k trojbodovému závesu |  |  |  | áno
| Doprava |  |  |  | áno
| Zaškolenie |  |  |  | áno
| Montáž |  |  |  | áno
| Záruka |  |  |  | áno
| Servis |  |  |  | áno
Cena bez DPH:
| Sumárna ponuka za celok bez DPH |  |  |  |  | 0
| Vypočítaná DPH z navrhovanej sumy ( 20% ) |  |  |  |  | 0
| Sumárna ponuka za celok s DPH |  |  |  |  | 0
Ak uchádzač nie je platiteľom DPH, uvedie navrhovanú zmluvnú cenu celkom. Na skutočnosť, že nie je platiteľom DPH, upozorní.
Pokyny pre vypracovanie ponuky:
V stlpci "Ponuka" uvedie uchádzač ku každej položke špecifikácie parameter ponukaného zariadenia/tovaru alebo slovom
"ano" resp. "nie" potvrdí resp. nepotvrdí jeho vybavenosť oproti požiadavkam obstarávateľa.
Potvrdenie údajov o ponúkanom tovaru/zariadení oprávneným zástupcom uchádzača:
Názov a adresa dodávateľa:
IČO:
Dátum:
Meno, podpis a razítko

## Cena
Príloha č.8
Sumár strojov
P.č. | Názov | ks | cena bez DPH
1. | Okopávačka | 1
2. | Diskové brány | 1
3. | Mulčovač | 1
4. | Kosačka | 1
5. | Sejačka s podryvákom | 1
6. | Odlisťovač | 1
| Cena celkom | 1
Potvrdenie údajov o ponúkanom tovare/zariadení oprávneným zástupcom uchádzača
Názov a adresa uchádzača:
IČO:
Dňa:
Meno, podpis razítko

## Pokyny
POKYNY
k vypracovaniu cenovej ponuky k určeniu PHZ
Technická špecifikácia technológie: Viď prílohy č. 7 až č. 8 t.j. ( všeobecná špecifikácia
vo formáte. Excel).
Uchádzač v stĺpci Ponúkaná hodnota uvedie ku každej položke špecifikácie parameter
ponúkaného zariadenia/tovaru, alebo slovom áno/nie potvrdí resp. nepotvrdí jeho
vybavenosť oproti požiadavke obstarávateľa. Zároveň uchádzač ceny jednotlivých
predmetov zákazky prevedie do sumarizačnej tabuľky – Sumár technológia - Príloha č. 11.
Uchádzačom vyplnená technická špecifikácia ako aj sumár technológie musia byť
uchádzačom opečiatkovaná, /ak pečiatku uchádzač používa/ a podpísaná štatutárnym
orgánom - oprávnenou osobou a musí mať uvedený dátum vypracovania.
- Cenovú ponuku obstarávateľ požaduje zaslať vo formáte PDF prostredníctvom tohto
obstarávacieho systému JOSEPHINE.
V systéme JOSEPHINE uchádzač predkladá cenu celkom resp. sumár Príloh č. 7 až č. 8
– cena bez DPH