## vykaz vymer
CENOVÁ PONUKA na úrovni výkaz výmer
OBJEDNÁVATEĽ |  | DODÁVATEĽ
Názov organizácie: | Roľnícke družstvo "Babia Hora" Rabčice, družstvo | Názov organizácie:
Adresa organizácie: | Rabčice 65, 029 45 | Adresa organizácie:
okr. Námestovo
IČO : | 31582044 | IČO:
DIČ: | 2020426628 | DIČ:
E-mail: | predsedababiahora@oranet.sk | E-mail:
tel.: | +421 910 957 446 |  | tel.:
Kontaktná osoba : | Ing. Ján Slovík | Kontaktná osoba / Contact person: | Kontaktná osoba:
Názov logického celku: Nádrž na uskladnenie hnojovice a močovky
Technický parameter predkladanej technológie
Techniká špecifikácia logického celku: |  |  |  | Možnosti |  | Uviesť či Vaša ponuka spĺňa - ÁNO/NIE
1: Dodávateľ deklaruje, že ponúkané riešenie obsahuje dvojplášťovú nádrž |  |  |  | ANO - NIE
2: Dodávateľ deklaruje, že ponúkané riešenie obsahuje tretí ochranný plášť z vonkajšej strany |  |  |  | ANO - NIE
3: Dodávateľ deklaruje, že ponúkané riešenie obsahuje nosnú konštrukciu z pozinkovaných trubiek v počte min. 50 ks |  |  |  | ANO - NIE
4: Dodávateľ deklaruje, že ponúkané riešenie obsahuje tretí ochranný plášť pozostávajúci z plastových platní s hrúbkou min. 6 mm a v počte min. 50 ks |  |  |  | ANO - NIE
5: Dodávateľ deklaruje, že ponúkané riešenie spĺňa výšku nádrže max. 420 cm |  |  |  | ANO - NIE
6: Dodávateľ deklaruje, že ponúkané riešenie spĺňa priemer nádrže max. 2 400 cm |  |  |  | ANO - NIE
7: Dodávateľ deklaruje, že ponúkané riešenie spĺňa objem nádrže min. 1 600 m3 | [5 empty] | uveďte parameter
8: Dodávateľ deklaruje, že ponúkané riešenie obsahuje pozinkované laná po obvode nádrže v počte min. 115 ks |  |  |  | ANO - NIE
9: Dodávateľ deklaruje, že ponúkané riešenie obsahuje plávajúci kryt z dlaždicových elementov |  |  |  | ANO - NIE
10: Dodávateľ deklaruje, že ponúkané riešenie obsahuje počet elektro mixérov - min. 2 ks |  |  |  | ANO - NIE
11: Dodávateľ deklaruje, že ponúkané riešenie spĺňa výkon elektro mixérov - min. 5 - max. 8 kW | [5 empty] | uveďte parameter
12: Dodávateľ deklaruje, že ponúkané riešenie má plošiny na vrchnej časti nádrže na obsluhu mixérov - min. 2 ks |  |  |  | ANO - NIE
13: Dodávateľ deklaruje, že ponúkané riešenie spĺňa zahĺbenie nádrže do terénu/pôdy - min. 60 cm - max. 90 cm | [5 empty] | uveďte parameter
14: Dodávateľ deklaruje, že ponúkané riešenie je flexibilnou nádržov |  |  |  | ANO - NIE
15: Dodávateľ deklaruje, že ponúkané riešenie spĺňa napúšťanie na vrchu nádrže |  |  |  | ANO - NIE
16: Dodávateľ deklaruje, že ponúkané riešenie spĺňa vyprázdňovanie na dne nádrže |  |  |  | ANO - NIE
17: Dodávateľ deklaruje, že ponúkané riešenie spĺňa kontrolu možného priesaku nádrže |  |  |  | ANO - NIE
18: Dodávateľ deklaruje, že ponúkané riešenie obsahuje digitálne zariadenie na monitorovanie hladiny hnojovice |  |  |  | ANO - NIE
19: Doprava a dodanie do skladu |  |  |  | ANO
20: Montáž |  |  |  | ANO - NIE
20: Zemné práce okolo nádrže |  |  |  | ANO - NIE
21: Prívodné potrubie s čerpadlom aj s montážou |  |  |  | ANO - NIE
Uveďte výrobcu a typové označenie predmetu zákazky:
Uveďte, či ste platca DPH (áno/nie) :
Výkaz výmer:
Názov logického celku: |  | Merná jednotka/Unit of measure | Cena za jednotku (EUR) bez DPH: | Počet jednotiek |  | Cena spolu (EUR) bez DPH
Nádrž na uskladnenie hnojovice a močovky |  |  | 0 | 1 |  | 0
CENA SPOLU (EUR) bez DPH: | [5 empty] | 0
DPH |  |  |  |  | 20% | 0
CENA SPOLU (EUR) s DPH: | [5 empty] | 0
Za dodávateľa deklarujem, že nami ponúkaný stroj zodpovedá technickým požiadavkám definovaným v technickej špecifikácii logického celku.
Za dodávateľa deklarujem, že vypracovaná cenová ponuka zodpovedá cenám obvyklým v danom mieste a čase.
Dátum: |  | Doba platnosti:
Podpis dodávateľa: |  | Pečiatka dodávateľa: