## Hárok1
Výzva na predloženie ponúk - prieskum trhu
Podrobný technický opis a údaje deklarujúce technické parametre a cenu dodávaného predmetu
Na základe vašej výzvy na predloženie ponuky Vám predkladáme ponuku a vyhlasujeme, že sme si preštudovali výzvu na predloženie ponuky a súhlasíme s podmienkami uvedenými vo výzve na predloženie ponuky. Čestne vyhlasujeme, že akceptujeme všetky požiadavky zadávateľa a tieto požiadavky sme zahrnuli do predloženej ponuky.
Identifikačné údaje navrhovateľa
Obchodný názov: |  | /vyplní uchádzač/
Sídlo |  | /vyplní uchádzač/
IČO: |  | /vyplní uchádzač/
DIČ: |  | /vyplní uchádzač/
Platiteľ DPH/Neplatiteľ DPH/Zahraničný subjekt |  | /vyplní uchádzač/
IČ DPH: |  | /vyplní uchádzač/
Štatutár/štatutári: |  | /vyplní uchádzač/
Kontaktná adresa: |  | /vyplní uchádzač/
Kontaktná osoba: |  | /vyplní uchádzač/
Mobil: |  | /vyplní uchádzač/
e-mailový kontakt: |  | /vyplní uchádzač/
Názov predmetu: | Linka na vytáčanie medu pozostávajúca z 3 častí: 1. automatického odviečkovača s reťazovým podávačom rámikov a s vydvihovačom rámikov z nádstavkov, 2.separátorom medu a vosku z odviečkovancov pod odviečkovací stroj, 3. zvratného medometu
[11 empty] | Počet kusov: | 1
Opis/technická špecifikácia - požadované technické parametre |  |  |  |  | Číselný údaj/Hodnota/charakteristika parametra - požadovaná hodnota parametra |  | Merná jednotka | Parametre navrhovanej technológie - navrhovateľ vyplní konkrétnu hodnotu parametra nim navrhovanej technológie ( hodnota/číselný údaj a pod. podľa zadania)
Odviečkovací stroj s uzavretým vyhrievaným okruhom horúcej vody odviečkovacích nožov |  |  |  |  | áno |  | - | áno/nie | /vyplní uchádzač/
Odviečkovací stroj - výkon ohrievača uzavretého okruhu nožov |  |  |  |  | min 1900 W |  | Watt | hodnota: | /vyplní uchádzač/
Odviečkovací stroj - výkon odviečkovania vysokých rámikov |  |  |  |  | min 3 vysoké rámiky/min |  | vysoké rámiky/min | hodnota: | /vyplní uchádzač/
Odviečkovací stroj - s automatickým reťazovým podávačom rámikov |  |  |  |  | áno |  | - | áno/nie | /vyplní uchádzač/
Odviečkovací stroj - súčasťou stroja je pneumatický vyberač rámikov z nádstavkov na nádstavok s vnútorným rozmerom ( priestorom pre rámiky) 43,5 x 37,5 cm obsahujúcich max 10 vysokých rámikov B ( pres. Tech. Špec. Rámika v prílohe č. 3) |  |  |  |  | áno |  | - | áno/nie | /vyplní uchádzač/
Odviečkovací stroj - obsahujúci ježkový valec pod odviečkovacími nožmi pre doodviečkovanie častí ktoré nože nedokázali odviečkovať |  |  |  |  | áno |  | - | áno/nie | /vyplní uchádzač/
Odviečkovací stroj - schopný odviečkovať rámiky s dvoma rôznymi výškami s rovnakou šírkou - presná špecifikácia podľa technického výkresu (príloha č. 3.) |  |  |  |  | áno |  | - | áno/nie | /vyplní uchádzač/
Odviečkovací stroj - plno automatický |  |  |  |  | áno |  | - | áno/nie | /vyplní uchádzač/
Odviečkovací stroj - napájanie stroja 400 V |  |  |  |  | áno |  | - | áno/nie | /vyplní uchádzač/
Odviečkovací stroj - celonerezový |  |  |  |  | áno |  | - | áno/nie | /vyplní uchádzač/
Separátor vosku a medu - vhodný umiestniť pod odviečkovací stroj ktorý je súčasťou linky |  |  |  |  | áno |  | - | áno/nie | /vyplní uchádzač/
Separátor vosku a medu - fungujúci na princípe vodného roštu - nie lisu, odstredivky a pod. |  |  |  |  | áno |  | - | áno/nie | /vyplní uchádzač/
Separátor vosku a medu - napájanie na 400 V |  |  |  |  | áno |  | - | áno/nie | /vyplní uchádzač/
Separátor vosku a medu - robustné prevedenie váha stroja min 120 kg |  |  |  |  | áno |  | - | áno/nie | /vyplní uchádzač/
Separátor vosku a medu - celonerezový |  |  |  |  | áno |  | - | áno/nie | /vyplní uchádzač/
Separátor vosku a medu - oddelenie vosku od medu bez poškodenia a zmeny kvality a použiteľnosti medu a vosku |  |  |  |  | áno |  | - | áno/nie | /vyplní uchádzač/
Separátor vosku a medu - schopný oddeliť zmes medu a vosku ( odviečkovance) vzniknutého pri procese odviečkovania pomocou odviečkovacieho stroja ktorý je súčasťou linky |  |  |  |  | áno |  | - | áno/nie | /vyplní uchádzač/
Medomet - počet kaziet |  |  |  |  | min 8 ks max 12 ks |  | ks | hodnota: | /vyplní uchádzač/
Medomet - zvratný( automatické otáčanie kaziet), kazetový |  |  |  |  | áno |  | - | áno/nie | /vyplní uchádzač/
Medomet - rozmer kazety na rámiky |  |  |  |  | min 425x340 mm |  | mm | hodnota: | /vyplní uchádzač/
Medomet - celonerezový |  |  |  |  | áno |  | - | áno/nie | /vyplní uchádzač/
Medomet - napájanie - 230 V |  |  |  |  | áno |  | - | áno/nie | /vyplní uchádzač/
Medomet - plno automatické ovládanie |  |  |  |  | áno |  | - | áno/nie | /vyplní uchádzač/
Medomet - programovateľné ovládanie |  |  |  |  | áno |  | - | áno/nie | /vyplní uchádzač/
Medomet - umiestnenie motora na spodnej strane medometu |  |  |  |  | áno |  | - | áno/nie | /vyplní uchádzač/
Medomet - robustne prevedenie váha min 130 kg |  |  |  |  | áno |  | - | áno/nie | /vyplní uchádzač/
Medomet - dva výpustné ventily s priemerom min 2 palce |  |  |  |  | áno |  | - | áno/nie | /vyplní uchádzač/
Medomet - maximálna šírka užšej strany stroja 129 cm |  |  |  |  | áno |  | - | áno/nie | /vyplní uchádzač/
Medomet - nemá zdvojené kazety predelené prepážkou tesne medzi dvoma kazetami |  |  |  |  | áno |  | - | áno/nie | /vyplní uchádzač/
Medomet - kôš medometu umiestnený hore aj dole v ložiskách |  |  |  |  | áno |  | - | áno/nie | /vyplní uchádzač/
Medomet - kompatibilný na vytáčanie rámikov - presná tech. špec. podľa prílohy č. 2 |  |  |  |  | áno |  | - | áno/nie | /vyplní uchádzač/
Dodanie linky na dvor farmy na adresu Dolinka 41, 991 28 Dolinka, predvedenie funkčnosti strojov a zaškolenie personálu |  |  |  |  | áno |  | - | áno/nie | /vyplní uchádzač/
Názov výrobcu | /vyplní uchádzač/
Typové označenie | /vyplní uchádzač/
Cena bez DPH ( v €) *: | /vyplní uchádzač/ |  | DPH ( v %): | /vyp. uch./ | DPH( v €) : | /vyplní uchádzač/ |  | Cena s DPH ( v €): |  | /vyplní uchádzač/
*Neplatiteľ DPH uvádza jednotkovú cenu celkom
Poznámka: V prípade, že v rámci opisu predmetu bol použitý konkrétny výrobca, výrobný postup, značka, patent, typ, krajina, oblasť, alebo miesto pôvodu alebo výroby, môže ich uchádzač predložiť ponuku i na technický a funkčný ekvivalent
Ponuka musí byť podpísaná v zmysle Živnostenského/Obchodného, resp. iného registra, ktorý oprávňuje uchádzača na podnikanie
Týmto zároveň potvrdzujeme, že nami predložená ponuka zodpovedá cenám obvyklým v danom mieste, množstve a čase.
Miesto a dátum: | /vyplní uchádzač/
....................................................................
podpis a pečiatka navrhovateľa