## Technológie Rimgal
Príloha č. 1 Výzvy na predkladanie ponúk za účelom stanovenia predpokladanej hodnoty zákazky
Názov obstarávateľa: | Rimgal, spol. s r.o.
Sídlo obstarávateľa: | A. Markuša 17, 979 01 Rimavská Sobota
IČO: | 36022152
Názov predmetu zákazky: | Technologické zariadenia Rimgal, spol. s r.o.
ŠPECIFIKÁCIA TECHNICKÝCH PARAMETROV
Názov predmetu: | Technologické vybavenie objektu na chov nosníc na hlbokej podstieľke
Počet kusov: | 1 objekt o rozmeroch 71 x 9,8 m a kapacite 5 800 nosníc
Názov výrobcu: | uveďťe názov výrobcu
Typ výrobku: | uveďťe typ výrobku
Požadované technologické súbory:
1. Napájací systém | 2 línie po 66 m
2. Kŕmny systém | 2 línie po 66 m
3. Protinasadací elektrifikátor kŕmnych a napájacích línií
4. Vzduchotechnika | priečny podtlakový systém, min. kapacita 10 m3/nosnicu
min. 2 stupne vetrania
Protiveterné clony ventilátorov a nasávacích klapiek
Automatická regulácia na základe merania teplôt
5. Elektroinštalácia k dodanej technológii
Všetky zariadenia musia spĺňať Nariadenie vlády SR č. 736/2002 Z. z. , ktorým sa ustanovujú minimálne požiadavky na ochranu nosníc.
Technologické súbory: | MJ | Požadované parametre ponúkanej technológie
|  | Od-do | Parameter | Áno/Nie
1. Napájací systém
Počet línií | ks | 2
Dĺžka línií | m | 66
Vzdialenosť niplov | m | 0.2
Počet niplov | ks | 660
Naskladnenie | ks/nipel | 8.79
Zdvíhanie čelné | - | Áno | -
Redukčný ventil línie s možnosťou preplachu | ks | 2
Koncový hladinoznak | ks | 2
Montáž vrátane podružného a kotviaceho materiálu | - | Áno
2. Kŕmny systém
Počet línií | ks | 2
Dĺžka línií | m | 66
Vzdialenosť kŕmidiel | m | 0.75
Počet kŕmidiel | ks | 176
Naskladnenie | ks/kŕmidlo | 33
Zdvíhanie čelné | - | Áno | -
Pohonná jednotka | ks | 2
Zásobník línie s vyberačom a ložiskom | ks | 2
Koncové vypínanie | ks | 2
Montáž vrátane podružného a kotviaceho materiálu | - | Áno | -
3. Protinasadací elektrifikátor
Počet línií | ks | 4
Dĺžka línií | m | 66
Montáž vrátane podružného a kotviaceho materiálu | - | Áno | -
4. Vzduchotechnika
Požadovaná minimálna výmena | m3/hod.m3/hod. | 58000
Počet stupňov vetrania | - | 2
Celková inšt. kapacita vetrania | m3/hod.m3/hod. | -
Protiveterné clony ventilátorov | - | Áno | -
Protiveterné clony nasávacích klapiek | - | Áno | -
Automatická regulácia na základe merania teplôt (počet teplomerov) | ks | min. 2
5. Elektroinštalácia k dodanej technológii
Elektrorozvádzač s atestami | - | Áno | -
Elektroinštalácia k dodaným technologickým zariadeniam s dokumentáciou a východiskovou revíziou | - | Áno | -
Ostatné náklady
Doprava na miesto dodania | - | Áno | -
Skúšky a revízie | - | Áno | -
Zaškolenie pracovníkov v mieste sídla obstarávateľa | - | Áno | -
ŠPECIFIKÁCIA TECHNICKÝCH PARAMETROV
Názov predmetu: | Odpratávanie hnoja - pásové dopravníky - dodávka
Počet kusov: | 1 | ks
Názov výrobcu: | uveďťe názov výrobcu
Typ výrobku: | uveďťe typ výrobku
Požadované technologické súbory:
1. Odpratávanie hnoja | priečny vodorovný dopravník, dĺžka 10 m
šikmý vynášací dopravník, dĺžka 8 m
2. Odpratávanie hnoja | priečny vodorovný dopravník, dĺžka 22 m
šikmý vynášací dopravník, dĺžka 11 m
Technologické súbory: | MJ | Požadované parametre
|  | Od-do | Parameter | Áno/Nie
1. Priečny vodorovný dopravník, dĺžka 10 m
Počet | ks | 1
Šírka | mm | 500-700
Elektrický príkon | kW | 0-3
2. Šikmý vynášací dopravník, dĺžka 8 m
Počet | ks | 1
Šírka | mm | 500-700
Násypka | - | Áno | -
Krytovanie | - | Áno | -
Podpera šikmej polohy | - | Áno | -
Elektrický príkon | kW | 0-3
3. Priečny vodorovný dopravník, dĺžka 22 m
Počet | ks | 1
Šírka | mm | 500-700
Elektrický príkon | kW | 0-6
4. Šikmý vynášací dopravník, dĺžka 11 m
Počet | ks | 1
Šírka | mm | 500-700
Násypka | - | Áno | -
Krytovanie | - | Áno | -
Podpera šikmej polohy | - | Áno | -
Elektrický príkon | kW | 0-3
Ostatné náklady
Doprava na miesto dodania | - | Áno | -
ŠPECIFIKÁCIA TECHNICKÝCH PARAMETROV
Názov predmetu: | Silo a špirálové dopravníky
Počet kusov: | 1 ks silo a 2 ks dopravníky
Názov výrobcu: | uveďťe názov výrobcu
Typ výrobku: | uveďťe typ výrobku
Požadované technologické súbory:
1. Silo | Sklolaminátové s pneumatickým plnením
2. Špirálový dopravník | Priemer D 90 mm
Napojenie na 2 silá
Koncové vypínanie
3. Špirálový dopravník | Priemer D 90 mm
Napojenie na 1 silo
Výstup do haly nosníc s 9 ks výpadmi
Koncové vypínanie
Technologické súbory: | MJ | Požadované parametre
|  | Od-do | Parameter | Áno/Nie
1. Silo sklolaminátové
Objem | m3 | 20-25
Pneumatické plnenie | - | Áno | -
Montáž vrátane podružného a kotviaceho materiálu | - | Áno | -
2. Šprálový dopravník D90 mm
Počet | ks | 1
Dĺžka | m | 33
Napojenie na silá | ks | 2
Koncové vypínanie | ks | 1
Elektrický príkon | kW | 0-3
Montáž vrátane podružného a kotviaceho materiálu a el. pripojenia | - | Áno | -
3. Šprálový dopravník D90 mm
Počet | ks | 1
Dĺžka | m | 27
Napojenie na silá | ks | 1
Uzatvárateľné výpady | ks | 8
Koncové vypínanie | ks | 1
Elektrický príkon | kW | 0-3
Montáž vrátane podružného a kotviaceho materiálu a el. pripojenia | - | Áno | -
Ostatné náklady
Doprava na miesto dodania | - | Áno | -
Skúšky a revízie | - | Áno | -
Zaškolenie pracovníkov v mieste sídla obstarávateľa | - | Áno | -
CENOVÁ PONUKA | MJ | Počet | Cena za MJ bez DPH | DPH | Cena za MJ s DPH | Celková cena bez DPH | Celková cena s DPH
Technologické vybavenie objektu na chov nosníc na hlbokej podstieľke pozostávajúce z týchto častí: 1. Napájací systém 2. Kŕmny systém 3. Protinasadací elektrifikátor kŕmnych a napájacích línií 4. Vzduchotechnika 5. Elektroinštalácia k dodanej technológii V cene sú zahrnuté aj ostatné náklady súvisiace s obstaraním technológie. | objekt | 1 objekt o rozmeroch 71 x 9,8 m a kapacite 5 800 nosníc
Odpratávanie hnoja - pásové dopravníky - dodávka - jednotlivé časti technológie: 1. Priečny vodorovný dopravník, dĺžka 10 m 2. Šikmý vynášací dopravník, dĺžka 8 m 3. Priečny vodorovný dopravník, dĺžka 22 m 4. Šikmý vynášací dopravník, dĺžka 11 m V cene sú zahrnuté aj ostatné náklady súvisiace s obstaraním technológie. | ks | 1
Silo a špirálové dopravníky - jednotlivé časti technológie: 1. Silo 2. Špirálový dopravník D90 mm - 33 m 3. Špirálový dopravník D90 mm - 27 m V cene sú zahrnuté aj ostatné náklady súvisiace s obstaraním technológie. | ks | 1 ks silo a 2 ks dopravníky
SPOLU | - | - | - | - | -
Názov hospodárskeho subjektu: | uveďte názov
Sídlo: | uveďte sídlo
IČO: | uveďte IČO
IČ DPH: | uveďťe IČ DPH (ak nie ste platcom DPH, uveďte túto skutočnosť)
v ................................................., dňa ................................... |  |  |  |  | ..............................................................................................................
pečiatka a podpis zástupcu hospodárskeho subjektu