## Rozpočet
Cyklochodník na ul. J. Bottu a Š. Moyzesa - revízia č.2
SO02 Verejné osvetlenie
Výkaz výmer
| Číslo položky cenníka | Skrátený popis | M.j | Množstvo | Jednotková cena montáž | Jednotková cena montáž v € | Montáž spolu | Jednotková cena materiál | Jednotková cena materiál v € | Materiál spolu | Výrobok/ekvivalent
| 921-M | A/ Osvetlenie priechodov pre chodcov
| 210 | Montáž a dodávka materiálu
1 | 010006-P | RúrkaFXKVR63 | m | 1160 | 27.9
2 | 810014 | Kábel CYKY-J/ 4x102 | m | 1177 | 24.3
3 | 810042 | Kábel CYKY-J/ 3x1,52 | m | 612
4 | 100101 | Ukončenie vodičov do 16mm2 | ks | 386 | 20.9
5 | 101154 | Koncovka Raychem do 4x252 - vonkaj. | ks | 141 | 302.8
6 | 204011 | Osvetľovací stožiar obojstranne žiarovozinkovaný
|  | OSUD 89/06, v=6m | ks | 47
7 | 204103 | Výložník jednoramenný V1T10-89 | ks | 18
8 | 204201 | Elektrovýzbroj EKM 2072 1xE27-1 okruh. | ks | 61 | 434.7
9 | 204103 | Výložník jednoramenný V1T15-89 | ks | 18
10 | 204103 | Výložník jednoramenný V1T20-89 | ks | 11
11 | 204011 | Osvetl. stožiar obojstranne žiarovozinkovaný
|  | OSUD-OP-06 | ks | 11
12 | 204103-P | Výložník V1T-OP-25-114 | ks | 4
13 | 204103-P | Výložník V1T-OP-30-114 | ks | 2
14 | 204103-P | Výložník V1T-OP-35-114 | ks | 3
15 | 204103-P | Výložník V1T-OP-40-114 | ks | 2
16 | 204011 | Osvetl. stožiar STK 114/60/3K12-I | ks | 2
17 | 204103-P | Výložník V1T-OP-50-114 | ks | 1
18 | 202013 | Osvetl. teleso Siteco 5XC3F41 B 08MC,Streetlight,11 midi
PC-R, LED 740, ECG Plus, 15880lm, 137,4 W, 1x1xLED ,
|  | 4000K, IP65, tr.I. | ks | 58
| Číslo položky cenníka | Skrátený popis | M.j | Množstvo | Jednotková cena montáž | Jednotková cena montáž v € | Montáž spolu | Jednotková cena materiál | Jednotková cena materiál v € | Materiál spolu
19 | 202013 | Osvetl. teleso Siteco 5XC3E41 B 08MC,Streetlight,11 midi
PC-L, LED 740 ECG Plus, 15880lm, 137,4W, 1x1xLED ,
|  | 4000K, IP65, tr.I. | ks | 3
20 | 204102 | Osvetlovací stožiar STK 76/60/3K12, obostranne
|  | žiarovozinkovaný | ks | 1
21 | 204103 | Výložník V1T-10-76, dl. 1m, obojstranne
|  | žiarovozinkovaný | ks | 1
22 | 204104 | Výložník V1T-OP-60-114, dl.6m, obojstranne
|  | žiarovozinkovaný | ks | 1
23 | P | Príruba k svietidlu ø60mm, 5XC 10008XM2 | ks | 61
24 | 220022 | Drát FeZn Ø10mm | m | 385 | 21.4
25 | 220021 | Pások FeZn 30/4mm | m | 1050 | 34.7
26 | 220361 | Zemniaca tyč ZT | ks | 62 | 409.8
27 | 220302 | Svorka k zemniacej tyči SJ02 | ks | 124 | 99.2
28 | 220302 | Svorka SP1 | ks | 61 | 99.2
29 | 220301 | Svorka SR03 | ks | 138
30 | P | Ochranný protikorózny náter | ks | 357
31 | P | Očíslovanie stožiarov VO | ks | 61
32 | 100251 | Samozmršťovacia záklopka do 4x10 | ks | 134
33 | 950202 | Vtiahnutie kábla do chráničky | m | 1198
34 | 204124 | Demontáž a opätovná montáž pätíc | ks | 16
ZRN montáž spolu
35 | HZS | Vypracovanie prvej odbornej prehliadky a skúšky | hod. | 25 | 380
36 | HZS | Sprevádzanie el. tech. špecialistu | hod. | 6 | 250
37 | HZS | Kompletizačná činnosť dodávateľa | hod. | 36 | 320
38 | P | Geodetické zameranie kábla | km | 1.3 | 29870
39 |  | Vytýčenie exist. inž. sietí a odborný dozor | hod. | 34
40 | HZS | Vtiahnutie a zapojenie kábla v exist. stožiaroch | hod. | 32
ZRN montáž celkom
Dodávka materiálu spolu
Dodávka celkom
ZRN montáž a dodávka celkom
| Číslo položky cenníka | Skrátený popis | M.j | Množstvo | Jednotková cena montáž | Jednotková cena montáž v € | Montáž spolu | Jednotková cena materiál | Jednotková cena materiál v € | Materiál spolu
| 921-M | B/ Preložka VO
210
1 | 010006-P | Rúrka FXKVR63 | m | 750
2 | 810014 | Kábel CYKY-J/4x102 | m | 750
3 | 810042 | Kábel CYKY-J/3x1,52 | m | 155
4 | 810042 | Kábel CYKY-J/5x42 | m | 8
5 | 100101 | Ukončenie vodičov do 16mm2 | ks | 11
6 | 101154 | Koncovka Raychem do 4x252 vonkaj. | ks | 43
7 | 204011 | Osvetľovací stožiar obojstranne žiarovozinkovaný
|  | OSUD 89/10, v=10m | ks | 9
8 | 204103 | Výložník jednoramenný V1T 10-89, 15°, S/Z | ks | 3
9 | 204201 | Elektrovýzbroj EKM 2072 1xE27-1.okruh | ks | 10
10 | 204103 | Výložník jednoramenný V1T 15-89, S/Z, 15° | ks | 6
11 | 204103 | Výložník jednoramenný V1T 20-89, S/Z, 15° | ks | 1
12 | 810042 | Kábel CYKY-J/5x62 | m | 30
13 | 220022 | Drát FeZn ø10mm | m | 48
14 | 220021 | Pások FeZn 30/4mm | m | 570
15 | 220361 | Zemniaca tyč ZT | ks | 6
16 | 220302 | Svorka k zemniacej tyči SJ02 | ks | 12
17 | 220302 | Svorka SP1 | ks | 11
18 | 220301 | Svorka SR03 | ks | 52
19 | P | Ochranný protikorózny náter | ks | 64
20 | P | Očíslovanie stožiarov VO | ks | 11
21 | 100251 | Samozmršťovacia záklopka do 4x10 | ks | 48
22 | 950202 | Vtiahnutie kábla do chráničky | m | 780
23 | 204011-P | Demontáž a opätovná montáž osvetl. stožiara OSUD 89/10 | ks | 1
24 | 204103-P | Demontáž a opätovná montáž výložníka a svietidla | ks | 1
25 | 204103-P | Demontáž a opätovná montáž svietidla | ks | 9
26 | 204124 | Demontáž a opätovná montáž pätice | ks | 23
| Číslo položky cenníka | Skrátený popis | M.j | Množstvo | Jednotková cena montáž | Jednotková cena montáž v € | Montáž spolu | Jednotková cena materiál | Jednotková cena materiál v € | Materiál spolu
27 | 102001 | Spojka SVCZ do 5x10 | ks | 1
28 | 120131 | Skrinka SPP2 CIV+ upev. páska | ks | 2 | 21.4
29 | 010066 | Rúrka oceľová ø42mm p.ul. | m | 6 | 409.8
30 | 040561 | Prúdový spoj C 16/16 | ks | 4 | 99.2
31 | P | Úprava RVO | ks | 1 | 99.2
32 | 204103-P | Demontáž osvetl. stožiara | ks | 9
33 | 102002 | Spojka SVCZ 4x102 | ks | 7
ZRN montáž spolu
34 | HZS | Vypracovanie prvej odbornej prehliadky a skúšky | hod. | 10 | 380
35 | HZS | Sprevádzanie el. tech. špecialistu | hod. | 2 | 250
36 | HZS | Kompletizačná činnosť dodávateľa | hod. | 15 | 320
37 | P | Geodetické zameranie kábla | km | 0.4 | 29870
38 |  | Vytýčenie exist. inž. sietí a odborný dozor | hod. | 26
39 |  | Demontáž exist. osvetl. stožiarov, osvetl. telies, odvoz
|  | stožiarov na určenú skládku | hod. | 14
40 | HZS | Úprava kábla v exist. osvetl. stožiaroch | hod. | 12
ZRN montáž celkom
Dodávka materiálu spolu
Dodávka celkom
ZRN montáž a dodávka celkom
| Číslo položky cenníka | Skrátený popis | M.j | Množstvo | Jednotková cena montáž | Jednotková cena montáž v € | Montáž spolu | Jednotková cena materiál | Jednotková cena materiál v € | Materiál spolu
| 946-M | C/Zemné práce- osvetlenie priechodov
460
1 | 050703 | Vykopanie jamy pre osvetl. stožiar | m3 | 29.6
2 | 080001 | Betónový základ pre stožiar | m3 | 29.6
3 | 200163 | Vykopanie ryhy 50/80cm, tr.3 v obsad. trase, k=1,2 | m | 784
4 | 420372 | Zhotovenie lôžka z piesku hr. 10cm | m | 784
5 | Mat. | Betónová zmes | m3 | 29.6
6 | Mat. | Piesok | m3 | 38
7 | Mat. | Káblový žľab TK2 s poklopom | m | 16
8 | 420501 | Zaistenie káblov vo výkope | ks | 23
9 | 560163 | Zasypanie ryhy 50/80cm štrkopieskom | m | 784
10 | 490012 | Výstražná fólia š. 33cm, červená | m | 784
11 | 030006 | Zhutnenie zeminy po vrstvách | m2 | 1175
12 | 510003 | Rúra ø200mm | m | 91
13 | 120061 | Odvoz zeminy na skládku do 10 km s naložením a zložením | m3 | 436.8
14 | 510281 | Uloženie káblového žľabu TK2 so zakrytím, KZ3 | m | 35
15 | P | Priečna sonda+ zasypanie | ks | 17
16 | Mat. | Káblový žľab KZ3 plastový | m | 19
17 | 201083 | Vykopanie ryhy 100/120cm v obsadenej trase, k=1,2 | m | 78
18 | 561083 | Zasypanie ryhy 100/120cm štrkopieskom | m | 78
19 | 490012 | Výstražná fólia, červená | m | 784
20 | P | Riadené pretláčanie | m | 152
21 | Mat. | Chránička FXKVR125 a uloženie | m | 150
22 | 620031 | Vyčistenie betónového základu | ks | 17
23 | 050703 | Odkopanie exist. základov osvetl. stožiarov | ks | 17
24 | 400011 | Debnenie bet. základu a jeho odtránenie | ks | 12
25 | mat. | Štrkopiesok | m3 | 368
26 | 561503-P | Zasypanie bet. základu zo zhutnením | ks | 12
27 | 979131410 | Poplatky za uloženie stavebnej sute - ostatný odpad | t | 742.56
Zemné práce spolu
| Číslo položky cenníka | Skrátený popis | M.j | Množstvo | Jednotková cena montáž | Jednotková cena montáž v € | Montáž spolu | Jednotková cena materiál | Jednotková cena materiál v € | Materiál spolu
| 946-M | D/Zemné práce- preložka VO
460
1 | 050703 | Vykopanie jamy pre osvetl. stožiar | m3 | 7.8
2 | 080001 | Betónový základ pre stožiar | m3 | 7.6
3 | 200163 | Vykopanie ryhy 50/80cm, tr.3 v obsad. trase, k=1,2 | m | 710
4 | 420372 | Zhotovenie lôžka z piesku hr. 10cm | m | 710
5 | Mat. | Betónová zmes | m3 | 7.6
6 | Mat. | Piesok | m3 | 35.5
7 | 420501 | Zaistenie káblov vo výkope | ks | 28
8 | 560163 | Zasypanie ryhy 50/80cm štrkopieskom | m | 710
9 | 490012 | Výstražná fólia š. 33cm, červená | m | 720
10 | 030006 | Zhutnenie zeminy po vrstvách | m2 | 1210
11 | 510003 | Rúra ø200mm | m | 14
12 | 120061 | Odvoz zeminy na skládku do 10 km s naložením a zložením | m3 | 291.8
13 | 510281 | Uloženie káblového žľabu KZ3 | m | 20
14 | P | Priečna sonda+ zasypanie | ks | 9
15 | Mat. | Káblový žľab KZ3 plastový | m | 20
16 | 620031 | Vyčistenie betónového základu | ks | 22
17 | 050703 | Odkopanie exist. základov osvetl. stožiarov | ks | 22
18 | 400011 | Debnenie bet. základu a jeho odtránenie | ks | 11
19 | 561503-P | Zasypanie bet. základu zo zhutnením | ks | 11
20 | mat. | Štrkopiesok | m3 | 248.5
21 | 979131410 | Poplatky za uloženie stavebnej sute - ostatný odpad | t | 496.06
Zemné práce spolu
Poznámka : |  | Obchodné názvy, uvedené vo výkaze výmer a PD, sú použité pre účely projektovaného návrhu a výpočtu osvetlenia, s danými technickými parametrami. Pri realizácii je možné použiť ekvivalentné výrobky iných výrobcov, pri dodržaní minimálnych technických parametrov, použitých v PD. Pri použití iných výrobkov, ako uvedených v PD, je potrebné dodržanie predpísaných hodnôt z PD preukázať opätovným výpočtom osvetlenia. Náklady na výpočet musia byť súčasťou ponukovej ceny.

## Rekapit.
Cyklochodník na ul. J. Bottu a Š. Moyzesa
SO02 Verejné osvetlenie
Rozpočet
| Číslo položky cenníka | Skrátený popis | M.j | Množstvo | Jednotková cena | Náklady dodávka | Náklady montáž
Rekapitulácia
| 921-M | A/ Osvetlenie priechodov pre chodcov | € |  |  |  | 0
| 921-M | B/Preložka VO | € |  |  |  | 0
| 946-M | C/Zemné práce- osvetlenie priechodov | € |  |  |  | 0
| 946-M | D/Zemné práce- preložka VO | € |  |  |  | 0
|  | ZRN montáž spolu |  |  |  |  | 0
Ceny sú bez DPH
Cena je informatívna, bude upresnená dodávateľom