## Výkaz výmer
Cyklochodník nna uliciach J. Bottu a Š. Moyzesa
SO-04.2 Preložka prípojok k RD
Výkaz výmer
| Číslo položky cenníka | Skrátený popis | M.j | Množstvo | Jednotková cena montáž v € | Montáž spolu v € | Jednotková cena materiál v € | Materiál spolu v € | Výrobok/ekvivalent
| 921-M | A/ Montáž a dodávka materiálu
210
1 | 910053 | Kábel NAYY-J/4x252 | m | 232
2 | P | Kábel NFA2X-J/4x162 | m | 13
3 | 040562 | Prúdový spoj "C" 25/16 | ks | 8
4 | 102001 | Spojka SVCZ 4x25 | ks | 3
5 | 010124 | Chránička oceľová ø42mm | m | 6
6 | 101154 | Koncovka káblová do 4x25 | ks | 10
7 | 120131 | Skriňka SPP2 CIV na p.b. + držák | ks | 3
8 |  | Upínací pásik pozinkovaný | ks | 16
9 | 120102 | Poistkový patrón PH00/40A | ks | 21
10 | 010006-P | Chránička FXKVR 63 | m | 182
11 | Mat. | Chránička FXKVR 160 | m | 14
12 | 191531 | Elektromerový rozvádzač RE1.0W25Po, K402 | ks | 2
13 | 040511 | Ukončenie lana, vodiča svorkovaním | ks | 2
14 | P | Objímka strmeňová s okom na stožiar | ks | 1
15 | HZS | Vypracovanie prvej odbornej prehliadky a skúšky | hod. | 22
16 | HZS | Sprevádzanie el. tech. špecialistu | hod. | 2
17 | HZS | Kompletizačná činnosť dodávateľa, vytýčenie sietí | hod. | 20
18 |  | Geodetické zameranie kábla | km | 0.25
19 | HZS | Demontáž exist. vzd. el. prípojok | hod. | 12
| Číslo položky cenníka | Skrátený popis | M.j | Množstvo | Jednotková cena montáž v € | Montáž spolu | Jednotková cena materiál v € | Materiál spolu
| 946-M | Zemné práce
460
1 | 200163 | Vykopanie ryhy 50/80cm, tr.3 v obsadenej trase | m | 126
2 | 200683 | Riadené pretláčanie pod cestu | m | 14
3 | 420372 | Zhotovenie lôžka z piesku hr. 10cm | m | 126
4 | Mat. | Piesok | m3 | 6
5 | 560163 | Zasypanie ryhy 50/80cm štrkopieskom | m | 126
6 | 490012 | Výstražná fólia š. 33 cm | m | 130
7 | 300006 | Zhutnenie zeminy po vrstvách | m2 | 240
8 | 120061 | Odvoz zeminy na skládku do 10 km s naložením a zložením | m3 | 61.6
9 | P | Priečna sonda | ks | 4
10 | 200153 | Vykopanie ryhy 100/140cm v obsadenej trase | m | 8
11 | 560153 | Zasypanie ryhy 100/140cm v obsadenj trase | m | 8
12 | 230303 | Vykopanie ryhy pre spojku NN a jej zásyp | ks | 1
13 | 680043 | Prieraz v mur. z betónu hr. 30cm | ks | 3
14 | mat. | Štrkopiesok | m3 | 53.7
15 | 979131410 | Poplatky za uloženie stavebnej sute - ostatný odpad | t | 104.72
Poznámka : |  | Obchodné názvy, uvedené vo výkaze výmer a PD, sú použité pre účely projektovaného návrhu, s danými technickými parametrami. Pri realizácii je možné použiť ekvivalentné výrobky iných výrobcov, pri dodržaní minimálnych technických parametrov, použitých v PD. Pri použití iných výrobkov, ako uvedených v PD, je potrebné dodržanie predpísaných hodnôt z PD. Zmeny oproti projektovej dokumentácii musia byť vopred odsúhlasené investorom a generálnym projektantom.