## Výkaz výmer
Cyklochodník na ul. J. Bottu a Š. Moyzesa, revízia č. 1
SO05 Ochrana IS
Výkaz výmer
| Číslo položky cenníka | Skrátený popis | M.j | Množstvo | Jednotková cena montáž v € | Montáž spolu | Jednotková cena materiál v € | Materiál spolu | Výrobok/ekvivalent
1 | 3 | 4 | 5 | 6 |  | 8 |  | 10 | 11
| 946 | A/Zemné práce
460
1 | 201043 | Vykopanie ryhy 100/80cm v obsadenej trase | m | 140
2 | 510202 | Betónový žľab TK2 | m | 140
3 | 490012 | Výstražná fólia - oranžová | m | 168
4 | 300006 | Zhutnenie zeminy | m2 | 168
5 | 561043 | Zasypanie ryhy 100/80cm štrkopieskom | m | 140
6 | 950203 | Preloženie a uloženie kábla do žľabu | m | 140
7 | Mat. | Poklop na betónový žľab TK2 | m | 140
8 | 420372 | Zhotovenie lôžka z piesku hr. 6cm | m | 168
9 | P | Priečna sonda + zásyp | ks | 4
10 | 420501 | Zaistenie káblov vo výkope | ks | 18
11 | mat. | Piesok | m3 | 9.54
12 | 510282 | Uloženie betónového žľabu TK2 + poklop | m | 140
13 | 200263 | Vykopanie ryhy 50/80cmv obsadenej trase | m | 28
14 | 520263 | Zasypanie ryhy 50/80cm štrkopieskom | m | 28
15 | 010006-P | RúrkaFXKVR63 | m | 28
16 | mat. | Štrkopiesok | m3 | 115.64
| 460600001 | Odvoz zeminy do 1 km | m3 | 123.2
| 460600001 | Odvoz zeminy príplatok za ďalší 9 km | m3 | 1108.8
| 979131410 | Poplatky za uloženie stavebnej sute - ostatný odpad | t | 209.44
|  | Zemné práce spolu |  |  |  | 0
Poznámka : |  | Obchodné názvy, uvedené vo výkaze výmer a PD, sú použité pre účely projektovaného návrhu, s danými technickými parametrami. Pri realizácii je možné použiť ekvivalentné výrobky iných výrobcov, pri dodržaní minimálnych technických parametrov, použitých v PD. Pri použití iných výrobkov, ako uvedených v PD, je potrebné dodržanie predpísaných hodnôt z PD. Zmeny oproti projektovej dokumentácii musia byť vopred odsúhlasené investorom a generálnym projektantom.