## Kryci list
|  |  |  | Krycí list rozpočtu v EUR |  |  |  |  | V module | Hlavička1 | Mena | Hlavička2 | Obdobie
| Stavba: XVI. etapa rekonštr. objektov stabilizujúcich sídl. DH Košice |  |  |  | Miesto: | Košice DH |  |  | Rozpočet | Krycí list rozpočtu v | EUR
| Objekt: SO 05 Horizontálny vrt HV 245, dl.75m |  |  |  | JKSO : |  |  |  | Čerpanie | Krycí list splátky v | EUR | za obdobie | Mesiac 2011
[9 empty] | VK | Krycí list výrobnej kalkulácie v | EUR
| Rozpočet: |  | Zmluva č.: |  | Spracoval: |  | Dňa: |  | VF | Krycí list splátky v | EUR | za obdobie | Mesiac 2011
| Odberateľ: | Správa mestskej zelene Košice |  |  | IČO: | 17078202
[5 empty] | DIČ: | 2021157556
| Dodávateľ: |  |  |  | IČO:
DIČ:
| Projektant: | Ing.František Priščák |  |  | IČO:
DIČ:
|  |  |  | 0 |  |  |  | 0
|  |  |  | 0 |  |  |  | 0
|  |  |  | 0 |  |  |  | 0
A | ZRN | Konštrukcie | Špecifikovaný materiál | Spolu ZRN | B | IN - Individuálne náklady
1 | HSV: |  | 0 |  | 6 | Práce nadčas |  | 0
2 | PSV: | 0 | 0 | 0 | 7 | Murárske výpomoce |  | 0
3 | MCE: |  |  | 0 | 8 | Bez pevnej podlahy |  | 0
4 | Iné: |  |  | 0 | 9 |  |  | 0
5 | Súčet: |  | 0 | 0 | 10 |  | Súčet riadkov 6 až 9: | 0
C |  | NUS - náklady umiestnenia stavby |  |  | D | ON - ostatné náklady
11 | Zariadenie staveniska |  | 0% | 0 | 16 | Ostatné náklady uvedené v rozpočte |  | 0
12 | Prevádzkové vplyvy |  | 0% | 0 | 17 | Inžinierska činnosť |  | 0
13 | Sťažené podmienky |  | 0% | 0 | 18 | Projektové práce |  | 0
14 |  |  | 0% | 0 | 19 |  |  | 0
15 |  |  | Sučet riadkov 11 až 14: | 0 | 20 |  | Sučet riadkov 16 až 19: | 0
| projektant, rozpočtár cenár |  | pečiatka: |  | E | Celkové náklady
[5 empty] | 21 |  | Súčet riadkov 5, 10, 15 a 20: | 0
| podpis: |  |  |  | 22 | DPH 20% z: | 0
| dátum: |  |  |  | 23 | DPH 0% z: | 0 | 0
[5 empty] | 24 |  | Sučet riadkov 21 až 23: | 0
[5 empty] | F | Odpočet - prípočet |  | 0
|  | odberateľ, obstarávateľ |  |  |  | dodávateľ, zhotoviteľ
Správa mestskej zelene Košice
| podpis: |  |  |  | podpis:
| dátum: |  |  |  | dátum:
| pečiatka: |  |  |  | pečiatka:

## Rekapitulácia
Odberateľ: SMsZ Košice |  |  |  | Spracoval: |  |  | V module | Hlavička1 | Mena | Hlavička2 | Obdobie
Projektant: Ing.František Priščák |  |  |  | JKSO : |  |  | Rozpočet | Rekapitulácia rozpočtu v | EUR
Dodávateľ: |  |  |  | Dátum: |  |  | Čerpanie | Rekapitulácia splátky v | EUR | za obdobie | Mesiac 2011
[7 empty] | VK | Rekapitulácia výrobnej kalkulácie v | EUR
Stavba: XVI. etapa rekonštr. objektov stabilizujúcich sídl. DH Košice | [6 empty] | VF | Rekapitulácia splátky v | EUR | za obdobie | Mesiac 2011
Objekt: SO 05 Horizontálny vrt HV 245
Rekapitulácia rozpočtu v EUR
Popis položky, stavebného dielu, remesla | Konštrukcie | Špecifikovaný | Spolu | Hmotnosť v tonách | Suť v tonách
|  | materiál |  | Spolu | Spolu | Nh
1 - ZEMNE PRÁCE
2 - ZÁKLADY
8 - RÚROVÉ VEDENIA
9 - OSTATNÉ KONŠTRUKCIE A PRÁCE
PRÁCE A DODÁVKY HSV spolu:
721 - Vnútorná kanalizácia
PRÁCE A DODÁVKY PSV spolu:
Za rozpočet celkom

## Prehlad
Odberateľ: SMsZ Košice |  |  |  | Spracoval: | [20 empty] | V module | Hlavička1 | Mena | Hlavička2 | Obdobie
Projektant: Ing.František Priščák |  |  |  | JKSO : | [20 empty] | Rozpočet | Prehľad rozpočtových nákladov v | EUR
Dodávateľ: |  |  |  | Dátum: | [20 empty] | Čerpanie | Súpis vykonaných prác a dodávok v | EUR | za obdobie
[25 empty] | VK | Prehľad kalkulovaných nákladov v | EUR
Stavba: XVI. etapa rekonštr. objektov stabilizujúcich sídl. DH Košice | [24 empty] | VF | Súpis vykonaných prác a dodávok v | EUR | za obdobie
Objekt: SO 05 Horizontálny vrt HV 245
Prehľad rozpočtových nákladov v EUR
Por. | Kód | Kód položky | Popis položky, stavebného dielu, remesla, | Množstvo | Merná | Jednotková | Konštrukcie | Špecifikovaný | Spolu | Hmotnosť v tonách |  | Suť v tonách |  | DPH | Pozícia | Množstvo | Množstvo | Množstvo | Vyňatý | Vysoká sadzba | Typ | Nh | X | Y |  |  | Typ
číslo | cenníka |  | výkaz-výmer | výmera | jednotka | cena | a práce | materiál |  | Jednotková | Spolu | Jednotková | Spolu | % |  | rozpočtované | od začiatku | dodatok | z režimu stavba | DPH ( materiál ) | položky | [5 empty] | Ceny
PRÁCE A DODÁVKY HSV
1 - ZEMNE PRÁCE
1 | 001 | 13120-1202 | Hĺbenie jám zapaž. v horn. tr. 3 nad 100 do 1 000 m3 | 5 | m3 | [8 empty] | 20 | [6 empty] | E
a
2 | 272 | 13120-1209 | Príplatok za lepivosť horn. tr. 3 | 5 | m3 | [8 empty] | 20 | [6 empty] | E
3 | 272 | 15110-1102 | Zhotovenie paženia rýh pre podz. vedenie príložné hl. do 4 m | 5 | m2 |  |  |  |  | 0.00062 | 0.0031 |  |  | 20 | [6 empty] | E
a
4 | 272 | 15110-1112 | Odstránenie paženia rýh pre podz. vedenie príložné hl. do 4 m | 5 | m2 | [8 empty] | 20 | [6 empty] | E
5 | 272 | 16110-1102 | Zvislé premiestnenie výkopu horn. tr. 1-4 do 4 m | 5 | m3 | [8 empty] | 20 | [6 empty] | E
6 | 272 | 16230-1101 | Vodorovné premiestnenie výkopku do 500 m horn. tr. 1-4 | 100 | m3 | [8 empty] | 20 | [6 empty] | E
7 | 272 | 16710-1102 | Nakladanie výkopku nad 100 m3 v horn. tr. 1-4 | 5 | m3 | [8 empty] | 20 | [6 empty] | E
8 | 272 | 17410-1101 | Zásyp zhutnený jám, rýh, šachiet alebo okolo objektu | 5 | m3 | [8 empty] | 20 | [6 empty] | E
|  |  | 1 - ZEMNE PRÁCE spolu: | 0 | [6 empty] | 0.0031
2 - ZÁKLADY
9 | 251 | 24281-2261 | Zapustenie zárubnice z rúr oceľových závitových hl. nad 50 m, pr. do 229 mm | 75 | m | [8 empty] | 20 | [6 empty] | E
10 | MAT | 141 254040 | Rúrky oceľ. bezošvé 11353.0 d 89 mm hr.steny 6,3 mm | 75 | m |  |  |  |  | 0.01285 | 0.96375 |  |  | 20 | [6 empty] | D
11 | MAT | 141 353920 | Rúrky oceľ. bezošvé 11353.0 d 133 mm hr.steny 6,3 mm | 6 | m |  |  |  |  | 0.01969 | 0.11814 |  |  | 20 | [6 empty] | D
12 | 002 | 26200-9355 | Príplatok za výnos jadra injektáž povrch. priem. do 156 mm hl. 0-100 m | 75 | m |  |  |  |  | 0.00038 | 0.0285 |  |  | 20 | [6 empty] | E
13 | 002 | 26240-3375 | Vrty pre injektáž povrch. priem. 93-156 mm hl. 0-100 m horn. 4 | 75 | m |  |  |  |  | 0.0019 | 0.1425 |  |  | 20 | [6 empty] | E
14 | 002 | 26240-8315 | Príp. vrt inj. povr. šik. 10-12 st. priem. 93-156 mm hl. 0-100 m h. 4 | 75 | m |  |  |  |  | 0.00087 | 0.06525 |  |  | 20 | [6 empty] | E
|  |  | 2 - ZÁKLADY spolu: | 0 | [6 empty] | 1.3181 |  | 0
8 - RÚROVÉ VEDENIA
15 | 271 | 81731-4111 | Montáž betónových útesov s hrdlom DN 150 | 1 | kus |  |  |  |  | 0.00273 | 0.00273 |  |  | 20 | [6 empty] | E
|  |  | 8 - RÚROVÉ VEDENIA spolu: | [7 empty] | 0.00273 |  | 0
9 - OSTATNÉ KONŠTRUKCIE A PRÁCE
16 | 011 | 95300-100pc | Cisternový voz | 3 | Sh |  |  |  |  | 0.00251 | 0.00753 |  |  | 20 | [6 empty] | E
17 | 011 | 95300-10pc | Provizórna prípojka elektro | 1 | kpl |  |  |  |  | 0.00251 | 0.00251 |  |  | 20 | [6 empty] | E
18 | MAT | 082 113210 | Voda pitná pre všetkých odberateľov a producentov vodné + stočné | 4.5 | m3 |  |  |  |  | 1 | 4.5 |  |  | 20 | [6 empty] | D
19 | 002 | 99800-6011 | Presun hmôt pre samostatné vrty | 5.908 | t | [8 empty] | 20 | [6 empty] | E
20 | 271 | 99827-6101 | Presun hmôt pre potrubie z rúr plastových alebo sklolaminátových v otvorenom výkope | 0.07 | t | [8 empty] | 20 | [6 empty] | E
|  |  | 9 - OSTATNÉ KONŠTRUKCIE A PRÁCE spolu: | 0 | [6 empty] | 4.51 |  | 0
|  |  | PRÁCE A DODÁVKY HSV spolu: | 0 | [6 empty] | 5.834 |  | 0
PRÁCE A DODÁVKY PSV
721 - Vnútorná kanalizácia
21 | 721 | 72130-0932 | Opr. kanaliz. prečistenie šik. prepoj. potrubia do DN 100 | 10 | m | [8 empty] | 20 | [6 empty] | I
|  |  | 721 - Vnútorná kanalizácia spolu: | [7 empty] | 0 |  | 0
|  |  | PRÁCE A DODÁVKY PSV spolu: | 0 | [6 empty] | 0 |  | 0
|  |  | Za rozpočet celkom | 0 | [6 empty] | 5.834 |  | 0

## Figury
Odberateľ: SMsZ Košice |  |  | Spracoval:
Projektant: Ing.František Priščák |  |  | JKSO :
Dodávateľ: |  |  | Dátum:
Stavba: XVI. etapa rekonštr. objektov stabilizujúcich sídl. DH Košice
Objekt: SO 05 Horizontálny vrt HV 245
Názov figúry | Popis figúry | Aritmetický výraz | Hodnota | Figura