## nádrže
Príloha č. 1 - Opis predmetu zákazky
Predmet zákazky | Merná jednotka (MJ) | Počet MJ | Jednotková cena bez DPH v EUR
Technologické vybavenie nádrží | celok | 1
Celková cena za predmet zákazky vyjadrená v EUR bez DPH |  |  | 0
DPH | 20% | v EUR | 0
Celková cena za predmet zákazky vyjadrená v EUR s DPH |  |  | 0
Technologické vybavenie nádrží | Počet | Merná jednotka /MJ/ | Opis | Cena dodávky v EUR bez DPH | Cena montáže v EUR bez DPH | Cena spolu v EUR bez DPH
Vybavenie prečerpávacej nádrže 1 | 1 | celok | čerpadlo výkon min. 13,5 kW s miešacou tryskou, rozvádzač vrátane príslušného elektrovybavenia, potrubie NEREZ - dĺžka 25 metrov, priemer potrubia min. 108 mm, hrúbka steny min. 2 mm |  |  | 0
Vybavenie prečerpávacej nádrže 2 | 1 | celok | čerpadlo výkon min. 13,5 kW, čerpadlo s rezaním výkon min. 9,5 kW, miešadlo výkon min. 7,5 kW - 2 ks, ultrazvukový snímač - 2 ks, rozvádzač vrátane príslušného elektrovybavenia, potrubie NEREZ - dĺžka 25 metrov, priemer potrubia min. 108 mm, hrúbka steny min. 2 mm |  |  | 0
Vybavenie skladovacej nádrže 1 - zakrytá | 1 | celok | čerpadlo výkon min. 13,5 kW, niešadlo výkon min. 11 kW - 2 ks, radarový snímač, rozvádzač vrátane príslušného elektrovybavenia, plniace a vyprázňovacie potrubie NEREZ, plniace potrubie - dĺžka 75 metrov, priemer min. 154 mm, hrúbka steny min. 2 mm; vyprázňovacie potrubie - dĺžka 30 metrov, priemer min. 108 mm, hrúbka steny min. 2 mm, zariadenie určené do prostredia EX zony |  |  | 0
Vybavenie skladovacej nádrže 2 - zakrytá | 1 | celok | čerpadlo výkon min. 13,5 kW, miešadlo výkon min. 11 kW - 2 ks, radarový snímač, rozvádzač vrátane príslušného elektrovybavenia, plniace a vyprázňovacie potrubie NEREZ, plniace potrubie - dĺžka 50 metrov, priemer min. 154 mm, hrúbka steny min. 2 mm; vyprázňovacie potrubie - dĺžka 20 metrov, priemer min. 108 mm, hrúbka steny min. 2 mm, zariadenie určené do prostredia EX zony |  |  | 0
Vybavenie skladovacej nádrže 3 - zakrytá | 1 | celok | čerpadlo výkon min. 13,5 kW, miešadlo výkon min. 11 kW - 2 ks, radarový snímač, rozvádzač vrátane príslušného elektrovybavenia, plniace a vyprázňovacie potrubie NEREZ, plniace potrubie - dĺžka 30 metrov, priemer min. 154 mm, hrúbka steny min. 2 mm; vyprázňovacie potrubie - dĺžka 15 metrov, priemer min. 108 mm, hrúbka steny min. 2 mm, zariadenie určené do prostredia EX zony |  |  | 0
Separácia kravskej hnojovice | 1 | celok | separátor výkon min. 5,5 kW, potrubie NEREZ - dĺžka 35 metrov, priemer potrubia min. 154 mm, hrúbka steny min. 2 mm |  |  | 0
Zastrešenie nádrže | 3 | celok | nerezový stĺp vr. prstenca na uchytenie gurtne od hornej hrany nádrže, pevnostná plachta min. 900 g/m2 vrátane otvorov pre technológiu (2x otvory), pozinkovaná obruč po obvode koruny nádrže, podopieracie gurtne min. 150ks, gurtne na uchytenie plachty min. 110ks |  |  | 0
Doba záruky od dodania | min. 24 | mesiacov | uviesť hodnotu | 0 | 0 | 0
Termín dodania | max. 9 | mesiac | uviesť hodnotu
Uchádzač vyplní podfarbené polia
Predkladateľ cenovej ponuky:
Obchodné meno:
Sídlo / miesto podnikania:
IČO:
Zastúpený:
Dátum vypracovania cenovej ponuky:
Platnosť cenovej ponuky: | min. do 30.09.2022
Pečiatka a podpis oprávnenej osoby:
Názov položky
Položka č. 1 - Cistus krétsky extrakt
Položka č. 2 - Echinacea purpurová extrakt
Položka č. 3 - Acerola extract
Položka č. 4 - Citrusové bioflavonoidy
Položka č. 5 - Antivírusový peptid 1
Položka č. 6 - Antivírusový peptid 2
Položka č. 7 - Antivírusový peptid 3
Položka č. 8 - Ďalšie súčasti predmetu zákazky
Cena spolu v EUR bez DPH
DPH 20 %
Cena spolu v EUR s DPH
V ..................................................................................... | dňa | ..............................................
meno, priezvisko a podpis osoby oprávnenej konať za uchádzača v záväzkových vzťahoch
Note on B5: [Zreťazený komentár] Vaša verzia programu Excel vám umožňuje čítať tento zreťazený komentár, avšak akékoľvek jeho zmeny sa odstránia, ak sa súbor otvorí v novšej verzii programu Excel. Ďalšie informácie: https://go.microsoft.com/fwlink/?linkid=870924 Komentár: ak nie je platca DPH do bunky sa doplní "0"