## cenová ponuka - technológia V01
Príloha č. 1 Špecifikácia predmetu zákazky s cenovou ponukou
Názov spoločnosti: | MOVINO, spol. s r. o.
IČO: | 31 61 78 24
Sídlo spoločnosti: | Osloboditeľov 66, 990 01 Veľký Krtíš
Názov projektu: | Výsadba nového vinohradu MOVINO
Opis predmetu zakázky obsahuje požiadavky na technickú špecifikáciu a parametre
Názov zákazky: Nákup - Rosič
Vymedzenie častí | Opis technická/ Technická špecifikácia požadované technické parametre | číselný údaj/Hodnota/ charakteristika parametra - požadovaná hodnota | Parametre navrhovanej technológie | Cena spolu bez DPH
Rosič | Objem nádrže v litroch | 1500 | uviesť hodnotu
| Príkon rosiča max. KW | 24 - 30 | uviesť hodnotu
| Výkon ventilátora v m3 /hodinu min. | 7500 | uviesť hodnotu
| Ventilátor radiálny oceľový | áno | áno /nie
| Počet čerpadiel | 2 | uviesť hodnotu
| Počet okruhov na kvapalinu min. | 1 | uviesť hodnotu
| Počet okruhov na vzduch min. | 1 | uviesť hodnotu
| Možnosť nastavenia dávky postrekovej kvapaliny min. l/ha | 100 | uviesť hodnotu
| Možnosť nastavenia dávky postrekovej kvapaliny max. l/ha | 3500 | uviesť hodnotu
| Nastavenie aplikačnej dávky pomocou manuálnych regulačných kotúčov | áno | áno /nie
| Elektrické naklápanie difúzorov | áno | áno /nie
| Homokinetický kardán | áno | áno /nie
| Elektrická regulácia tlaku | áno | áno /nie
| Sada zadných svetiel | áno | áno /nie
| Ťažné oje do spodných ramien | áno | áno /nie
| Nádrž na umývanie rúk | áno | áno /nie
| Elektrické zapínanie ľavej a pravej aplikačnej hlavy | áno | áno /nie
| Náboje kolies výškovo a šírkovo nastaviteľné | áno | áno /nie
| Možnosť postrekovania 4 polriadkov naraz | áno | áno /nie
| Bezprevodovkový systém pohonu, pomocou tisícdrážkového remeňa | áno | áno /nie
| Preplachovacia nádrž | áno | áno /nie
Názov zákazky: Nákup- Rosič
Cena celkom v EUR bez DPH
| DPH |  |  | Nie som platca DPH ( vložte do označenej bunky písmeno "X")
Cena celkom v EUR
* alebo obdobné údaje v prípade zahraničných uchádzačov/dodávateľov.
** alebo obdobné identifikačné údaje v prípade zahraničných uchádzačov/dodávateľov
Vyplniť IBA modrou farbou podfarbené polia!
Identifikačné údaje:
Obchodné meno:
Sídlo*:
IČO**:
DIČ / IČ DPH
Vypracoval:
Miesto: Dátum: Podpis: