## cenová ponuka - technológia V01
Príloha č. 1 Špecifikácia predmetu zákazky s cenovou ponukou
Názov spoločnosti: | MOVINO, spol. s r. o.
IČO: | 31 61 78 24
Sídlo spoločnosti: | Osloboditeľov 66, 990 01 Veľký Krtíš
Názov projektu: | Výsadba nového vinohradu MOVINO
Opis predmetu zakázky obsahuje požiadavky na technickú špecifikáciu a parametre
Názov zákazky: Nákup - Sada strojov do vinohradu 1
Vymedzenie častí | Opis technická/ Technická špecifikácia požadované technické parametre | číselný údaj/Hodnota/ charakteristika parametra - požadovaná hodnota | Parametre navrhovanej technológie | Cena spolu bez DPH
Kosa na udržiavanie medziradia vo vinohrade 1 | Pracovná šírka (cm) | 180 | uviesť hodnotu
| Celková šírka maximálna (cm) | 195 | uviesť hodnotu
| Počet nožov | 2 | uviesť hodnotu
| Výška kosenia minimálna (mm) | 50 | uviesť hodnotu
| Výška kosenia maximálna (mm) | 125 | uviesť hodnotu
| Hmotnosť zariadenia maximálna (kg) | 450 | uviesť hodnotu
| Postranné vodiace lyžiny oceľové | áno | áno /nie
| Vertikálna os rotácie nožov | áno | áno /nie
Kosa na udržiavanie medziradia vo vinohrade 2 | Pracovná šírka (cm) | 150 | uviesť hodnotu
| Celková šírka maximálna (cm) | 165 | uviesť hodnotu
| Počet nožov | 2 | uviesť hodnotu
| Výška kosenia minimálna (mm) | 50 | uviesť hodnotu
| Výška kosenia maximálna (mm) | 125 | uviesť hodnotu
| Hmotnosť zariadenia maximálna (kg) | 350 | uviesť hodnotu
| Postranné vodiace lyžiny oceľové | áno | áno /nie
| Vertikálna os rotácie nožov | áno | áno /nie
Kosa na udržiavanie medziradia vo vinohrade 3 | Pracovná šírka (cm) | 220 | uviesť hodnotu
| Celková šírka maximálna (cm) | 230 | uviesť hodnotu
| Počet rotorov | 2 | uviesť hodnotu
| Počet nožov | 4 | uviesť hodnotu
| Výška kosenia minimálna (mm) | 50 | uviesť hodnotu
| Výška kosenia maximálna (mm) | 125 | uviesť hodnotu
| Hmotnosť zariadenia maximálna (kg) | 400 | uviesť hodnotu
| Postranné vodiace lyžiny oceľové | áno | áno /nie
| Vertikálna os rotácie nožov | áno | áno /nie
Kyprič s výkyvnou sekciou obojstrannou 1 | Minimálna šírka kypriča (cm) | 150 | uviesť hodnotu
| Maximálna šírka kypriča (cm) | 215 | uviesť hodnotu
| Počet stĺpic s radličkou minimálny | 7 | uviesť hodnotu
| Počet stĺpic s radličkou maximálny | 9 | uviesť hodnotu
| Počet výkyvných sekcii | 2 | uviesť hodnotu
| Dĺžka podrezávacieho noža výkyvnej sekcii (cm) | 50 | uviesť hodnotu
| Uchytenie do trojbodového závesu traktora | áno | áno /nie
| Hydraulické rozšírenie rámu kypriča | áno | áno /nie
| Odpruženie stĺpic | áno | áno /nie
| Možnosť zdvihu radličiek a práca len s výkyvnou sekciou | áno | áno /nie
| Drobiaci valec | áno | áno /nie
| Možnosť nastavenia pracovnej hĺbky zadným valcom | áno | áno /nie
| Výkyvná sekcia nožová poháňaná jednočinnou hydraulikou | áno | áno /nie
| Výkyvná sekcia nožová vybavená čidlom na detekciu kmienkov viniča | áno | áno /nie
| Možnosť prestavenia čidla výkyvnej sekcie bez použitia kľúča | áno | áno /nie
| Ochrana noža výkyvnej sekcie preddiskom | áno | áno /nie
| Ovládanie výkyvnej sekcie elektromagnetické | áno | áno /nie
| Možnosť nastavenia odporu noža výkyvnej sekcie | áno | áno /nie
| Možnosť nastavenia rýchlosti vracania noža výkyvnej sekcie | áno | áno /nie
Kyprič s výkyvnou sekciou obojstrannou 2 | Minimálna šírka kypriča (cm) | 100 | uviesť hodnotu
| Maximálna šírka kypriča (cm) | 165 | uviesť hodnotu
| Počet stĺpic s radličkou minimálny | 5 | uviesť hodnotu
| Počet stĺpic s radličkou maximálny | 7 | uviesť hodnotu
| Počet výkyvných sekcii | 2 | uviesť hodnotu
| Dĺžka podrezávacieho noža výkyvnej sekcii (cm) | 50 | uviesť hodnotu
| Uchytenie do trojbodového závesu traktora | áno | áno /nie
| Hydraulické rozšírenie rámu kypriča | áno | áno /nie
| Odpruženie stĺpic | áno | áno /nie
| Možnosť zdvihu radličiek a práca len s výkyvnou sekciou | áno | áno /nie
| Drobiaci valec | áno | áno /nie
| Možnosť nastavenia pracovnej hĺbky zadným valcom | áno | áno /nie
| Výkyvná sekcia nožová poháňaná jednočinnou hydraulikou | áno | áno /nie
| Výkyvná sekcia nožová vybavená čidlom na detekciu kmienkov viniča | áno | áno /nie
| Možnosť prestavenia čidla výkyvnej sekcie bez použitia kľúča | áno | áno /nie
| Ochrana noža výkyvnej sekcie preddiskom | áno | áno /nie
| Ovládanie výkyvnej sekcie elektromagnetické | áno | áno /nie
| Možnosť nastavenia odporu noža výkyvnej sekcie | áno | áno /nie
| Možnosť nastavenia rýchlosti vracania noža výkyvnej sekcie | áno | áno /nie
| Vymeniteľná súčasť výkyvnej sekcie – rotačný kultivátor | áno | áno /nie
| Rotačný kultivátor poháňaný hydraulicky | áno | áno /nie
| Vymeniteľná súčasť výkyvnej sekcie – aktívny odorávací disk | áno | áno /nie
| Odorávací disk dvojdiskový | áno | áno /nie
| Odorávací disk dvojdiskový poháňaný hydraulicky | áno | áno /nie
Názov zákazky: Nákup- Sada strojov do vinohradu 1
Cena celkom v EUR bez DPH
| DPH |  |  | Nie som platca DPH ( vložte do označenej bunky písmeno "X")
Cena celkom v EUR
* alebo obdobné údaje v prípade zahraničných uchádzačov/dodávateľov.
** alebo obdobné identifikačné údaje v prípade zahraničných uchádzačov/dodávateľov
Vyplniť IBA modrou farbou podfarbené polia!
Identifikačné údaje:
Obchodné meno:
Sídlo*:
IČO**:
DIČ / IČ DPH
Vypracoval:
Miesto: Dátum: Podpis: