## cenová ponuka - technológia V01
Príloha č. 1 Špecifikácia predmetu zákazky s cenovou ponukou
Názov spoločnosti: | MOVINO, spol. s r. o.
IČO: | 31 61 78 24
Sídlo spoločnosti: | Osloboditeľov 66, 990 01 Veľký Krtíš
Názov projektu: | Výsadba nového vinohradu MOVINO
Opis predmetu zakázky obsahuje požiadavky na technickú špecifikáciu a parametre
Názov zákazky: Nákup - Sada strojov do vinohradu 3
Vymedzenie častí | Opis technická/ Technická špecifikácia požadované technické parametre | číselný údaj/Hodnota/ charakteristika parametra - požadovaná hodnota | Parametre navrhovanej technológie | Cena spolu bez DPH
Pásový traktor vinohradnícky | Motor naftový | áno | uviesť hodnotu
| Počet valcov | 3 - 4 | uviesť hodnotu
| Výkon motora minimálny (kW) | 60 | uviesť hodnotu
| Výkon motora maximálny (kW) | 75 | uviesť hodnotu
| Objem motora minimálne (cm3) | 2800 | uviesť hodnotu
| Počet prevodových stupňov minimálne | 24 | uviesť hodnotu
| Objem palivovej nádrže minimálny (l) | 60 | uviesť hodnotu
| Kapacita zdvihu zadnej hydrauliky minimálna (kg) | 3000 | uviesť hodnotu
| Maximálna šírka traktora (mm) | 1800 | uviesť hodnotu
| Šírka pásu minimálna (mm) | 300 | uviesť hodnotu
| Minimálna váha predného závažia (kg) | 150 | uviesť hodnotu
| Počet vonkajších hydraulických okruhov | 4 | uviesť hodnotu
| Turbo motora | áno | áno /nie
| Prevodovka synchronizovaná | áno | áno /nie
| Kovové pásy | áno | áno /nie
| Chladič oleja | áno | áno /nie
| Prevodové stupne 16x8, alebo 16x16 | áno | áno /nie
| Predný vývodový hriadeľ | nie | áno /nie
| Zadný vývodový hriadeľ 540 a 540E ot./min. | áno | áno /nie
| Zadný vývodový hriadeľ synchronizovaný s prevodovkou | áno | áno /nie
| Zadná hydraulika- trojbodový záves kategórie 2 | áno | áno /nie
| Plávajúca poloha zadnej hydrauliky | áno | áno /nie
| Hydraulické čerpadlo s minimálnym prietokom 45 l/min | áno | áno /nie
| Vykurovanie kabíny | áno | áno /nie
| Klimatizácia kabíny | áno | áno /nie
| Otvárateľné čelné sklo | áno | áno /nie
| Rádio | áno | áno /nie
| Sedačka pneumaticky odpružená | áno | áno /nie
| Bezpečnostná kabína | áno | áno /nie
| Odhlučnená kabína | áno | áno /nie
| Zadný a predný stierač okien s ostrekovaním | áno | áno /nie
| Odpruženie kabíny pomocou silentblokov | áno | áno /nie
| Maják | áno | áno /nie
| Spätné zrkadlá | áno | áno /nie
| Predné ťažné oko | áno | áno /nie
| Predné závažie | áno | áno /nie
| Akumulátor minimálne 100 Ah | áno | áno /nie
Podryvák do vinohradu s prihnojovaním | Počet stĺpic minimálny | 3 | uviesť hodnotu
| Počet stĺpic maximálny | 5 | uviesť hodnotu
| Pracovná hĺbka maximálna (cm) | 45 | uviesť hodnotu
| Pracovná šírka maximálna (cm) | 170 | uviesť hodnotu
| Celková šírka zariadenia maximálna (cm) | 200 | uviesť hodnotu
| Potrebný maximálny výkon traktora (kW) | 75 | uviesť hodnotu
| Objem zásobníka na hnojivo minimálny (l) | 300 | uviesť hodnotu
| Počet vývodov na prihnojovanie minimálny | 5 | uviesť hodnotu
| Počet výsevných hriadeľov (male a veľké granuláty) | 2 | uviesť hodnotu
| Istenie pracovných orgánov poistnou skrutkou | áno | áno /nie
| Ukončenie stĺpic hrotmi | áno | áno /nie
| Vybavenie stĺpic bočnými krídielkami | áno | áno /nie
| Odstavné nohy | áno | áno /nie
| Mechanicky nastaviteľný, dvojitý hrotový valec na rozdruženie hrúd | áno | áno /nie
| Doprava hnojiva/osiva ventilátorom | áno | áno /nie
| Možnosť výmeny výsevného hriadeľ na malé a veľké semená | áno | áno /nie
| Miešadlo osiva/hnojiva | áno | áno /nie
| Riadiacia jednotka prihnojovania /vysievania vrátane prisposobenia, aplikovaného množstva rýchlosti jadzy, vypínanie na úvrati, automatického vvykonania skúšky hnojenia/výsevu | áno | áno /nie
| Sada pre skúšku výsevu - váha, protidoska, vrecko, sklz | áno | áno /nie
Názov zákazky: Nákup- Sada strojov do vinohradu 3
Cena celkom v EUR bez DPH
| DPH |  |  | Nie som platca DPH ( vložte do označenej bunky písmeno "X")
Cena celkom v EUR
* alebo obdobné údaje v prípade zahraničných uchádzačov/dodávateľov.
** alebo obdobné identifikačné údaje v prípade zahraničných uchádzačov/dodávateľov
Vyplniť IBA modrou farbou podfarbené polia!
Identifikačné údaje:
Obchodné meno:
Sídlo*:
IČO**:
DIČ / IČ DPH
Vypracoval:
Miesto: Dátum: Podpis: