## Rekapitulácia stavby
Export Komplet | [28 empty] | 2.0 | [5 empty] | False | False | {bbce3fa2-f534-459c-a46d-d7ce9c04db52}
[20 empty] | >> skryté stĺpce << | [13 empty] | 0,01 | 20
[34 empty] | 0,01 | 20
|  | REKAPITULÁCIA STAVBY | [18 empty] | v --- nižšie sa nachádzajú doplnkové a pomocné údaje k zostavám --- v | [11 empty] | Návod na vyplnenie | 0,001
|  | Kód: |  |  |  |  | DSPRS | [25 empty] | Meniť je možné iba bunky so žltým podfarbením! 1) na prvom liste Rekapitulácie stavby vyplňte v zostave a) Rekapitulácia stavby - údaje o Zhotoviteľovi (prenesú sa do ostatných zostáv aj v iných listoch) b) Rekapitulácia objektov stavby - potrebné Ostatné náklady 2) na vybraných listoch vyplňte v zostave a) Krycí list - údaje o Zhotoviteľovi, pokiaľ sa líšia od údajov o Zhotoviteľovi na Rekapitulácii stavby (údaje se prenesú do ostatných zostav v danom liste) b) Rekapitulácia rozpočtu - potrebné Ostatné náklady c) Celkové náklady za stavbu - ceny na položkách - množstvo, pokiaľ má žlté podfarbenie - a v prípade potreby poznámku (tá je v skrytom stĺpci) | 0,01
|  | Stavba: |  |  |  |  | Odstránenie havarijného stavu mostu ev. č. 2426-1, Moštenica | [26 empty] | 0,01
|  | JKSO: | [13 empty] | KS: | [17 empty] | 0,01
|  | Miesto: |  |  |  |  | okres Banská Bystrica | [8 empty] | Dátum: |  | 11. 12. 2020 | [15 empty] | 0,01
0,01
|  | Objednávateľ: | [13 empty] | IČO: | [17 empty] | 0,01
|  |  | Banskobystrický samosprávny kraj | [12 empty] | IČ DPH: | [17 empty] | 0,01
0,01
|  | Zhotoviteľ: | [13 empty] | IČO: |  | Vyplň údaj | [15 empty] | 0,01
|  |  | Vyplň údaj | [12 empty] | IČ DPH: |  | Vyplň údaj | [15 empty] | 0,01
False
|  | Projektant: | [13 empty] | IČO: | [17 empty] | False
|  |  | Amberg Engineering Slovakia s.r.o | [12 empty] | IČ DPH: | [17 empty] | True
0,01
|  | Spracovateľ: | [13 empty] | IČO: | [17 empty] | 0,01
|  |  | Amberg Engineering Slovakia s.r.o | [12 empty] | IČ DPH: | [17 empty] | True
Poznámka:
|  | Cena bez DPH | [13 empty] | 0
[8 empty] | Sadzba dane |  |  | Základ dane |  |  |  |  | Výška dane
|  | DPH |  | základná |  |  |  | 20% |  |  | 0 |  |  |  |  | 0
|  |  |  | znížená |  |  |  | 20% |  |  | 0 |  |  |  |  | 0
|  |  |  | zákl. prenesená |  |  |  | 20% |  |  | 0 |  |  |  |  | 0
|  |  |  | zníž. prenesená |  |  |  | 20% |  |  | 0 |  |  |  |  | 0
|  |  |  | nulová |  |  |  | 0% |  |  | 0 |  |  |  |  | 0
|  | Cena s DPH | [6 empty] | v |  |  | EUR |  |  |  | 0
|  | Projektant | [11 empty] | Spracovateľ
|  | Dátum a podpis: | [7 empty] | Pečiatka |  |  |  | Dátum a podpis: |  |  | Pečiatka
|  | Objednávateľ | [11 empty] | Zhotoviteľ
|  | Dátum a podpis: | [7 empty] | Pečiatka |  |  |  | Dátum a podpis: |  |  | Pečiatka
REKAPITULÁCIA OBJEKTOV STAVBY
| Kód: | [6 empty] | DSPRS
| Stavba: | [6 empty] | Odstránenie havarijného stavu mostu ev. č. 2426-1, Moštenica
| Miesto: | [6 empty] | okres Banská Bystrica | [6 empty] | Dátum: |  | 11. 12. 2020
| Objednávateľ: | [6 empty] | Banskobystrický samosprávny kraj | [6 empty] | Projektant: |  | Amberg Engineering Slovakia s.r.o |  |  |  | Informatívne údaje z listov zákaziek
| Zhotoviteľ: | [13 empty] | Spracovateľ: |  | Amberg Engineering Slovakia s.r.o
| Kód |  |  |  | Popis | [7 empty] | Cena bez DPH [EUR] |  |  |  |  | Cena s DPH [EUR] | Typ |  | z toho Ostat. náklady [EUR] | DPH [EUR] | Normohodiny [h] | DPH základná [EUR] | DPH znížená [EUR] | DPH základná prenesená [EUR] | DPH znížená prenesená [EUR] | Základňa DPH základná | Základňa DPH znížená | Základňa DPH zákl. prenesená | Základňa DPH zníž. prenesená | Základňa DPH nulová
| Náklady z rozpočtov | [11 empty] | 0 |  |  |  |  | 0 |  |  | 0 | 0 | 0 | 0 | 0 | 0 | 0 | 0 | 0 | 0 | 0 | 0 |  | D | 0 | ###NOIMPORT### | IMPORT | {bbce3fa2-f534-459c-a46d-d7ce9c04db52} | {00000000-0000-0000-0000-000000000000}
/ |  | 000-00 |  |  |  | Všeobecné položky | [6 empty] | 0 |  |  |  |  | 0 | STA |  | 0 | 0 | 0 | 0 | 0 | 0 | 0 | 0 | 0 | 0 | 0 | 0 |  |  | 1 |  | IMPORT | {0c32c85c-16b2-442a-9789-9cb545555c1f} | {bbce3fa2-f534-459c-a46d-d7ce9c04db52} | 0
/ |  | 101-00 |  |  |  | Úprava komunikácie III/2426 | [6 empty] | 0 |  |  |  |  | 0 | STA |  | 0 | 0 | 0 | 0 | 0 | 0 | 0 | 0 | 0 | 0 | 0 | 0 |  |  | 1 |  | IMPORT | {0da0586c-ca22-4fb0-bafe-2e6979ece05a} | {bbce3fa2-f534-459c-a46d-d7ce9c04db52} | 0
/ |  | 201-00 |  |  |  | Most ev. č. 2426-01 ponad Moštenický potok | [6 empty] | 0 |  |  |  |  | 0 | STA |  | 0 | 0 | 0 | 0 | 0 | 0 | 0 | 0 | 0 | 0 | 0 | 0 |  |  | 1 |  | IMPORT | {e47d8277-3905-492d-ac0c-b9889337addc} | {bbce3fa2-f534-459c-a46d-d7ce9c04db52} | 0
/ |  | 201-01 |  |  |  | Demolácia mosta ev. č. 2426-01 | [6 empty] | 0 |  |  |  |  | 0 | STA |  | 0 | 0 | 0 | 0 | 0 | 0 | 0 | 0 | 0 | 0 | 0 | 0 |  |  | 1 |  | IMPORT | {73045a9a-f12a-49ab-8086-5be0f7ae628c} | {bbce3fa2-f534-459c-a46d-d7ce9c04db52} | 0
/ |  | 801-00 |  |  |  | Obchádzková komunikácia na ceste III/2426 | [6 empty] | 0 |  |  |  |  | 0 | STA |  | 0 | 0 | 0 | 0 | 0 | 0 | 0 | 0 | 0 | 0 | 0 | 0 |  |  | 1 |  | IMPORT | {2de1e1c5-9980-4fe1-92e8-7930a7b7d417} | {bbce3fa2-f534-459c-a46d-d7ce9c04db52} | 0

## 000-00 - Všeobecné položky
[9 empty] | >> skryté stĺpce << | [9 empty] | {0c32c85c-16b2-442a-9789-9cb545555c1f}
0
| KRYCÍ LIST ROZPOČTU | [8 empty] | v --- nižšie sa nachádzajú doplnkové a pomocné údaje k zostavám --- v | [8 empty] | False
Stavba:
Odstránenie havarijného stavu mostu ev. č. 2426-1, Moštenica
Objekt:
000-00 - Všeobecné položky
| JKSO: |  |  |  |  | KS:
| Miesto: |  | okres Banská Bystrica |  |  | Dátum: | 11. 12. 2020
| Objednávateľ: |  |  |  |  | IČO:
|  | Banskobystrický samosprávny kraj |  |  |  | IČ DPH:
| Zhotoviteľ: |  |  |  |  | IČO: | Vyplň údaj
|  | Vyplň údaj |  |  |  | IČ DPH: | Vyplň údaj
| Projektant: |  |  |  |  | IČO:
|  | Amberg Engineering Slovakia s.r.o |  |  |  | IČ DPH:
| Spracovateľ: |  |  |  |  | IČO:
|  | Amberg Engineering Slovakia s.r.o |  |  |  | IČ DPH:
Poznámka:
| Cena bez DPH | [5 empty] | 0
|  |  | Základ dane |  |  | Sadzba dane | Výška dane
| DPH | základná | 0 |  |  | 20% | 0
|  | znížená | 0 |  |  | 20% | 0
|  | zákl. prenesená | 0 |  |  | 20% | 0
|  | zníž. prenesená | 0 |  |  | 20% | 0
|  | nulová | 0 |  |  | 0% | 0
| Cena s DPH |  |  | v | EUR |  | 0
| Projektant |  |  | Spracovateľ
| Dátum a podpis: |  | Pečiatka | Dátum a podpis: |  |  | Pečiatka
| Objednávateľ |  |  | Zhotoviteľ
| Dátum a podpis: |  | Pečiatka | Dátum a podpis: |  |  | Pečiatka
REKAPITULÁCIA ROZPOČTU
Stavba:
Odstránenie havarijného stavu mostu ev. č. 2426-1, Moštenica
Objekt:
000-00 - Všeobecné položky
Miesto: |  |  | okres Banská Bystrica |  |  | Dátum: | 11. 12. 2020
Objednávateľ: |  |  | Banskobystrický samosprávny kraj |  |  | Projektant: | Amberg Engineering Slovakia s.r.o
Zhotoviteľ: |  |  | Vyplň údaj |  |  | Spracovateľ: | Amberg Engineering Slovakia s.r.o
Kód dielu - Popis | [6 empty] | Cena celkom [EUR]
Náklady z rozpočtu | [6 empty] | 0 | [12 empty] | -1
| VPS - Všeobecné položky stavby | [5 empty] | 0
| VPS.01 - Geodetické práce | [5 empty] | 0
| VPS.02 - Projektové práce | [5 empty] | 0
| VPS.03 - Zariadenie staveniska | [5 empty] | 0
ROZPOČET
Stavba:
Odstránenie havarijného stavu mostu ev. č. 2426-1, Moštenica
Objekt:
000-00 - Všeobecné položky
Miesto: |  |  | okres Banská Bystrica |  |  | Dátum: | 11. 12. 2020
Objednávateľ: |  |  | Banskobystrický samosprávny kraj |  |  | Projektant: | Amberg Engineering Slovakia s.r.o
Zhotoviteľ: |  |  | Vyplň údaj |  |  | Spracovateľ: | Amberg Engineering Slovakia s.r.o
PČ | Typ | Kód | Popis | MJ | Množstvo | J.cena [EUR] | Cena celkom [EUR] | Cenová sústava |  |  | DPH | J. Nh [h] | Nh celkom [h] | J. hmotnosť [t] | Hmotnosť celkom [t] | J. suť [t] | Suť Celkom [t]
Náklady z rozpočtu | [6 empty] | 0 | [5 empty] | 0 |  | 0 |  | 0 |  | D | -1 | [7 empty] | 0
| D | VPS | Všeobecné položky stavby |  |  |  | 0 | [5 empty] | 0 |  | 0 |  | 0 | 4 | D | 0 | ROZPOCET | [6 empty] | 0
| D | VPS.01 | Geodetické práce |  |  |  | 0 | [5 empty] | 0 |  | 0 |  | 0 | 4 | D | 1 | ROZPOCET | [6 empty] | 0
1 | K | 000300013 | Geodetické práce - vykonávané pred výstavbou, určenie priebehu existujúcich vedení a vytýčenie stavby | kpl | 1 |  | 0 |  |  |  | znížená |  | 0 | 0 | 0 | 0 | 0 | 262144 | K | 2 | ROZPOCET | 0 | 0 | 0 | 0 | 0 | 2 | 0 | 262144 | 1773003363
2 | K | 000300021 | Geodetické práce - vykonávané v priebehu výstavby, merania po realizácii búracích prác | kpl | 1 |  | 0 |  |  |  | znížená |  | 0 | 0 | 0 | 0 | 0 | 262144 | K | 2 | ROZPOCET | 0 | 0 | 0 | 0 | 0 | 2 | 0 | 262144 | 335028612
3 | K | 000300031 | Geodetické práce - vykonávané po výstavbe, zameranie skutočného vyhotovenia stavby | kpl | 1 |  | 0 |  |  |  | znížená |  | 0 | 0 | 0 | 0 | 0 | 262144 | K | 2 | ROZPOCET | 0 | 0 | 0 | 0 | 0 | 2 | 0 | 262144 | -423997430
| D | VPS.02 | Projektové práce |  |  |  | 0 | [5 empty] | 0 |  | 0 |  | 0 | 4 | D | 1 | ROZPOCET | [6 empty] | 0
4 | K | 000400121 | Projektové práce - náklady na vypracovanie dokumentácie na vykonanie prác | kpl | 1 |  | 0 |  |  |  | znížená |  | 0 | 0 | 0 | 0 | 0 | 262144 | K | 2 | ROZPOCET | 0 | 0 | 0 | 0 | 0 | 2 | 0 | 262144 | 308865876
5 | K | 000400122 | Projektové práce - náklady na dokumentáciu skutočného realizovania stavby | kpl | 1 |  | 0 |  |  |  | znížená |  | 0 | 0 | 0 | 0 | 0 | 262144 | K | 2 | ROZPOCET | 0 | 0 | 0 | 0 | 0 | 2 | 0 | 262144 | 414839600
| D | VPS.03 | Zariadenie staveniska |  |  |  | 0 | [5 empty] | 0 |  | 0 |  | 0 | 4 | D | 1 | ROZPOCET | [6 empty] | 0
6 | K | 000600121 | Zariadenie staveniska - komplet, zriadenie, prevádzka, odstránenie | kpl | 1 |  | 0 |  |  |  | znížená |  | 0 | 0 | 0 | 0 | 0 | 262144 | K | 2 | ROZPOCET | 0 | 0 | 0 | 0 | 0 | 2 | 0 | 262144 | -1469906110
7 | K | 000600180 | Dočasné dopravné značenie - komplet, osadenie, prevádzka, demontáž | kpl | 1 |  | 0 |  |  |  | znížená |  | 0 | 0 | 0 | 0 | 0 | 262144 | K | 2 | ROZPOCET | 0 | 0 | 0 | 0 | 0 | 2 | 0 | 262144 | -1926263026

## 101-00 - Úprava komunikác...
[9 empty] | >> skryté stĺpce << | [9 empty] | {0da0586c-ca22-4fb0-bafe-2e6979ece05a}
0
| KRYCÍ LIST ROZPOČTU | [8 empty] | v --- nižšie sa nachádzajú doplnkové a pomocné údaje k zostavám --- v | [8 empty] | False
Stavba:
Odstránenie havarijného stavu mostu ev. č. 2426-1, Moštenica
Objekt:
101-00 - Úprava komunikácie III/2426
| JKSO: |  |  |  |  | KS:
| Miesto: |  | okres Banská Bystrica |  |  | Dátum: | 11. 12. 2020
| Objednávateľ: |  |  |  |  | IČO:
|  | Banskobystrický samosprávny kraj |  |  |  | IČ DPH:
| Zhotoviteľ: |  |  |  |  | IČO: | Vyplň údaj
|  | Vyplň údaj |  |  |  | IČ DPH: | Vyplň údaj
| Projektant: |  |  |  |  | IČO:
|  | Amberg Engineering Slovakia s.r.o |  |  |  | IČ DPH:
| Spracovateľ: |  |  |  |  | IČO:
|  | Amberg Engineering Slovakia s.r.o |  |  |  | IČ DPH:
Poznámka:
| Cena bez DPH | [5 empty] | 0
|  |  | Základ dane |  |  | Sadzba dane | Výška dane
| DPH | základná | 0 |  |  | 20% | 0
|  | znížená | 0 |  |  | 20% | 0
|  | zákl. prenesená | 0 |  |  | 20% | 0
|  | zníž. prenesená | 0 |  |  | 20% | 0
|  | nulová | 0 |  |  | 0% | 0
| Cena s DPH |  |  | v | EUR |  | 0
| Projektant |  |  | Spracovateľ
| Dátum a podpis: |  | Pečiatka | Dátum a podpis: |  |  | Pečiatka
| Objednávateľ |  |  | Zhotoviteľ
| Dátum a podpis: |  | Pečiatka | Dátum a podpis: |  |  | Pečiatka
REKAPITULÁCIA ROZPOČTU
Stavba:
Odstránenie havarijného stavu mostu ev. č. 2426-1, Moštenica
Objekt:
101-00 - Úprava komunikácie III/2426
Miesto: |  |  | okres Banská Bystrica |  |  | Dátum: | 11. 12. 2020
Objednávateľ: |  |  | Banskobystrický samosprávny kraj |  |  | Projektant: | Amberg Engineering Slovakia s.r.o
Zhotoviteľ: |  |  | Vyplň údaj |  |  | Spracovateľ: | Amberg Engineering Slovakia s.r.o
Kód dielu - Popis | [6 empty] | Cena celkom [EUR]
Náklady z rozpočtu | [6 empty] | 0 | [12 empty] | -1
| HSV - Práce a dodávky HSV | [5 empty] | 0
| 1.12 - Zemné práce - prípravné | [5 empty] | 0
| 1.15 - Zemné práce - úprava komunikácie | [5 empty] | 0
| 5.10 - Komunikácie - úprava vozovky | [5 empty] | 0
| 5.12 - Komunikácie - bezpečnostné zariadenia | [5 empty] | 0
ROZPOČET
Stavba:
Odstránenie havarijného stavu mostu ev. č. 2426-1, Moštenica
Objekt:
101-00 - Úprava komunikácie III/2426
Miesto: |  |  | okres Banská Bystrica |  |  | Dátum: | 11. 12. 2020
Objednávateľ: |  |  | Banskobystrický samosprávny kraj |  |  | Projektant: | Amberg Engineering Slovakia s.r.o
Zhotoviteľ: |  |  | Vyplň údaj |  |  | Spracovateľ: | Amberg Engineering Slovakia s.r.o
PČ | Typ | Kód | Popis | MJ | Množstvo | J.cena [EUR] | Cena celkom [EUR] | Cenová sústava |  |  | DPH | J. Nh [h] | Nh celkom [h] | J. hmotnosť [t] | Hmotnosť celkom [t] | J. suť [t] | Suť Celkom [t]
Náklady z rozpočtu | [6 empty] | 0 | [5 empty] | 0 |  | 265.6815 |  | 0 |  | D | -1 | [10 empty] | 0
| D | HSV | Práce a dodávky HSV |  |  |  | 0 | [5 empty] | 0 |  | 265.6815 |  | 0 | 1 | D | 0 |  |  |  | ROZPOCET | [6 empty] | 0
| D | 1.12 | Zemné práce - prípravné |  |  |  | 0 | [5 empty] | 0 |  | 0 |  | 0 | 1 | D | 1 |  |  |  | ROZPOCET | [6 empty] | 0
1 | K | 111201101.S | Odstránenie krovín a stromov s koreňom s priemerom kmeňa do 100 mm, do 1000 m2 | m2 | 260 |  | 0 |  |  |  | znížená |  | 0 | 0 | 0 | 0 | 0 | 4 | K | 2 |  |  |  | ROZPOCET | 0 | 0 | 0 | 0 | 0 | 2 | 0 | 4 | -1650425245
| VV |  | 260,00 " existujúce náletové porasty na svahoch |  | 260 | [13 empty] | VV | 2 | 2 | True | 1 | ROZPOCET
2 | K | 122101102.S | Odkopávka a prekopávka nezapažená v hornine 1 a 2, nad 100 do 1000 m3 | m3 | 130.34 |  | 0 |  |  |  | znížená |  | 0 | 0 | 0 | 0 | 0 | 4 | K | 2 |  |  |  | ROZPOCET | 0 | 0 | 0 | 0 | 0 | 2 | 0 | 4 | -2034076723
| VV |  | Úprava svahov existujúcej komunikácie pred realizáciou násypu | [15 empty] | VV | 2 | 1 | True | 0 | ROZPOCET
| VV |  | 130,340 " nevhodná zemina, odvoz na skládku |  | 130.34 | [13 empty] | VV | 2 | 2 | True | 1 | ROZPOCET
3 | K | 162301500.S | Vodorovné premiestnenie vyklčovaných krovín do priemeru kmeňa 100 mm na vzdialenosť 3000 m | m2 | 260 |  | 0 |  |  |  | znížená |  | 0 | 0 | 0 | 0 | 0 | 4 | K | 2 |  |  |  | ROZPOCET | 0 | 0 | 0 | 0 | 0 | 2 | 0 | 4 | 1636063585
4 | K | 162301509.S | Príplatok za každých ďalších 1000 m premiest., vyklčovaných krovín po spevnenej ceste | m2 | 2340 |  | 0 |  |  |  | znížená |  | 0 | 0 | 0 | 0 | 0 | 4 | K | 2 |  |  |  | ROZPOCET | 0 | 0 | 0 | 0 | 0 | 2 | 0 | 4 | -2104858184
| VV |  | 260*9 'Přepočítané koeficientom množstva |  | 2340 | [13 empty] | VV | 2 | 2 | False | 1 | ROZPOCET
5 | K | 162501122.S | Vodorovné premiestnenie výkopku po spevnenej ceste z horniny tr.1-4, nad 100 do 1000 m3 na vzdialenosť do 3000 m | m3 | 130.34 |  | 0 |  |  |  | znížená |  | 0 | 0 | 0 | 0 | 0 | 4 | K | 2 |  |  |  | ROZPOCET | 0 | 0 | 0 | 0 | 0 | 2 | 0 | 4 | 640309247
6 | K | 162501123.S | Vodorovné premiestnenie výkopku po spevnenej ceste z horniny tr.1-4, nad 100 do 1000 m3, príplatok k cene za každých ďalšich a začatých 1000 m | m3 | 1173.06 |  | 0 |  |  |  | znížená |  | 0 | 0 | 0 | 0 | 0 | 4 | K | 2 |  |  |  | ROZPOCET | 0 | 0 | 0 | 0 | 0 | 2 | 0 | 4 | -2070493208
| VV |  | 130,34*9 'Přepočítané koeficientom množstva |  | 1173.06 | [13 empty] | VV | 2 | 2 | False | 1 | ROZPOCET
7 | K | 171201202.S | Uloženie sypaniny na skládky nad 100 do 1000 m3 | m3 | 130.34 |  | 0 |  |  |  | znížená |  | 0 | 0 | 0 | 0 | 0 | 4 | K | 2 |  |  |  | ROZPOCET | 0 | 0 | 0 | 0 | 0 | 2 | 0 | 4 | -1607636199
8 | K | 171209002.S | Poplatok za skladovanie - zemina a kamenivo (17 05) ostatné | t | 234.612 |  | 0 |  |  |  | znížená |  | 0 | 0 | 0 | 0 | 0 | 4 | K | 2 |  |  |  | ROZPOCET | 0 | 0 | 0 | 0 | 0 | 2 | 0 | 4 | -1679872226
| VV |  | 130,34*1,8 'Přepočítané koeficientom množstva |  | 234.612 | [13 empty] | VV | 2 | 2 | False | 1 | ROZPOCET
| D | 1.15 | Zemné práce - úprava komunikácie |  |  |  | 0 | [5 empty] | 0 |  | 72.7279 |  | 0 | 1 | D | 1 |  |  |  | ROZPOCET | [6 empty] | 0
9 | K | 167101102.S | Nakladanie neuľahnutého výkopku z hornín tr.1-4 nad 100 do 1000 m3 | m3 | 239.7 |  | 0 |  |  |  | znížená |  | 0 | 0 | 0 | 0 | 0 | 4 | K | 2 |  |  |  | ROZPOCET | 0 | 0 | 0 | 0 | 0 | 2 | 0 | 4 | 284207115
| VV |  | Dovoz zeminy a ornice z medziskládky | [15 empty] | VV | 2 | 1 | True | 0 | ROZPOCET
| VV |  | 183,70 " vhodná zemina z výkopov SO 201-01 |  | 183.7 | [13 empty] | VV | 2 | 2 | True | 0 | ROZPOCET
| VV |  | 56,00 " ornica odobratá v SO 801-00 |  | 56 | [13 empty] | VV | 2 | 2 | True | 0 | ROZPOCET
| VV |  | Súčet |  | 239.7 | [13 empty] | VV | 2 | 4 | True | 1 | ROZPOCET
10 | K | 162301122.S | Vodorovné premiestnenie výkopku po spevnenej ceste z horniny tr.1-4, nad 100 do 1000 m3 na vzdialenosť do 1000 m | m3 | 239.7 |  | 0 |  |  |  | znížená |  | 0 | 0 | 0 | 0 | 0 | 4 | K | 2 |  |  |  | ROZPOCET | 0 | 0 | 0 | 0 | 0 | 2 | 0 | 4 | 1098073771
| VV |  | Dovoz zeminy a ornice z medziskládky | [15 empty] | VV | 2 | 1 | True | 0 | ROZPOCET
| VV |  | 183,70 " vhodná zemina z výkopov SO 201-01 |  | 183.7 | [13 empty] | VV | 2 | 2 | True | 0 | ROZPOCET
| VV |  | 56,00 " ornica odobratá v SO 801-00 |  | 56 | [13 empty] | VV | 2 | 2 | True | 0 | ROZPOCET
| VV |  | Súčet |  | 239.7 | [13 empty] | VV | 2 | 4 | True | 1 | ROZPOCET
11 | K | 171101111.S | Uloženie sypaniny do násypu nesúdržnej horniny v aktívnej zóne | m3 | 40.3 |  | 0 |  |  |  | znížená |  | 0 | 0 | 0 | 0 | 0 | 4 | K | 2 |  |  |  | ROZPOCET | 0 | 0 | 0 | 0 | 0 | 2 | 0 | 4 | -1793341237
12 | M | 103640000208 | Zemina (hornina) vhodná do aktívnej zóny | t | 72.54 |  | 0 |  |  |  | znížená |  | 0 | 1 | 72.54 | 0 | 0 | 8 | M | 2 |  |  |  | ROZPOCET | 0 | 0 | 0 | 0 | 0 | 2 | 0 | 4 | 1437006740
| VV |  | 40,3*1,8 'Přepočítané koeficientom množstva |  | 72.54 | [13 empty] | VV | 2 | 2 | False | 1 | ROZPOCET
13 | K | 171101112.S | Uloženie sypaniny do násypu nesúdržnej horniny mimo aktivívnej zóny | m3 | 183.7 |  | 0 |  |  |  | znížená |  | 0 | 0 | 0 | 0 | 0 | 4 | K | 2 |  |  |  | ROZPOCET | 0 | 0 | 0 | 0 | 0 | 2 | 0 | 4 | 1020549
14 | K | 181301103.S | Rozprestretie ornice v rovine , plocha do 500 m2, hr.do 200 mm | m2 | 280 |  | 0 |  |  |  | znížená |  | 0 | 0 | 0 | 0 | 0 | 4 | K | 2 |  |  |  | ROZPOCET | 0 | 0 | 0 | 0 | 0 | 2 | 0 | 4 | -993884713
| VV |  | 280 " vrátane kužeľov pri moste, ornica odobratá v SO 801-00 |  | 280 | [13 empty] | VV | 2 | 2 | True | 1 | ROZPOCET
15 | K | 182201101.S | Svahovanie trvalých svahov v násype | m2 | 280 |  | 0 |  |  |  | znížená |  | 0 | 0 | 0 | 0 | 0 | 4 | K | 2 |  |  |  | ROZPOCET | 0 | 0 | 0 | 0 | 0 | 2 | 0 | 4 | -553628798
16 | K | 183405211.S | Výsev trávniku hydroosevom na ornicu | m2 | 280 |  | 0 |  |  |  | znížená |  | 0 | 0.00064 | 0.1792 | 0 | 0 | 4 | K | 2 |  |  |  | ROZPOCET | 0 | 0 | 0 | 0 | 0 | 2 | 0 | 4 | -592169509
17 | M | 005720001300.S | Osivá tráv - trávové semeno | kg | 8.652 |  | 0 |  |  |  | znížená |  | 0 | 0.001 | 0.008652 | 0 | 0 | 8 | M | 2 |  |  |  | ROZPOCET | 0 | 0 | 0 | 0 | 0 | 2 | 0 | 4 | -237140084
| VV |  | 280*0,0309 'Přepočítané koeficientom množstva |  | 8.652 | [13 empty] | VV | 2 | 2 | False | 1 | ROZPOCET
| D | 5.10 | Komunikácie - úprava vozovky |  |  |  | 0 | [5 empty] | 0 |  | 192.4711 |  | 0 | 1 | D | 1 |  |  |  | ROZPOCET | [6 empty] | 0
18 | K | 564851114.S | Podklad zo štrkodrviny s rozprestretím a zhutnením, po zhutnení hr. 180 mm | m2 | 176 |  | 0 |  |  |  | znížená |  | 0 | 0.33446 | 58.865 | 0 | 0 | 4 | K | 2 |  |  |  | ROZPOCET | 0 | 0 | 0 | 0 | 0 | 2 | 0 | 4 | 631255421
| VV |  | 2*8,80*((8,00+6,00)/2) " prechodové oblasti |  | 123.2 | [13 empty] | VV | 2 | 2 | True | 0 | ROZPOCET
| VV |  | 2*8,80*(2*1,50) " vývodné vrstvy |  | 52.8 | [13 empty] | VV | 2 | 2 | True | 0 | ROZPOCET
| VV |  | Súčet |  | 176 | [13 empty] | VV | 2 | 4 | True | 1 | ROZPOCET
19 | K | 567122114.S | Podklad z kameniva stmeleného cementom s rozprestretím a zhutnením, CBGM C 8/10 (C 6/8), po zhutnení hr. 150 mm | m2 | 132.88 |  | 0 |  |  |  | znížená |  | 0 | 0.35914 | 47.7225 | 0 | 0 | 4 | K | 2 |  |  |  | ROZPOCET | 0 | 0 | 0 | 0 | 0 | 2 | 0 | 4 | -977700855
| VV |  | 2*8,80*((7,70+5,40)/2+2*0,50) " prechodové oblasti - nová vozovka hr. 450 mm |  | 132.88 | [13 empty] | VV | 2 | 2 | True | 1 | ROZPOCET
20 | K | 569831111.S | Spevnenie krajníc alebo komun. pre peších s rozpr. a zhutnením, štrkodrvinou hr. 100 mm | m2 | 62.3 |  | 0 |  |  |  | znížená |  | 0 | 0.18776 | 11.6974 | 0 | 0 | 4 | K | 2 |  |  |  | ROZPOCET | 0 | 0 | 0 | 0 | 0 | 2 | 0 | 4 | 1206678599
21 | K | 569903311.S | Zhotovenie zemných krajníc z hornín akejkoľvek triedy so zhutnením | m3 | 12.46 |  | 0 |  |  |  | znížená |  | 0 | 0 | 0 | 0 | 0 | 4 | K | 2 |  |  |  | ROZPOCET | 0 | 0 | 0 | 0 | 0 | 2 | 0 | 4 | 142302730
| VV |  | 62,30*0,20 " dosypanie krajnice |  | 12.46 | [13 empty] | VV | 2 | 2 | True | 1 | ROZPOCET
22 | M | 103640000204 | Zemina (hornina) vhodná na zhotovenie zemných krajníc | t | 22.428 |  | 0 |  |  |  | znížená |  | 0 | 1 | 22.428 | 0 | 0 | 8 | M | 2 |  |  |  | ROZPOCET | 0 | 0 | 0 | 0 | 0 | 2 | 0 | 4 | -347784134
| VV |  | 12,46*1,8 'Přepočítané koeficientom množstva |  | 22.428 | [13 empty] | VV | 2 | 2 | False | 1 | ROZPOCET
23 | K | 573111112.S | Postrek asfaltový infiltračný s posypom kamenivom z asfaltu cestného v množstve 1,00 kg/m2 | m2 | 154.76 |  | 0 |  |  |  | znížená |  | 0 | 0.00601 | 0.93011 | 0 | 0 | 4 | K | 2 |  |  |  | ROZPOCET | 0 | 0 | 0 | 0 | 0 | 2 | 0 | 4 | -1394024417
| VV |  | 2*8,80*((7,70+5,40)/2) " prechodové oblasti - nová vozovka hr. 450 mm |  | 115.28 | [13 empty] | VV | 2 | 2 | True | 0 | ROZPOCET
| VV |  | 2*4,20*((5,40+4,00)/2) " prechodové oblasti - spodná vrstva obnovy krytu hr. 120 mm s preplátovaním |  | 39.48 | [13 empty] | VV | 2 | 2 | True | 0 | ROZPOCET
| VV |  | Súčet |  | 154.76 | [13 empty] | VV | 2 | 4 | True | 1 | ROZPOCET
24 | K | 573211108.S | Postrek asfaltový spojovací bez posypu kamenivom z asfaltu cestného v množstve 0,50 kg/m2 | m2 | 164.16 |  | 0 |  |  |  | znížená |  | 0 | 0.00051 | 0.083722 | 0 | 0 | 4 | K | 2 |  |  |  | ROZPOCET | 0 | 0 | 0 | 0 | 0 | 2 | 0 | 4 | 402486231
| VV |  | 2*8,80*((7,70+5,40)/2) " prechodové oblasti - nová vozovka hr. 450 mm |  | 115.28 | [13 empty] | VV | 2 | 2 | True | 0 | ROZPOCET
| VV |  | 2*5,20*((5,40+4,00)/2) " prechodové oblasti - horná vrstva obnovy krytu hr. 120 mm s preplátovaním |  | 48.88 | [13 empty] | VV | 2 | 2 | True | 0 | ROZPOCET
| VV |  | Súčet |  | 164.16 | [13 empty] | VV | 2 | 4 | True | 1 | ROZPOCET
25 | K | 577144251.S | Asfaltový betón vrstva obrusná AC 11 O v pruhu š. do 3 m z modifik. asfaltu tr. I, po zhutnení hr. 50 mm | m2 | 164.16 |  | 0 |  |  |  | znížená |  | 0 | 0.12966 | 21.285 | 0 | 0 | 4 | K | 2 |  |  |  | ROZPOCET | 0 | 0 | 0 | 0 | 0 | 2 | 0 | 4 | 1781416027
| VV |  | 2*8,80*((7,70+5,40)/2) " prechodové oblasti - vrstva novej vozovky hr. 450 mm |  | 115.28 | [13 empty] | VV | 2 | 2 | True | 0 | ROZPOCET
| VV |  | 2*5,20*((5,40+4,00)/2) " prechodové oblasti - horná vrstva obnovy krytu hr. 120 mm s preplátovaním |  | 48.88 | [13 empty] | VV | 2 | 2 | True | 0 | ROZPOCET
| VV |  | Súčet |  | 164.16 | [13 empty] | VV | 2 | 4 | True | 1 | ROZPOCET
26 | K | 577164411.S | Asfaltový betón vrstva ložná AC 22 L v pruhu š. do 3 m z nemodifik. asfaltu tr. I, po zhutnení hr. 70 mm | m2 | 154.76 |  | 0 |  |  |  | znížená |  | 0 | 0.18152 | 28.092 | 0 | 0 | 4 | K | 2 |  |  |  | ROZPOCET | 0 | 0 | 0 | 0 | 0 | 2 | 0 | 4 | -284561431
| VV |  | 2*8,80*((7,70+5,40)/2) " prechodové oblasti - nová vozovka hr. 450 mm |  | 115.28 | [13 empty] | VV | 2 | 2 | True | 0 | ROZPOCET
| VV |  | 2*4,20*((5,40+4,00)/2) " prechodové oblasti - spodná vrstva obnovy krytu hr. 120 mm s preplátovaním |  | 39.48 | [13 empty] | VV | 2 | 2 | True | 0 | ROZPOCET
| VV |  | Súčet |  | 154.76 | [13 empty] | VV | 2 | 4 | True | 1 | ROZPOCET
27 | K | 914001111.S | Osadenie a montáž cestnej zvislej dopravnej značky na stĺpik, stĺp, konzolu alebo objekt | ks | 6 |  | 0 |  |  |  | znížená |  | 0 | 0.22133 | 1.328 | 0 | 0 | 4 | K | 2 |  |  |  | ROZPOCET | 0 | 0 | 0 | 0 | 0 | 2 | 0 | 4 | -1889318107
28 | M | 404410000326 | Dopravná značka, špecifikácia podľa projektu | ks | 6 |  | 0 |  |  |  | znížená |  | 0 | 0.002 | 0.012 | 0 | 0 | 8 | M | 2 |  |  |  | ROZPOCET | 0 | 0 | 0 | 0 | 0 | 2 | 0 | 4 | 1137029797
29 | K | 915712312.S | Vodorovné dopravné značenie striekaným plastom deliacich čiar súvislých šírky 125 mm biela retroreflexná | m | 21.5 |  | 0 |  |  |  | znížená |  | 0 | 0.00025 | 0.005375 | 0 | 0 | 4 | K | 2 |  |  |  | ROZPOCET | 0 | 0 | 0 | 0 | 0 | 2 | 0 | 4 | -1432189184
30 | K | 915712412.S | Vodorovné dopravné značenie striekaným plastom vodiacich čiar súvislých šírky 250 mm biela retroreflexná | m | 43 |  | 0 |  |  |  | znížená |  | 0 | 0.00051 | 0.02193 | 0 | 0 | 4 | K | 2 |  |  |  | ROZPOCET | 0 | 0 | 0 | 0 | 0 | 2 | 0 | 4 | -1175571040
| VV |  | 21,5*2 'Přepočítané koeficientom množstva |  | 43 | [13 empty] | VV | 2 | 2 | False | 1 | ROZPOCET
31 | K | 915791111.S | Predznačenie pre značenie striekané farbou z náterových hmôt deliace čiary, vodiace prúžky | m | 64.5 |  | 0 |  |  |  | znížená |  | 0 | 0 | 0 | 0 | 0 | 4 | K | 2 |  |  |  | ROZPOCET | 0 | 0 | 0 | 0 | 0 | 2 | 0 | 4 | 1912743710
| VV |  | 21,5*3 'Přepočítané koeficientom množstva |  | 64.5 | [13 empty] | VV | 2 | 2 | False | 1 | ROZPOCET
| D | 5.12 | Komunikácie - bezpečnostné zariadenia |  |  |  | 0 | [5 empty] | 0 |  | 0.48256 |  | 0 | 1 | D | 1 |  |  |  | ROZPOCET | [6 empty] | 0
32 | K | 911332331.S | Osadenie a montáž cestného zvodidla oceľového jednostranného úrovne zachytenia H2 so zabaranením stĺpikov pri vz. 1,9 m | m | 23.2 |  | 0 |  |  |  | znížená |  | 0 | 0 | 0 | 0 | 0 | 4 | K | 2 |  |  |  | ROZPOCET | 0 | 0 | 0 | 0 | 0 | 2 | 0 | 4 | 1532635656
| VV |  | 4*(2,00+3,80) " štyri úseky, výškové nábehy dĺ. 3,8 m |  | 23.2 | [13 empty] | VV | 2 | 2 | True | 1 | ROZPOCET
33 | M | 553550000605 | Zvodidlo cestné jednostranné oceľové, vzdialenosť stĺpikov 1,9 m, úroveň zachytenia H2, komplet | m | 23.2 |  | 0 |  |  |  | znížená |  | 0 | 0.0208 | 0.48256 | 0 | 0 | 8 | M | 2 |  |  |  | ROZPOCET | 0 | 0 | 0 | 0 | 0 | 2 | 0 | 4 | -1271588199

## 201-00 - Most ev. č. 2426...
[9 empty] | >> skryté stĺpce << | [9 empty] | {e47d8277-3905-492d-ac0c-b9889337addc}
0
| KRYCÍ LIST ROZPOČTU | [8 empty] | v --- nižšie sa nachádzajú doplnkové a pomocné údaje k zostavám --- v | [8 empty] | False
Stavba:
Odstránenie havarijného stavu mostu ev. č. 2426-1, Moštenica
Objekt:
201-00 - Most ev. č. 2426-01 ponad Moštenický potok
| JKSO: |  |  |  |  | KS:
| Miesto: |  | okres Banská Bystrica |  |  | Dátum: | 11. 12. 2020
| Objednávateľ: |  |  |  |  | IČO:
|  | Banskobystrický samosprávny kraj |  |  |  | IČ DPH:
| Zhotoviteľ: |  |  |  |  | IČO: | Vyplň údaj
|  | Vyplň údaj |  |  |  | IČ DPH: | Vyplň údaj
| Projektant: |  |  |  |  | IČO:
|  | Amberg Engineering Slovakia s.r.o |  |  |  | IČ DPH:
| Spracovateľ: |  |  |  |  | IČO:
|  | Amberg Engineering Slovakia s.r.o |  |  |  | IČ DPH:
Poznámka:
| Cena bez DPH | [5 empty] | 0
|  |  | Základ dane |  |  | Sadzba dane | Výška dane
| DPH | základná | 0 |  |  | 20% | 0
|  | znížená | 0 |  |  | 20% | 0
|  | zákl. prenesená | 0 |  |  | 20% | 0
|  | zníž. prenesená | 0 |  |  | 20% | 0
|  | nulová | 0 |  |  | 0% | 0
| Cena s DPH |  |  | v | EUR |  | 0
| Projektant |  |  | Spracovateľ
| Dátum a podpis: |  | Pečiatka | Dátum a podpis: |  |  | Pečiatka
| Objednávateľ |  |  | Zhotoviteľ
| Dátum a podpis: |  | Pečiatka | Dátum a podpis: |  |  | Pečiatka
REKAPITULÁCIA ROZPOČTU
Stavba:
Odstránenie havarijného stavu mostu ev. č. 2426-1, Moštenica
Objekt:
201-00 - Most ev. č. 2426-01 ponad Moštenický potok
Miesto: |  |  | okres Banská Bystrica |  |  | Dátum: | 11. 12. 2020
Objednávateľ: |  |  | Banskobystrický samosprávny kraj |  |  | Projektant: | Amberg Engineering Slovakia s.r.o
Zhotoviteľ: |  |  | Vyplň údaj |  |  | Spracovateľ: | Amberg Engineering Slovakia s.r.o
Kód dielu - Popis | [6 empty] | Cena celkom [EUR]
Náklady z rozpočtu | [6 empty] | 0 | [12 empty] | -1
| HSV - Práce a dodávky HSV | [5 empty] | 0
| 1.10 - Prípravné práce | [5 empty] | 0
| 1.30 - Zemné a súvisiace práce - prechodové oblasti | [5 empty] | 0
| 2.10 - Zakladanie - štetovnice, vankúše | [5 empty] | 0
| 2.20 - Zakladanie - základové bloky | [5 empty] | 0
| 3.10 - Zvislé konštrukcie - rímsy | [5 empty] | 0
| 3.20 - Zvislé konštrukcie - opory, krídla | [5 empty] | 0
| 4.10 - Vodorovné konštrukcie - nosná konštrukcia | [5 empty] | 0
| 4.20 - Vodorovné konštrukcie - prechodové dosky | [5 empty] | 0
| 5.10 - Komunikácie - vozovka na moste | [5 empty] | 0
| 9.30 - Odvodnenie mosta | [5 empty] | 0
| 9.40 - Bezpečnostné a dilatačné zariadenia | [5 empty] | 0
| 9.45 - Úpravy koryta a terénu | [5 empty] | 0
| 9.60 - Ostatné konštrukcie a práce | [5 empty] | 0
| PSV - Práce a dodávky PSV | [5 empty] | 0
| 711.1 - Izolácia mostovky | [5 empty] | 0
| 711.2 - Izolácia spodnej stavby a prechodových dosiek | [5 empty] | 0
ROZPOČET
Stavba:
Odstránenie havarijného stavu mostu ev. č. 2426-1, Moštenica
Objekt:
201-00 - Most ev. č. 2426-01 ponad Moštenický potok
Miesto: |  |  | okres Banská Bystrica |  |  | Dátum: | 11. 12. 2020
Objednávateľ: |  |  | Banskobystrický samosprávny kraj |  |  | Projektant: | Amberg Engineering Slovakia s.r.o
Zhotoviteľ: |  |  | Vyplň údaj |  |  | Spracovateľ: | Amberg Engineering Slovakia s.r.o
PČ | Typ | Kód | Popis | MJ | Množstvo | J.cena [EUR] | Cena celkom [EUR] | Cenová sústava |  |  | DPH | J. Nh [h] | Nh celkom [h] | J. hmotnosť [t] | Hmotnosť celkom [t] | J. suť [t] | Suť Celkom [t]
Náklady z rozpočtu | [6 empty] | 0 | [5 empty] | 0 |  | 1317.2761 |  | 65.6 |  | D | -1 | [10 empty] | 0
| D | HSV | Práce a dodávky HSV |  |  |  | 0 | [5 empty] | 0 |  | 1315.0605 |  | 65.6 | 1 | D | 0 |  |  |  | ROZPOCET | [6 empty] | 0
| D | 1.10 | Prípravné práce |  |  |  | 0 | [5 empty] | 0 |  | 0.9366 |  | 65.6 | 1 | D | 1 |  |  |  | ROZPOCET | [6 empty] | 0
1 | K | 115001104.S | Odvedenie vody potrubím pri priemere potrubia DN nad 250 do 300 | m | 60 |  | 0 |  |  |  | znížená |  | 0 | 0.01561 | 0.9366 | 0 | 0 | 4 | K | 2 |  |  |  | ROZPOCET | 0 | 0 | 0 | 0 | 0 | 2 | 0 | 4 | 1823323007
| VV |  | 4*15 " zo zberných studní |  | 60 | [13 empty] | VV | 2 | 2 | True | 1 | ROZPOCET
2 | K | 115101201.S | Čerpanie vody na dopravnú výšku do 10 m s priemerným prítokom litrov za minútu nad 100 do 500 l | hod | 400 |  | 0 |  |  |  | znížená |  | 0 | 0 | 0 | 0 | 0 | 4 | K | 2 |  |  |  | ROZPOCET | 0 | 0 | 0 | 0 | 0 | 2 | 0 | 4 | 459612862
3 | K | 115101301.S | Pohotovosť záložnej čerpacej súpravy pre výšku do 10 m, s prítokom litrov za minútu nad 100 do 500 l | deň | 30 |  | 0 |  |  |  | znížená |  | 0 | 0 | 0 | 0 | 0 | 4 | K | 2 |  |  |  | ROZPOCET | 0 | 0 | 0 | 0 | 0 | 2 | 0 | 4 | -888654838
4 | K | 812479011 | Demontáž potrubia z betónových rúr od DN 800 do DN 1200 mm -1,640 t | m | 40 |  | 0 |  |  |  | znížená |  | 0 | 0 | 0 | 1.64 | 65.6 | 4 | K | 2 |  |  |  | ROZPOCET | 0 | 0 | 0 | 0 | 0 | 2 | 0 | 4 | -134015125
| VV |  | Odstránenie dočasného usmernenia toku zriadeného v rámci SO 201-01 | [15 empty] | VV | 2 | 1 | True | 0 | ROZPOCET
| VV |  | 2*20 " lôžko pod potrubím v objeme 33 m3 sa použije na úpravu koryta |  | 40 | [13 empty] | VV | 2 | 2 | True | 1 | ROZPOCET
| D | 1.30 | Zemné a súvisiace práce - prechodové oblasti |  |  |  | 0 | [5 empty] | 0 |  | 200.9463 |  | 0 | 1 | D | 1 |  |  |  | ROZPOCET | [6 empty] | 0
5 | K | 131201101.1 | Výkop čiastočne zapaženej jamy v hornine 3, do 100 m3 | m3 | 65.484 |  | 0 |  |  |  | znížená |  | 0 | 0 | 0 | 0 | 0 | 4 | K | 2 |  |  |  | ROZPOCET | 0 | 0 | 0 | 0 | 0 | 2 | 0 | 4 | 1538634497
| VV |  | Prehĺbenie pre štrkové vankúše | [15 empty] | VV | 2 | 1 | True | 0 | ROZPOCET
| VV |  | Pre danú triedu sa uvažuje 50% celkového objemu | [15 empty] | VV | 2 | 1 | True | 0 | ROZPOCET
| VV |  | (2*3,6 *1,70*(9,20+2*0,75)) " celkový objem |  | 130.968 | [13 empty] | VV | 2 | 2 | True | 0 | ROZPOCET
| VV |  | -(2*3,6 *1,70*(9,20+2*0,75))*0,50 " odpočet - objem realizovaný v triede 4 |  | -65.484 | [13 empty] | VV | 2 | 2 | True | 0 | ROZPOCET
| VV |  | Súčet |  | 65.484 | [13 empty] | VV | 2 | 4 | True | 1 | ROZPOCET
6 | K | 131301101.1 | Výkop čiastočne zapaženej jamy v hornine 4, do 100 m3 | m3 | 65.484 |  | 0 |  |  |  | znížená |  | 0 | 0 | 0 | 0 | 0 | 4 | K | 2 |  |  |  | ROZPOCET | 0 | 0 | 0 | 0 | 0 | 2 | 0 | 4 | 975950055
| VV |  | Prehĺbenie pre štrkové vankúše | [15 empty] | VV | 2 | 1 | True | 0 | ROZPOCET
| VV |  | Pre danú triedu sa uvažuje 50% celkového objemu | [15 empty] | VV | 2 | 1 | True | 0 | ROZPOCET
| VV |  | (2*3,6 *1,70*(9,20+2*0,75)) " celkový objem |  | 130.968 | [13 empty] | VV | 2 | 2 | True | 0 | ROZPOCET
| VV |  | -(2*3,6 *1,70*(9,20+2*0,75))*0,50 " odpočet realizovaný v triede 3 |  | -65.484 | [13 empty] | VV | 2 | 2 | True | 0 | ROZPOCET
| VV |  | Súčet |  | 65.484 | [13 empty] | VV | 2 | 4 | True | 1 | ROZPOCET
7 | K | 132201101.S | Výkop ryhy do šírky 600 mm v horn.3 do 100 m3 | m3 | 3.42 |  | 0 |  |  |  | znížená |  | 0 | 0 | 0 | 0 | 0 | 4 | K | 2 |  |  |  | ROZPOCET | 0 | 0 | 0 | 0 | 0 | 2 | 0 | 4 | -917063672
| VV |  | Odvodňovací rigol/žľab v základovej škáre | [15 empty] | VV | 2 | 1 | True | 0 | ROZPOCET
| VV |  | (2*4,5+10,0)*2*0,3*0,3 " výkopok sa použije na spätný zásyp |  | 3.42 | [13 empty] | VV | 2 | 2 | True | 1 | ROZPOCET
8 | K | 133201201.S | Výkop šachty nezapaženej, hornina 3 do 100 m3 | m3 | 2.56 |  | 0 |  |  |  | znížená |  | 0 | 0 | 0 | 0 | 0 | 4 | K | 2 |  |  |  | ROZPOCET | 0 | 0 | 0 | 0 | 0 | 2 | 0 | 4 | 1508649298
| VV |  | Zberné studne v základovej škáre | [15 empty] | VV | 2 | 1 | True | 0 | ROZPOCET
| VV |  | 4*0,8*0,8*1,0 " výkopok sa použije na spätný zásyp |  | 2.56 | [13 empty] | VV | 2 | 2 | True | 1 | ROZPOCET
9 | K | 162501122.S | Vodorovné premiestnenie výkopku po spevnenej ceste z horniny tr.1-4, nad 100 do 1000 m3 na vzdialenosť do 3000 m | m3 | 130.968 |  | 0 |  |  |  | znížená |  | 0 | 0 | 0 | 0 | 0 | 4 | K | 2 |  |  |  | ROZPOCET | 0 | 0 | 0 | 0 | 0 | 2 | 0 | 4 | 1529006983
| VV |  | 130,968 " nevhodná zemina z výkopov |  | 130.968 | [13 empty] | VV | 2 | 2 | True | 1 | ROZPOCET
10 | K | 162501123.S | Vodorovné premiestnenie výkopku po spevnenej ceste z horniny tr.1-4, nad 100 do 1000 m3, príplatok k cene za každých ďalšich a začatých 1000 m | m3 | 130.968 |  | 0 |  |  |  | znížená |  | 0 | 0 | 0 | 0 | 0 | 4 | K | 2 |  |  |  | ROZPOCET | 0 | 0 | 0 | 0 | 0 | 2 | 0 | 4 | 1843310592
11 | K | 171201202.S | Uloženie sypaniny na skládky nad 100 do 1000 m3 | m3 | 130.968 |  | 0 |  |  |  | znížená |  | 0 | 0 | 0 | 0 | 0 | 4 | K | 2 |  |  |  | ROZPOCET | 0 | 0 | 0 | 0 | 0 | 2 | 0 | 4 | 2102504166
12 | K | 171209002.S | Poplatok za skladovanie - zemina a kamenivo (17 05) ostatné | t | 235.742 |  | 0 |  |  |  | znížená |  | 0 | 0 | 0 | 0 | 0 | 4 | K | 2 |  |  |  | ROZPOCET | 0 | 0 | 0 | 0 | 0 | 2 | 0 | 4 | -849493600
| VV |  | 130,968*1,8 'Přepočítané koeficientom množstva |  | 235.742 | [13 empty] | VV | 2 | 2 | False | 1 | ROZPOCET
13 | K | 167101102.S | Nakladanie neuľahnutého výkopku z hornín tr.1-4 nad 100 do 1000 m3 | m3 | 140.65 |  | 0 |  |  |  | znížená |  | 0 | 0 | 0 | 0 | 0 | 4 | K | 2 |  |  |  | ROZPOCET | 0 | 0 | 0 | 0 | 0 | 2 | 0 | 4 | -1621780451
| VV |  | Dovoz zeminy do zásypu z medziskládky | [15 empty] | VV | 2 | 1 | True | 0 | ROZPOCET
| VV |  | 140,65 " vhodná zemina z výkopov SO 201-01 |  | 140.65 | [13 empty] | VV | 2 | 2 | True | 1 | ROZPOCET
14 | K | 162301122.S | Vodorovné premiestnenie výkopku po spevnenej ceste z horniny tr.1-4, nad 100 do 1000 m3 na vzdialenosť do 1000 m | m3 | 140.65 |  | 0 |  |  |  | znížená |  | 0 | 0 | 0 | 0 | 0 | 4 | K | 2 |  |  |  | ROZPOCET | 0 | 0 | 0 | 0 | 0 | 2 | 0 | 4 | -2066647911
| VV |  | Dovoz zeminy do zásypu z medziskládky | [15 empty] | VV | 2 | 1 | True | 0 | ROZPOCET
| VV |  | 140,65 " vhodná zemina z výkopov SO 201-01 |  | 140.65 | [13 empty] | VV | 2 | 2 | True | 1 | ROZPOCET
15 | K | 174101002.S | Zásyp sypaninou so zhutnením jám, šachiet, rýh, zárezov alebo okolo objektov nad 100 do 1000 m3 | m3 | 140.65 |  | 0 |  |  |  | znížená |  | 0 | 0 | 0 | 0 | 0 | 4 | K | 2 |  |  |  | ROZPOCET | 0 | 0 | 0 | 0 | 0 | 2 | 0 | 4 | 43158680
16 | K | 274311114.S | Základové pásy, prahy, vence mostných konštrukcií z betónu prostého tr. C 12/15 | m3 | 6.468 |  | 0 |  |  |  | znížená |  | 0 | 2.3003 | 14.8782 | 0 | 0 | 4 | K | 2 |  |  |  | ROZPOCET | 0 | 0 | 0 | 0 | 0 | 2 | 0 | 4 | -1302837863
| VV |  | 2*7,70*1,40*0,30 " pod drenážne potrubie |  | 6.468 | [13 empty] | VV | 2 | 2 | True | 1 | ROZPOCET
17 | K | 274354111.S | Debnenie základových pásov mostných konštrukcií - zhotovenie | m2 | 21.56 |  | 0 |  |  |  | znížená |  | 0 | 0.00681 | 0.14682 | 0 | 0 | 4 | K | 2 |  |  |  | ROZPOCET | 0 | 0 | 0 | 0 | 0 | 2 | 0 | 4 | 798737910
| VV |  | 2*7,70*1,40 |  | 21.56 | [13 empty] | VV | 2 | 2 | True | 1 | ROZPOCET
18 | K | 274354211.S | Debnenie základových pásov mostných konštrukcií - odstránenie | m2 | 21.56 |  | 0 |  |  |  | znížená |  | 0 | 0 | 0 | 0 | 0 | 4 | K | 2 |  |  |  | ROZPOCET | 0 | 0 | 0 | 0 | 0 | 2 | 0 | 4 | 2000682603
19 | K | 212792212.1 | Odvodnenie mostnej opory - drenážne plastové potrubie DN 160 vrátane tvarových kusov | m | 15.4 |  | 0 |  |  |  | znížená |  | 0 | 0.00099 | 0.015246 | 0 | 0 | 4 | K | 2 |  |  |  | ROZPOCET | 0 | 0 | 0 | 0 | 0 | 2 | 0 | 4 | 1331983631
| VV |  | 2*7,70 " za oporami |  | 15.4 | [13 empty] | VV | 2 | 2 | True | 1 | ROZPOCET
20 | K | 212971113.S | Opláštenie drenážnych rúr filtračnou textíliou DN 160 | m | 15.4 |  | 0 |  |  |  | znížená |  | 0 | 0.00016 | 0.002464 | 0 | 0 | 4 | K | 2 |  |  |  | ROZPOCET | 0 | 0 | 0 | 0 | 0 | 2 | 0 | 4 | -1295955749
21 | K | 212341111.S | Obetónovanie drenážnych rúr medzerovitým betónom | m3 | 0.924 |  | 0 |  |  |  | znížená |  | 0 | 0.927 | 0.85655 | 0 | 0 | 4 | K | 2 |  |  |  | ROZPOCET | 0 | 0 | 0 | 0 | 0 | 2 | 0 | 4 | 489628504
| VV |  | 2*7,70*0,20*0,30 |  | 0.924 | [13 empty] | VV | 2 | 2 | True | 1 | ROZPOCET
22 | K | 458501112.S | Výplňové kliny za oporou z kameniva drveného hutneného po vrstvách | m3 | 66.22 |  | 0 |  |  |  | znížená |  | 0 | 2.45 | 162.239 | 0 | 0 | 4 | K | 2 |  |  |  | ROZPOCET | 0 | 0 | 0 | 0 | 0 | 2 | 0 | 4 | -742833022
| VV |  | 2*7,70*4,30 " prechodový klin |  | 66.22 | [13 empty] | VV | 2 | 2 | True | 1 | ROZPOCET
23 | K | 458591111.S | Zhotovenie výplne tesniacej vrstvy za oporou z ílu | m3 | 10.164 |  | 0 |  |  |  | znížená |  | 0 | 0 | 0 | 0 | 0 | 4 | K | 2 |  |  |  | ROZPOCET | 0 | 0 | 0 | 0 | 0 | 2 | 0 | 4 | -1964090310
| VV |  | 2*7,70*4,40*0,15 |  | 10.164 | [13 empty] | VV | 2 | 2 | True | 1 | ROZPOCET
24 | M | 581250000100 | Zemina špeciálna a upravená surová ílová | t | 22.808 |  | 0 |  |  |  | znížená |  | 0 | 1 | 22.808 | 0 | 0 | 8 | M | 2 |  |  |  | ROZPOCET | 0 | 0 | 0 | 0 | 0 | 2 | 0 | 4 | 1476867133
| VV |  | 10,164*2,244 'Přepočítané koeficientom množstva |  | 22.808 | [13 empty] | VV | 2 | 2 | False | 1 | ROZPOCET
| D | 2.10 | Zakladanie - štetovnice, vankúše |  |  |  | 0 | [5 empty] | 0 |  | 300.1965 |  | 0 | 1 | D | 1 |  |  |  | ROZPOCET | [6 empty] | 0
25 | K | 231943111.S | Steny baranené z oceľových štetovníc z terénu nastraženie pri dĺžke štetovníc do 10 m | m2 | 288 |  | 0 |  |  |  | znížená |  | 0 | 0.00015 | 0.0432 | 0 | 0 | 4 | K | 2 |  |  |  | ROZPOCET | 0 | 0 | 0 | 0 | 0 | 2 | 0 | 4 | 1573035141
| VV |  | 2*18,00*8,00 |  | 288 | [13 empty] | VV | 2 | 2 | True | 1 | ROZPOCET
26 | K | 231943211.S | Steny baranené z oceľových štetovníc z terénu zabaranenie na dĺžku do 10 m | m2 | 288 |  | 0 |  |  |  | znížená |  | 0 | 0 | 0 | 0 | 0 | 4 | K | 2 |  |  |  | ROZPOCET | 0 | 0 | 0 | 0 | 0 | 2 | 0 | 4 | 1267791855
| VV |  | 2*18,00*8,00 " dĺžka zabaranenia 6,50 m |  | 288 | [13 empty] | VV | 2 | 2 | True | 1 | ROZPOCET
27 | M | 134600000105 | Profil oceľový - štetovnice typ LARSEN 703, materiál S320GP | t | 27.763 |  | 0 |  |  |  | znížená |  | 0 | 1 | 27.763 | 0 | 0 | 8 | M | 2 |  |  |  | ROZPOCET | 0 | 0 | 0 | 0 | 0 | 2 | 0 | 4 | 1402284624
| VV |  | 288*0,0964 'Přepočítané koeficientom množstva |  | 27.763 | [13 empty] | VV | 2 | 2 | False | 1 | ROZPOCET
28 | K | 271571111.S | Vankúše zhutnené pod základy zo štrkopiesku fr. 0-63 mm | m3 | 130.968 |  | 0 |  |  |  | znížená |  | 0 | 2.0664 | 270.6323 | 0 | 0 | 4 | K | 2 |  |  |  | ROZPOCET | 0 | 0 | 0 | 0 | 0 | 2 | 0 | 4 | -1461487211
29 | K | 289971439.1 | Geomreža pre stabilizáciu podkladu, výstužná šesťuholníková, parametre podľa projektu | m2 | 539.28 |  | 0 |  |  |  | znížená |  | 0 | 0.00326 | 1.7581 | 0 | 0 | 4 | K | 2 |  |  |  | ROZPOCET | 0 | 0 | 0 | 0 | 0 | 2 | 0 | 4 | 1121882717
| VV |  | 2*7*3,6*(9,2+2*0,75) " pod stojkami-7 vrstiev |  | 539.28 | [13 empty] | VV | 2 | 2 | True | 1 | ROZPOCET
| D | 2.20 | Zakladanie - základové bloky |  |  |  | 0 | [5 empty] | 0 |  | 117.1836 |  | 0 | 1 | D | 1 |  |  |  | ROZPOCET | [6 empty] | 0
30 | K | 451315124.S | Podkladová alebo výplňová vrstva z betónu tr. C 12/15 hr. do 150 mm | m2 | 60.68 |  | 0 |  |  |  | znížená |  | 0 | 0.33721 | 20.4619 | 0 | 0 | 4 | K | 2 |  |  |  | ROZPOCET | 0 | 0 | 0 | 0 | 0 | 2 | 0 | 4 | -1284971951
| VV |  | 2*((8,80+2*0,20)*(2,50+2*0,20)+2*1,00*(1,43+2*0,20)) |  | 60.68 | [13 empty] | VV | 2 | 2 | True | 1 | ROZPOCET
31 | K | 275321117.S | Základové pätky a bloky mostných konštrukcií z betónu železového tr. C 25/30 | m3 | 36.089 |  | 0 |  |  |  | znížená |  | 0 | 2.4879 | 89.7847 | 0 | 0 | 4 | K | 2 |  |  |  | ROZPOCET | 0 | 0 | 0 | 0 | 0 | 2 | 0 | 4 | 1618535147
| VV |  | 2*((2,50+0,15)*5,95*0,70+2*3,50*1,43*0,7) |  | 36.089 | [13 empty] | VV | 2 | 2 | True | 1 | ROZPOCET
32 | K | 275354111.S | Debnenie základových pätiek mostných konštrukcií - zhotovenie | m2 | 37.24 |  | 0 |  |  |  | znížená |  | 0 | 0.00681 | 0.2536 | 0 | 0 | 4 | K | 2 |  |  |  | ROZPOCET | 0 | 0 | 0 | 0 | 0 | 2 | 0 | 4 | -1999893800
| VV |  | 2*(2*8,80+2*3,50+2*1,00)*0,70 |  | 37.24 | [13 empty] | VV | 2 | 2 | True | 1 | ROZPOCET
33 | K | 275354211.S | Debnenie základových pätiek mostných konštrukcií - odstránenie | m2 | 37.24 |  | 0 |  |  |  | znížená |  | 0 | 0 | 0 | 0 | 0 | 4 | K | 2 |  |  |  | ROZPOCET | 0 | 0 | 0 | 0 | 0 | 2 | 0 | 4 | 962071563
34 | K | 275362111.S | Výstuž základových pätiek a blokov z betonárskej ocele B500 (10505) mostných konštrukcií | t | 6.439 |  | 0 |  |  |  | znížená |  | 0 | 1.0379 | 6.6834 | 0 | 0 | 4 | K | 2 |  |  |  | ROZPOCET | 0 | 0 | 0 | 0 | 0 | 2 | 0 | 4 | 718164838
| D | 3.10 | Zvislé konštrukcie - rímsy |  |  |  | 0 | [5 empty] | 0 |  | 30.2022 |  | 0 | 1 | D | 1 |  |  |  | ROZPOCET | [6 empty] | 0
35 | K | 317171121.S | Kotvenie monolitického betónu rímsy do mostovky kotvou do vývrtu | ks | 64 |  | 0 |  |  |  | znížená |  | 0 | 0.00089 | 0.05696 | 0 | 0 | 4 | K | 2 |  |  |  | ROZPOCET | 0 | 0 | 0 | 0 | 0 | 2 | 0 | 4 | 1385190302
36 | M | 309850099001 | Kotevný prvok podľa projektu - komplet (svorník, matica podložka, plech, vrátane povrchovej úpravy) | ks | 64 |  | 0 |  |  |  | znížená |  | 0 | 0.00012 | 0.00768 | 0 | 0 | 8 | M | 2 |  |  |  | ROZPOCET | 0 | 0 | 0 | 0 | 0 | 2 | 0 | 4 | -606632634
37 | K | 317321119.S | Mostové rímsy z betónu železového triedy C 35/45 | m3 | 11.213 |  | 0 |  |  |  | znížená |  | 0 | 2.3855 | 26.7492 | 0 | 0 | 4 | K | 2 |  |  |  | ROZPOCET | 0 | 0 | 0 | 0 | 0 | 2 | 0 | 4 | 376830556
| VV |  | 2*(0,25*0,60+0,25*0,55)*19,50 " rímsy na moste |  | 11.213 | [13 empty] | VV | 2 | 2 | True | 1 | ROZPOCET
38 | K | 317353121.S | Debnenie mostných ríms všetkých tvarov - zhotovenie | m2 | 45.2 |  | 0 |  |  |  | znížená |  | 0 | 0.03835 | 1.7334 | 0 | 0 | 4 | K | 2 |  |  |  | ROZPOCET | 0 | 0 | 0 | 0 | 0 | 2 | 0 | 4 | -68760676
| VV |  | 2*(0,25+0,60+0,25)*19,50+2*4*(0,25*0,60+0,25*0,55) |  | 45.2 | [13 empty] | VV | 2 | 2 | True | 1 | ROZPOCET
39 | K | 317353221.S | Debnenie mostových ríms všetkých tvarov - odstránenie | m2 | 45.2 |  | 0 |  |  |  | znížená |  | 0 | 1e-05 | 0.000452 | 0 | 0 | 4 | K | 2 |  |  |  | ROZPOCET | 0 | 0 | 0 | 0 | 0 | 2 | 0 | 4 | -323635622
40 | K | 317361216.S | Výstuž mostných ríms z betonárskej ocele B500 (10505) | t | 1.57 |  | 0 |  |  |  | znížená |  | 0 | 1.037 | 1.6282 | 0 | 0 | 4 | K | 2 |  |  |  | ROZPOCET | 0 | 0 | 0 | 0 | 0 | 2 | 0 | 4 | 602234689
41 | K | 317661153.1 | Výplň škár monolitickej rímsy na cest.mostoch pružným tmelom, š.škáry cez 15 do 40mm | m | 14.1 |  | 0 |  |  |  | znížená |  | 0 | 0.00019 | 0.002679 | 0 | 0 | 4 | K | 2 |  |  |  | ROZPOCET | 0 | 0 | 0 | 0 | 0 | 2 | 0 | 4 | -1396318827
| VV |  | 2*2*(0,80+0,60+0,25) " dilatačné škáry |  | 6.6 | [13 empty] | VV | 2 | 2 | True | 0 | ROZPOCET
| VV |  | 2*2*(0,80+0,25) " pri prechodovom bloku |  | 4.2 | [13 empty] | VV | 2 | 2 | True | 0 | ROZPOCET
| VV |  | 2*1*(0,80+0,60+0,25) " pracovné škáry |  | 3.3 | [13 empty] | VV | 2 | 2 | True | 0 | ROZPOCET
| VV |  | Súčet |  | 14.1 | [13 empty] | VV | 2 | 4 | True | 1 | ROZPOCET
42 | K | 931992121.S | Výplň dilatačných škár z extrudovaného polystyrénu hr. 20 mm | m2 | 1.15 |  | 0 |  |  |  | znížená |  | 0 | 0.00063 | 0.0007245 | 0 | 0 | 4 | K | 2 |  |  |  | ROZPOCET | 0 | 0 | 0 | 0 | 0 | 2 | 0 | 4 | 2019592003
| VV |  | 2*2*(0,25*0,60+0,25*0,55) " dilatačné škáry |  | 1.15 | [13 empty] | VV | 2 | 2 | True | 1 | ROZPOCET
43 | K | 931992122.S | Výplň dilatačných škár z extrudovaného polystyrénu hr. 30 mm | m2 | 0.8 |  | 0 |  |  |  | znížená |  | 0 | 0.00094 | 0.000752 | 0 | 0 | 4 | K | 2 |  |  |  | ROZPOCET | 0 | 0 | 0 | 0 | 0 | 2 | 0 | 4 | -1419770980
| VV |  | 2*2*(0,25*0,80) " na styku rímsa - prechodový blok |  | 0.8 | [13 empty] | VV | 2 | 2 | True | 1 | ROZPOCET
44 | K | 632663101.1 | Náter betónovej podlahy pre chodníky a rímsy mostov - ochranný | m2 | 37.05 |  | 0 |  |  |  | znížená |  | 0 | 0.0006 | 0.02223 | 0 | 0 | 4 | K | 2 |  |  |  | ROZPOCET | 0 | 0 | 0 | 0 | 0 | 2 | 0 | 4 | 323374388
| VV |  | 2*19,50*(0,80+0,15) |  | 37.05 | [13 empty] | VV | 2 | 2 | True | 1 | ROZPOCET
| D | 3.20 | Zvislé konštrukcie - opory, krídla |  |  |  | 0 | [5 empty] | 0 |  | 120.3725 |  | 0 | 1 | D | 1 |  |  |  | ROZPOCET | [6 empty] | 0
45 | K | 334323128.S | Mostné opory a úložné prahy z betónu železového tr. C 30/37 | m3 | 26.466 |  | 0 |  |  |  | znížená |  | 0 | 2.3226 | 61.4689 | 0 | 0 | 4 | K | 2 |  |  |  | ROZPOCET | 0 | 0 | 0 | 0 | 0 | 2 | 0 | 4 | 606615875
| VV |  | 2*8,80*0,75*(1,89+2,12)/2 " stojky rámu |  | 26.466 | [13 empty] | VV | 2 | 2 | True | 1 | ROZPOCET
46 | K | 334323138.S | Mostné krídla a záverné stienky z betónu železového tr. C 30/37 | m3 | 22.164 |  | 0 |  |  |  | znížená |  | 0 | 2.3226 | 51.4772 | 0 | 0 | 4 | K | 2 |  |  |  | ROZPOCET | 0 | 0 | 0 | 0 | 0 | 2 | 0 | 4 | -573599967
| VV |  | 4*0,55*(4*0,8+1,88*2,45+0,5*2,13*2,13) |  | 22.164 | [13 empty] | VV | 2 | 2 | True | 1 | ROZPOCET
47 | K | 334351112.S | Debnenie mostných konštrukcií-opôr výšky do 20 m, zhotovenie | m2 | 72 |  | 0 |  |  |  | znížená |  | 0 | 0.00346 | 0.24912 | 0 | 0 | 4 | K | 2 |  |  |  | ROZPOCET | 0 | 0 | 0 | 0 | 0 | 2 | 0 | 4 | -620441686
| VV |  | 2*(8,80+7,70+2*0,75)*(1,88+2,12)/2 " stojky rámu |  | 72 | [13 empty] | VV | 2 | 2 | True | 1 | ROZPOCET
48 | K | 334351113.S | Debnenie mostných konštrukcií-krídiel, stien výšky do 20 m, zhotovenie | m2 | 87.2 |  | 0 |  |  |  | znížená |  | 0 | 0.00457 | 0.3985 | 0 | 0 | 4 | K | 2 |  |  |  | ROZPOCET | 0 | 0 | 0 | 0 | 0 | 2 | 0 | 4 | -735996325
| VV |  | 2*4*9,80+4*4,00*0,55 |  | 87.2 | [13 empty] | VV | 2 | 2 | True | 1 | ROZPOCET
49 | K | 334351212.S | Debnenie mostných konštrukcií-opôr výšky do 20 m, odstránenie | m2 | 72 |  | 0 |  |  |  | znížená |  | 0 | 5e-05 | 0.0036 | 0 | 0 | 4 | K | 2 |  |  |  | ROZPOCET | 0 | 0 | 0 | 0 | 0 | 2 | 0 | 4 | -430087724
50 | K | 334351213.S | Debnenie mostných konštrukcií-krídiel, stien výšky do 20 m, odstránenie | m2 | 87.2 |  | 0 |  |  |  | znížená |  | 0 | 4e-05 | 0.003488 | 0 | 0 | 4 | K | 2 |  |  |  | ROZPOCET | 0 | 0 | 0 | 0 | 0 | 2 | 0 | 4 | -1194424066
51 | K | 334359112.1 | Výrez debnenia pre prestup rúr betónovou konštrukciou od DN 150 do DN 300 | ks | 4 |  | 0 |  |  |  | znížená |  | 0 | 0.00562 | 0.02248 | 0 | 0 | 4 | K | 2 |  |  |  | ROZPOCET | 0 | 0 | 0 | 0 | 0 | 2 | 0 | 4 | 1457103520
| VV |  | 2*2 " prestup drenáže cez rámovú stojku |  | 4 | [13 empty] | VV | 2 | 2 | True | 1 | ROZPOCET
52 | K | 334362116.S | Výstuž drieku opôr z betonárskej ocele B500 (10505) mostných konštrukcií | t | 4.615 |  | 0 |  |  |  | znížená |  | 0 | 1.0382 | 4.7911 | 0 | 0 | 4 | K | 2 |  |  |  | ROZPOCET | 0 | 0 | 0 | 0 | 0 | 2 | 0 | 4 | 940656454
53 | K | 334362126.S | Výstuž krídel a záverných stienok z betonárskej ocele B500 (10505) mostných konštrukcií | t | 1.816 |  | 0 |  |  |  | znížená |  | 0 | 1.0762 | 1.9544 | 0 | 0 | 4 | K | 2 |  |  |  | ROZPOCET | 0 | 0 | 0 | 0 | 0 | 2 | 0 | 4 | -818446296
54 | K | 334791114.S | Prestup v betónových múroch z plastových rúr nad DN 160 do DN 200 | m | 1.5 |  | 0 |  |  |  | znížená |  | 0 | 0.00244 | 0.00366 | 0 | 0 | 4 | K | 2 |  |  |  | ROZPOCET | 0 | 0 | 0 | 0 | 0 | 2 | 0 | 4 | 1424088109
| VV |  | 2*0,75 " drenáž cez rámovú spojku |  | 1.5 | [13 empty] | VV | 2 | 2 | True | 1 | ROZPOCET
| D | 4.10 | Vodorovné konštrukcie - nosná konštrukcia |  |  |  | 0 | [5 empty] | 0 |  | 219.7092 |  | 0 | 1 | D | 1 |  |  |  | ROZPOCET | [6 empty] | 0
55 | K | 421321238.S | Mostné nosné konštrukcie doskové z betónu železového tr. C 30/37 | m3 | 88.134 |  | 0 |  |  |  | znížená |  | 0 | 2.3457 | 206.7333 | 0 | 0 | 4 | K | 2 |  |  |  | ROZPOCET | 0 | 0 | 0 | 0 | 0 | 2 | 0 | 4 | -1261998460
| VV |  | 8,8*9,59+2*0,32*0,55*8,8+0,8*0,07*11,5 |  | 88.134 | [13 empty] | VV | 2 | 2 | True | 1 | ROZPOCET
56 | K | 421351231.1 | Debnenie čela a bočnej steny doskovej konštrukcie mostov - zhotovenie | m2 | 39.12 |  | 0 |  |  |  | znížená |  | 0 | 0.01803 | 0.70533 | 0 | 0 | 4 | K | 2 |  |  |  | ROZPOCET | 0 | 0 | 0 | 0 | 0 | 2 | 0 | 4 | -1660359013
| VV |  | 2*1,20*8,80+2*0,90*10,00 |  | 39.12 | [13 empty] | VV | 2 | 2 | True | 1 | ROZPOCET
57 | K | 421351331.1 | Debnenie čela a bočnej steny doskovej konštrukcie mostov - odstránenie | m2 | 39.12 |  | 0 |  |  |  | znížená |  | 0 | 0 | 0 | 0 | 0 | 4 | K | 2 |  |  |  | ROZPOCET | 0 | 0 | 0 | 0 | 0 | 2 | 0 | 4 | -203642051
58 | K | 421352011.S | Debnenie nosníkové vrátane debniacej dosky pre vyhotovenie debnenia mostovky doskových mostov - mesačný prenájom | m2 | 88 |  | 0 |  |  |  | znížená |  | 0 | 0 | 0 | 0 | 0 | 4 | K | 2 |  |  |  | ROZPOCET | 0 | 0 | 0 | 0 | 0 | 2 | 0 | 4 | 847968543
59 | K | 421352021.S | Debnenie nosníkové vrátane debniacej dosky pre vyhotovenie debnenia mostovky doskových mostov - montáž | m2 | 88 |  | 0 |  |  |  | znížená |  | 0 | 0.05744 | 5.0547 | 0 | 0 | 4 | K | 2 |  |  |  | ROZPOCET | 0 | 0 | 0 | 0 | 0 | 2 | 0 | 4 | 860290828
60 | K | 421352091.S | Debnenie nosníkové vrátane debniacej dosky pre vyhotovenie debnenia mostovky doskových mostov - demontáž | m2 | 88 |  | 0 |  |  |  | znížená |  | 0 | 0 | 0 | 0 | 0 | 4 | K | 2 |  |  |  | ROZPOCET | 0 | 0 | 0 | 0 | 0 | 2 | 0 | 4 | -842522857
61 | K | 421362126.S | Výstuž doskového mosta z betonárskej ocele B500 (10505) mostných konštrukcií | t | 5.183 |  | 0 |  |  |  | znížená |  | 0 | 1.0491 | 5.4375 | 0 | 0 | 4 | K | 2 |  |  |  | ROZPOCET | 0 | 0 | 0 | 0 | 0 | 2 | 0 | 4 | 1398296241
62 | K | 948101111.S | Podperné konštrukcie dočasné, výšky do 30 m, pri použití do 1 mesiaca skruže | m3 | 260 |  | 0 |  |  |  | znížená |  | 0 | 0.00498 | 1.2948 | 0 | 0 | 4 | K | 2 |  |  |  | ROZPOCET | 0 | 0 | 0 | 0 | 0 | 2 | 0 | 4 | 1836950052
63 | K | 948101113.S | Príplatok k cene za každý ďalší aj začatý mesiac nad 1 mesiac použitia skruže | m3 | 780 |  | 0 |  |  |  | znížená |  | 0 | 0.00062 | 0.4836 | 0 | 0 | 4 | K | 2 |  |  |  | ROZPOCET | 0 | 0 | 0 | 0 | 0 | 2 | 0 | 4 | -619136457
| VV |  | 260*3 'Přepočítané koeficientom množstva |  | 780 | [13 empty] | VV | 2 | 2 | False | 1 | ROZPOCET
64 | K | 948101121.S | Podperné konštrukcie dočasné, odstránenie výšky do 30 m skruže | m3 | 260 |  | 0 |  |  |  | znížená |  | 0 | 0 | 0 | 0 | 0 | 4 | K | 2 |  |  |  | ROZPOCET | 0 | 0 | 0 | 0 | 0 | 2 | 0 | 4 | -942762548
| D | 4.20 | Vodorovné konštrukcie - prechodové dosky |  |  |  | 0 | [5 empty] | 0 |  | 68.7262 |  | 0 | 1 | D | 1 |  |  |  | ROZPOCET | [6 empty] | 0
65 | K | 451315124.S | Podkladová alebo výplňová vrstva z betónu tr. C 12/15 hr. do 150 mm | m2 | 63.1 |  | 0 |  |  |  | znížená |  | 0 | 0.33721 | 21.278 | 0 | 0 | 4 | K | 2 |  |  |  | ROZPOCET | 0 | 0 | 0 | 0 | 0 | 2 | 0 | 4 | -1083318849
| VV |  | 2*(3,5*7,70 +2*2,30) " lokálne prememnná hrúbka ekvivalentne zohľadnená = 2 x plocha 2,30 m2 s hrúbkou 150 mm pre jednu dosku |  | 63.1 | [13 empty] | VV | 2 | 2 | True | 1 | ROZPOCET
66 | K | 421321218.S | Mostné nosné konštrukcie doskové prechodové z betónu železového tr. C 30/37 | m3 | 18.48 |  | 0 |  |  |  | znížená |  | 0 | 2.3687 | 43.7728 | 0 | 0 | 4 | K | 2 |  |  |  | ROZPOCET | 0 | 0 | 0 | 0 | 0 | 2 | 0 | 4 | -1188481387
| VV |  | 2*1,2*7,70 " premenná hrúbka, plocha rezu 1,2 m2 |  | 18.48 | [13 empty] | VV | 2 | 2 | True | 1 | ROZPOCET
67 | K | 421351212.S | Debnenie boku prechodovej dosky konštrukcie mostov - zhotovenie | m2 | 9.24 |  | 0 |  |  |  | znížená |  | 0 | 0.00777 | 0.071795 | 0 | 0 | 4 | K | 2 |  |  |  | ROZPOCET | 0 | 0 | 0 | 0 | 0 | 2 | 0 | 4 | 1455515537
| VV |  | 2*0,60*7,70 |  | 9.24 | [13 empty] | VV | 2 | 2 | True | 1 | ROZPOCET
68 | K | 421351312.S | Debnenie boku prechodovej dosky konštrukcie mostov - odstránenie | m2 | 9.24 |  | 0 |  |  |  | znížená |  | 0 | 4e-05 | 0.0003696 | 0 | 0 | 4 | K | 2 |  |  |  | ROZPOCET | 0 | 0 | 0 | 0 | 0 | 2 | 0 | 4 | 575944525
69 | K | 421362116.S | Výstuž prechodovej dosky z betonárskej ocele B500 (10505) mostných konštrukcií | t | 3.321 |  | 0 |  |  |  | znížená |  | 0 | 1.0485 | 3.4822 | 0 | 0 | 4 | K | 2 |  |  |  | ROZPOCET | 0 | 0 | 0 | 0 | 0 | 2 | 0 | 4 | -1558707545
70 | K | 428381310.1 | Klzné uloženie prechodovej mostnej dosky | m | 15.4 |  | 0 |  |  |  | znížená |  | 0 | 0.00748 | 0.11519 | 0 | 0 | 4 | K | 2 |  |  |  | ROZPOCET | 0 | 0 | 0 | 0 | 0 | 2 | 0 | 4 | -562656402
71 | K | 931992121.S | Výplň dilatačných škár z extrudovaného polystyrénu hr. 20 mm | m2 | 9.42 |  | 0 |  |  |  | znížená |  | 0 | 0.00063 | 0.0059346 | 0 | 0 | 4 | K | 2 |  |  |  | ROZPOCET | 0 | 0 | 0 | 0 | 0 | 2 | 0 | 4 | -783031016
| VV |  | 2*(2*1,20+0,30*7,70) " dilatačné škáry |  | 9.42 | [13 empty] | VV | 2 | 2 | True | 1 | ROZPOCET
| D | 5.10 | Komunikácie - vozovka na moste |  |  |  | 0 | [5 empty] | 0 |  | 24.0256 |  | 0 | 1 | D | 1 |  |  |  | ROZPOCET | [6 empty] | 0
72 | K | 573231105.S | Postrek asfaltový spojovací bez posypu kamenivom z cestnej emulzie v množstve 0,30 kg/m2 | m2 | 210.98 |  | 0 |  |  |  | znížená |  | 0 | 0.00031 | 0.065404 | 0 | 0 | 4 | K | 2 |  |  |  | ROZPOCET | 0 | 0 | 0 | 0 | 0 | 2 | 0 | 4 | -1682639464
| VV |  | 105,49*2 'Přepočítané koeficientom množstva |  | 210.98 | [13 empty] | VV | 2 | 2 | False | 1 | ROZPOCET
73 | K | 576131311.S | Koberec asfaltový modifikovaný I.tr. mastixový SMA 11 O strednozrnný, po zhutnení hr. 40 mm š. do 3 m | m2 | 105.49 |  | 0 |  |  |  | znížená |  | 0 | 0.09668 | 10.1988 | 0 | 0 | 4 | K | 2 |  |  |  | ROZPOCET | 0 | 0 | 0 | 0 | 0 | 2 | 0 | 4 | -259657481
| VV |  | (11,50+2*1,10)*7,70 " vozovka na nosnej konštrukcii s presahom na prechodové dosky |  | 105.49 | [13 empty] | VV | 2 | 2 | True | 1 | ROZPOCET
74 | K | 577144251.1 | Asfaltový betón vrstva obrusná AC 11 O v pruhu š. do 3 m z modifik. asfaltu tr. I, po zhutnení hr. 45 mm | m2 | 105.49 |  | 0 |  |  |  | znížená |  | 0 | 0.12966 | 13.6778 | 0 | 0 | 4 | K | 2 |  |  |  | ROZPOCET | 0 | 0 | 0 | 0 | 0 | 2 | 0 | 4 | -2001900795
75 | K | 919726194.S | Rezanie priečnych alebo pozdĺžnych dilatačných škár živič. plôch pre vytvor. komôrky pre zálievku, š. 20 mm, hĺ. 40 mm | m | 15.4 |  | 0 |  |  |  | znížená |  | 0 | 1e-05 | 0.000154 | 0 | 0 | 4 | K | 2 |  |  |  | ROZPOCET | 0 | 0 | 0 | 0 | 0 | 2 | 0 | 4 | -271309847
| VV |  | 2*7,70 " nad mostným záverom |  | 15.4 | [13 empty] | VV | 2 | 2 | True | 1 | ROZPOCET
76 | K | 919726532.S | Tesnenie dilatačných škár zálievkou za studena pre komôrku s tesniacim profilom š. 20 mm hl. 40 mm | m | 39 |  | 0 |  |  |  | znížená |  | 0 | 0.00048 | 0.01872 | 0 | 0 | 4 | K | 2 |  |  |  | ROZPOCET | 0 | 0 | 0 | 0 | 0 | 2 | 0 | 4 | -1714411318
| VV |  | 2*19,50 " horná vrstva škáry na styku vozovky a rímsy |  | 39 | [13 empty] | VV | 2 | 2 | True | 1 | ROZPOCET
77 | K | 919726564.S | Tesnenie dilatačných škár zálievkou za studena pre komôrku bez tesniaceho profilu š. 20 mm hl. 40 mm | m | 54.4 |  | 0 |  |  |  | znížená |  | 0 | 0.00119 | 0.064736 | 0 | 0 | 4 | K | 2 |  |  |  | ROZPOCET | 0 | 0 | 0 | 0 | 0 | 2 | 0 | 4 | 447389151
| VV |  | 2*7,70 " dilatačná škára nad mostným záverom |  | 15.4 | [13 empty] | VV | 2 | 2 | True | 0 | ROZPOCET
| VV |  | 2*19,50 " spodná vrstva škáry na styku vozovky a rímsy |  | 39 | [13 empty] | VV | 2 | 2 | True | 0 | ROZPOCET
| VV |  | Súčet |  | 54.4 | [13 empty] | VV | 2 | 4 | True | 1 | ROZPOCET
| D | 9.30 | Odvodnenie mosta |  |  |  | 0 | [5 empty] | 0 |  | 0.56961 |  | 0 | 1 | D | 1 |  |  |  | ROZPOCET | [6 empty] | 0
78 | K | 451478011.S | Podkladová vrstva plastbetónová drenážna na moste | m3 | 0.12 |  | 0 |  |  |  | znížená |  | 0 | 2.6525 | 0.3183 | 0 | 0 | 4 | K | 2 |  |  |  | ROZPOCET | 0 | 0 | 0 | 0 | 0 | 2 | 0 | 4 | -1069759027
| VV |  | 17,0*0,100*0,045 " drenážny kanálik |  | 0.077 | [13 empty] | VV | 2 | 2 | True | 0 | ROZPOCET
| VV |  | 2*0,50*0,70*0,050 "osadenie mostného vpustu |  | 0.035 | [13 empty] | VV | 2 | 2 | True | 0 | ROZPOCET
| VV |  | 0,40*0,40*0,050 " osadenie odvodňovača izolácie |  | 0.008 | [13 empty] | VV | 2 | 2 | True | 0 | ROZPOCET
| VV |  | Súčet |  | 0.12 | [13 empty] | VV | 2 | 4 | True | 1 | ROZPOCET
79 | K | 936941221.S | Osadenie nerezového odvodňovača mostovky do plastbetónu | ks | 1 |  | 0 |  |  |  | znížená |  | 0 | 0.00145 | 0.00145 | 0 | 0 | 4 | K | 2 |  |  |  | ROZPOCET | 0 | 0 | 0 | 0 | 0 | 2 | 0 | 4 | -1405703192
80 | M | 552410006205 | Antikoro trubička na odvodnenie izolácie, zvislá, DN 50, dĺ. 1500 mm | ks | 1 |  | 0 |  |  |  | znížená |  | 0 | 0.003 | 0.003 | 0 | 0 | 8 | M | 2 |  |  |  | ROZPOCET | 0 | 0 | 0 | 0 | 0 | 2 | 0 | 4 | 1209568613
81 | K | 936941231.S | Chránička odvodňovača izolácie D 63 mm | m | 1 |  | 0 |  |  |  | znížená |  | 0 | 0.00136 | 0.00136 | 0 | 0 | 4 | K | 2 |  |  |  | ROZPOCET | 0 | 0 | 0 | 0 | 0 | 2 | 0 | 4 | -1701520642
82 | K | 936942122.S | Osadenie mostného vpustu 300/500 mm | ks | 2 |  | 0 |  |  |  | znížená |  | 0 | 0.00845 | 0.0169 | 0 | 0 | 4 | K | 2 |  |  |  | ROZPOCET | 0 | 0 | 0 | 0 | 0 | 2 | 0 | 4 | -1144072625
83 | M | 552410004228 | Mostný vpust (odvodňovač), vrátane príslušenstva | ks | 2 |  | 0 |  |  |  | znížená |  | 0 | 0.074 | 0.148 | 0 | 0 | 8 | M | 2 |  |  |  | ROZPOCET | 0 | 0 | 0 | 0 | 0 | 2 | 0 | 4 | 2064564244
84 | K | 936943926.S | Montáž vešiakového závesu odvodnenia mosta dvojbodového do DN 150 | ks | 4 |  | 0 |  |  |  | znížená |  | 0 | 0 | 0 | 0 | 0 | 4 | K | 2 |  |  |  | ROZPOCET | 0 | 0 | 0 | 0 | 0 | 2 | 0 | 4 | 1958175030
85 | M | 552520087705 | Záves dvojbodový DN 150 odvodnenia pre vodorovný zvod | ks | 4 |  | 0 |  |  |  | znížená |  | 0 | 0.0017 | 0.0068 | 0 | 0 | 8 | M | 2 |  |  |  | ROZPOCET | 0 | 0 | 0 | 0 | 0 | 2 | 0 | 4 | 1055646975
86 | K | 936943933.S | Montáž objímky odvodnenia pre zvislý zvod s lištou do DN 150 | ks | 4 |  | 0 |  |  |  | znížená |  | 0 | 0 | 0 | 0 | 0 | 4 | K | 2 |  |  |  | ROZPOCET | 0 | 0 | 0 | 0 | 0 | 2 | 0 | 4 | 246935840
87 | M | 552520087604 | Obruč DN 150 odvodnenia pre zvislý zvod | ks | 4 |  | 0 |  |  |  | znížená |  | 0 | 0.0017 | 0.0068 | 0 | 0 | 8 | M | 2 |  |  |  | ROZPOCET | 0 | 0 | 0 | 0 | 0 | 2 | 0 | 4 | 1160458932
88 | K | 936992131.S | Montáž odvodnenia mosta zo sklolaminátového potrubia DN 150 | m | 5 |  | 0 |  |  |  | znížená |  | 0 | 0 | 0 | 0 | 0 | 4 | K | 2 |  |  |  | ROZPOCET | 0 | 0 | 0 | 0 | 0 | 2 | 0 | 4 | 936439596
89 | M | 286410002705 | Rúry z odstredivo liateho laminátu PN 1 SN 10000 DN 150 DA 168 spojka DC | m | 5 |  | 0 |  |  |  | znížená |  | 0 | 0.005 | 0.025 | 0 | 0 | 8 | M | 2 |  |  |  | ROZPOCET | 0 | 0 | 0 | 0 | 0 | 2 | 0 | 4 | 210216179
90 | K | 936992138.S | Montáž sklolaminátového oblúka odvodnenia mosta DN 150 | ks | 6 |  | 0 |  |  |  | znížená |  | 0 | 0 | 0 | 0 | 0 | 4 | K | 2 |  |  |  | ROZPOCET | 0 | 0 | 0 | 0 | 0 | 2 | 0 | 4 | -544962756
91 | M | 286410021006 | Oblúk z odstredivo liateho laminátu PN 1 DN 150 DA 168 so spojkou, uhol spresniť podľa DVP | ks | 6 |  | 0 |  |  |  | znížená |  | 0 | 0.007 | 0.042 | 0 | 0 | 8 | M | 2 |  |  |  | ROZPOCET | 0 | 0 | 0 | 0 | 0 | 2 | 0 | 4 | 327469451
| D | 9.40 | Bezpečnostné a dilatačné zariadenia |  |  |  | 0 | [5 empty] | 0 |  | 3.205 |  | 0 | 1 | D | 1 |  |  |  | ROZPOCET | [6 empty] | 0
92 | K | 911334122.S | Zvodidlo oceľové zábradlové úroveň zachytenia H2 kotvené do rímsy s výplňou zo zvislých tyčí | m | 43 |  | 0 |  |  |  | znížená |  | 0 | 0.0705 | 3.0315 | 0 | 0 | 4 | K | 2 |  |  |  | ROZPOCET | 0 | 0 | 0 | 0 | 0 | 2 | 0 | 4 | -1991016786
93 | K | 931941142.S | Osadenie dilatačného mostného záveru podpovrchového - posun do 20 mm, vrátane trvalo pružnej zálievky | m | 17.6 |  | 0 |  |  |  | znížená |  | 0 | 0.00366 | 0.064416 | 0 | 0 | 4 | K | 2 |  |  |  | ROZPOCET | 0 | 0 | 0 | 0 | 0 | 2 | 0 | 4 | -1612914149
94 | M | 437790221508 | Oceľový krycí profil, vrátane PKO - žiarové zinkovanie ponorom | m | 17.6 |  | 0 |  |  |  | znížená |  | 0 | 0.0062 | 0.10912 | 0 | 0 | 8 | M | 2 |  |  |  | ROZPOCET | 0 | 0 | 0 | 0 | 0 | 2 | 0 | 4 | -790217240
| D | 9.45 | Úpravy koryta a terénu |  |  |  | 0 | [5 empty] | 0 |  | 228.513 |  | 0 | 1 | D | 1 |  |  |  | ROZPOCET | [6 empty] | 0
95 | K | 231942212.1 | Oceľové štetovnice - rezanie zabaranených profilov | m | 36 |  | 0 |  |  |  | znížená |  | 0 | 5e-05 | 0.0018 | 0 | 0 | 4 | K | 2 |  |  |  | ROZPOCET | 0 | 0 | 0 | 0 | 0 | 2 | 0 | 4 | -2129573450
| VV |  | 2*18,00 " podľa potreby pred terénnymi úpravami |  | 36 | [13 empty] | VV | 2 | 2 | True | 1 | ROZPOCET
96 | K | 132201101.S | Výkop ryhy do šírky 600 mm v horn.3 do 100 m3 | m3 | 22.2 |  | 0 |  |  |  | znížená |  | 0 | 0 | 0 | 0 | 0 | 4 | K | 2 |  |  |  | ROZPOCET | 0 | 0 | 0 | 0 | 0 | 2 | 0 | 4 | -1059443719
| VV |  | Pre prahy dlažby a úpravu toku | [15 empty] | VV | 2 | 1 | True | 0 | ROZPOCET
| VV |  | (6+7,50)*0,50*0,80 " priečne |  | 5.4 | [13 empty] | VV | 2 | 2 | True | 0 | ROZPOCET
| VV |  | 2*21,00*0,5*0,80 " pozdĺžne |  | 16.8 | [13 empty] | VV | 2 | 2 | True | 0 | ROZPOCET
| VV |  | Súčet |  | 22.2 | [13 empty] | VV | 2 | 4 | True | 1 | ROZPOCET
97 | K | 274313612.S | Betón základových pásov, prostý tr. C 20/25 | m3 | 22.2 |  | 0 |  |  |  | znížená |  | 0 | 2.2151 | 49.1759 | 0 | 0 | 4 | K | 2 |  |  |  | ROZPOCET | 0 | 0 | 0 | 0 | 0 | 2 | 0 | 4 | 1397795775
| VV |  | Betónové prahy pre dlažbu a úpravu toku | [15 empty] | VV | 2 | 1 | True | 0 | ROZPOCET
| VV |  | (6+7,50)*0,50*0,80 " priečne |  | 5.4 | [13 empty] | VV | 2 | 2 | True | 0 | ROZPOCET
| VV |  | 2*21,00*0,5*0,80 " pozdĺžne |  | 16.8 | [13 empty] | VV | 2 | 2 | True | 0 | ROZPOCET
| VV |  | Súčet |  | 22.2 | [13 empty] | VV | 2 | 4 | True | 1 | ROZPOCET
98 | K | 451311311.S | Podklad pod dlažbu z betónu prostého tr. C 12/15 hr. do 100 mm | m2 | 140 |  | 0 |  |  |  | znížená |  | 0 | 0.22033 | 30.8462 | 0 | 0 | 4 | K | 2 |  |  |  | ROZPOCET | 0 | 0 | 0 | 0 | 0 | 2 | 0 | 4 | 411919610
99 | K | 465511521.S | Dlažba z lomového kameňa upraveného, vodorovná alebo v sklone do 1:2, kladená do malty s vyplnením škár a s vyškárovaním maltou cementovou nad 20 m2, hr. 200 mm | m2 | 140 |  | 0 |  |  |  | znížená |  | 0 | 0.68602 | 96.0428 | 0 | 0 | 4 | K | 2 |  |  |  | ROZPOCET | 0 | 0 | 0 | 0 | 0 | 2 | 0 | 4 | -1618711817
100 | K | 451315114.S | Podkladová alebo výplňová vrstva z betónu tr. C 12/15 hr. do 100 mm | m2 | 14.72 |  | 0 |  |  |  | znížená |  | 0 | 0.22484 | 3.3096 | 0 | 0 | 4 | K | 2 |  |  |  | ROZPOCET | 0 | 0 | 0 | 0 | 0 | 2 | 0 | 4 | 935541396
| VV |  | 2*7,20*0,80 " vrstva hr. 100 mm |  | 11.52 | [13 empty] | VV | 2 | 2 | True | 0 | ROZPOCET
| VV |  | 2*4*0,50*0,80 " ekvivalent pre ozuby |  | 3.2 | [13 empty] | VV | 2 | 2 | True | 0 | ROZPOCET
| VV |  | Súčet |  | 14.72 | [13 empty] | VV | 2 | 4 | True | 1 | ROZPOCET
101 | K | 936121121.S | Osadenie drobného mostného vybavenia z betónových dielcov, hmotnosti jednotlivo do 0,5 t | ks | 32 |  | 0 |  |  |  | znížená |  | 0 | 0.00718 | 0.22976 | 0 | 0 | 4 | K | 2 |  |  |  | ROZPOCET | 0 | 0 | 0 | 0 | 0 | 2 | 0 | 4 | -666223326
| VV |  | 2*16 " prefabrikované stupne schodísk |  | 32 | [13 empty] | VV | 2 | 2 | True | 1 | ROZPOCET
102 | M | 593810004108 | Prefabrikát - Betónový vystužený schodiskový stupeň 750 x 500 x 180 mm | ks | 32 |  | 0 |  |  |  | znížená |  | 0 | 0.75 | 24 | 0 | 0 | 8 | M | 2 |  |  |  | ROZPOCET | 0 | 0 | 0 | 0 | 0 | 2 | 0 | 4 | -1554226938
103 | K | 916561111.S | Osadenie záhonového alebo parkového obrubníka betón., do lôžka z bet. pros. tr. C 12/15 s bočnou oporou | m | 20 |  | 0 |  |  |  | znížená |  | 0 | 0.09793 | 1.9586 | 0 | 0 | 4 | K | 2 |  |  |  | ROZPOCET | 0 | 0 | 0 | 0 | 0 | 2 | 0 | 4 | -1692957272
| VV |  | 4*5,00 " lemovanie revíznych schodísk |  | 20 | [13 empty] | VV | 2 | 2 | True | 1 | ROZPOCET
104 | M | 592170001800 | Obrubník parkový, lxšxv 1000x50x200 mm, prírodný | ks | 24 |  | 0 |  |  |  | znížená |  | 0 | 0.023 | 0.552 | 0 | 0 | 8 | M | 2 |  |  |  | ROZPOCET | 0 | 0 | 0 | 0 | 0 | 2 | 0 | 4 | -726716889
105 | K | 465317218.1 | Prechodové bloky pri mostných rímsach hr. 250 mm z betónu prostého C 35/45 | m2 | 4.8 |  | 0 |  |  |  | znížená |  | 0 | 0.3787 | 1.8178 | 0 | 0 | 4 | K | 2 |  |  |  | ROZPOCET | 0 | 0 | 0 | 0 | 0 | 2 | 0 | 4 | 1319099945
| VV |  | 2*0,80*1,00+2*1,60*1,00 |  | 4.8 | [13 empty] | VV | 2 | 2 | True | 1 | ROZPOCET
106 | K | 916362111.S | Osadenie cestného obrubníka betónového stojatého do lôžka z betónu prostého tr. C 12/15 s bočnou oporou | m | 12.8 |  | 0 |  |  |  | znížená |  | 0 | 0.15223 | 1.9485 | 0 | 0 | 4 | K | 2 |  |  |  | ROZPOCET | 0 | 0 | 0 | 0 | 0 | 2 | 0 | 4 | -346079710
| VV |  | 2*(1,0+0,80+1,0)+2*(1,0+1,60+1,0) " lemovanie prechodových blokov |  | 12.8 | [13 empty] | VV | 2 | 2 | True | 1 | ROZPOCET
107 | M | 592170001004 | Obrubník cestný, lxšxv 1000x150x260 mm | ks | 14 |  | 0 |  |  |  | znížená |  | 0 | 0.085 | 1.19 | 0 | 0 | 8 | M | 2 |  |  |  | ROZPOCET | 0 | 0 | 0 | 0 | 0 | 2 | 0 | 4 | -1654911746
108 | K | 133201201.S | Výkop šachty nezapaženej, hornina 3 do 100 m3 | m3 | 2.733 |  | 0 |  |  |  | znížená |  | 0 | 0 | 0 | 0 | 0 | 4 | K | 2 |  |  |  | ROZPOCET | 0 | 0 | 0 | 0 | 0 | 2 | 0 | 4 | -873445974
| VV |  | 2*3*0,3*0,3*0,7 " pre základy zábradlia |  | 0.378 | [13 empty] | VV | 2 | 2 | True | 0 | ROZPOCET
| VV |  | 2*3,14*1,0*1,0/4*1,5 " pre vsakovacie jamy |  | 2.355 | [13 empty] | VV | 2 | 2 | True | 0 | ROZPOCET
| VV |  | Súčet |  | 2.733 | [13 empty] | VV | 2 | 4 | True | 1 | ROZPOCET
109 | K | 275313711.S | Betón základových pätiek, prostý tr. C 25/30 | m3 | 0.378 |  | 0 |  |  |  | znížená |  | 0 | 2.4157 | 0.91314 | 0 | 0 | 4 | K | 2 |  |  |  | ROZPOCET | 0 | 0 | 0 | 0 | 0 | 2 | 0 | 4 | -490904822
| VV |  | 2*3*0,3*0,3*0,7 " základy zábradlia |  | 0.378 | [13 empty] | VV | 2 | 2 | True | 1 | ROZPOCET
110 | K | 911131111.S | Osadenie a montáž cestného zábradlia oceľového s oceľovými stĺpikmi | m | 13.4 |  | 0 |  |  |  | znížená |  | 0 | 0.11254 | 1.508 | 0 | 0 | 4 | K | 2 |  |  |  | ROZPOCET | 0 | 0 | 0 | 0 | 0 | 2 | 0 | 4 | 1933576969
111 | M | 553850000156 | Zábradlie z oceľových profilov podľa projektu, komplet vrátane povrchovej úpravy | m | 13.4 |  | 0 |  |  |  | znížená |  | 0 | 0.0125 | 0.1675 | 0 | 0 | 8 | M | 2 |  |  |  | ROZPOCET | 0 | 0 | 0 | 0 | 0 | 2 | 0 | 4 | 677355125
112 | K | 597961111.S | Rigol dláždený do lôžka z betónu prostého tr. C 12/15 z prefabrikátov šírky rigolu do 1030 mm | m | 17 |  | 0 |  |  |  | znížená |  | 0 | 0.44088 | 7.495 | 0 | 0 | 4 | K | 2 |  |  |  | ROZPOCET | 0 | 0 | 0 | 0 | 0 | 2 | 0 | 4 | -1373270159
| VV |  | 7,20+9,80 " sklzy na svahoch z betónových žľaboviek |  | 17 | [13 empty] | VV | 2 | 2 | True | 1 | ROZPOCET
113 | K | 242111123.S | Osadenie plášťa vsakovacej šachty z betónových skruží dielcových DN 1000 | m | 3 |  | 0 |  |  |  | znížená |  | 0 | 0.02211 | 0.06633 | 0 | 0 | 4 | K | 2 |  |  |  | ROZPOCET | 0 | 0 | 0 | 0 | 0 | 2 | 0 | 4 | -1074512644
114 | M | 592240002400 | Skruž výšky 500 mm pre kanalizačnú šachtu DN 1000, hr. steny 100 mm, rozmer 1000x500x100 mm | ks | 6 |  | 0 |  |  |  | znížená |  | 0 | 0.43 | 2.58 | 0 | 0 | 8 | M | 2 |  |  |  | ROZPOCET | 0 | 0 | 0 | 0 | 0 | 2 | 0 | 4 | -319858426
115 | K | 174101001.S | Zásyp sypaninou so zhutnením jám, šachiet, rýh, zárezov alebo okolo objektov do 100 m3 | m3 | 2.355 |  | 0 |  |  |  | znížená |  | 0 | 0 | 0 | 0 | 0 | 4 | K | 2 |  |  |  | ROZPOCET | 0 | 0 | 0 | 0 | 0 | 2 | 0 | 4 | -934484071
| VV |  | 2*3,14*0,5*0,5*1,50 " výplň vsakovacej šachty - drvené hrubé kamenivo |  | 2.355 | [13 empty] | VV | 2 | 2 | True | 1 | ROZPOCET
116 | M | 583410003500.S | Kamenivo drvené hrubé | t | 4.71 |  | 0 |  |  |  | znížená |  | 0 | 1 | 4.71 | 0 | 0 | 8 | M | 2 |  |  |  | ROZPOCET | 0 | 0 | 0 | 0 | 0 | 2 | 0 | 4 | -904811424
| VV |  | 2,355*2 'Přepočítané koeficientom množstva |  | 4.71 | [13 empty] | VV | 2 | 2 | False | 1 | ROZPOCET
| D | 9.60 | Ostatné konštrukcie a práce |  |  |  | 0 | [5 empty] | 0 |  | 0.47402 |  | 0 | 1 | D | 1 |  |  |  | ROZPOCET | [6 empty] | 0
117 | K | 914112115 | Vyznačenie roku ukončenia výstavby - vloženie matrice do debnenia | ks | 2 |  | 0 |  |  |  | znížená |  | 0 | 0.07767 | 0.15534 | 0 | 0 | 4 | K | 2 |  |  |  | ROZPOCET | 0 | 0 | 0 | 0 | 0 | 2 | 0 | 4 | 711583734
118 | K | 936171121.1 | Osadenie kovových doplnkov mostného vybavenia - geodetická značka | ks | 4 |  | 0 |  |  |  | znížená |  | 0 | 0 | 0 | 0 | 0 | 4 | K | 2 |  |  |  | ROZPOCET | 0 | 0 | 0 | 0 | 0 | 2 | 0 | 4 | 893024965
119 | M | 311994002108 | Kruhový terč tvaru T - geodetická značka s antikoróznou úpravou | ks | 4 |  | 0 |  |  |  | znížená |  | 0 | 0.002 | 0.008 | 0 | 0 | 8 | M | 2 |  |  |  | ROZPOCET | 0 | 0 | 0 | 0 | 0 | 2 | 0 | 4 | 437970251
120 | K | 914112111.S | Tabuľky s označením evidenčného a identifikačného čísla mostu | ks | 4 |  | 0 |  |  |  | znížená |  | 0 | 0.07767 | 0.31068 | 0 | 0 | 4 | K | 2 |  |  |  | ROZPOCET | 0 | 0 | 0 | 0 | 0 | 2 | 0 | 4 | 709427134
| D | PSV | Práce a dodávky PSV |  |  |  | 0 | [5 empty] | 0 |  | 2.2157 |  | 0 | 2 | D | 0 |  |  |  | ROZPOCET | [6 empty] | 0
| D | 711.1 | Izolácia mostovky |  |  |  | 0 | [5 empty] | 0 |  | 1.6958 |  | 0 | 2 | D | 1 |  |  |  | ROZPOCET | [6 empty] | 0
121 | K | 711311111.S | Zhotovenie izolácie kotviaco - impregnačného náteru z epoxidovej živice s posypom kremičitým pieskom cestných mostoviek | m2 | 120.56 |  | 0 |  |  |  | znížená |  | 0 | 0.0025 | 0.3014 | 0 | 0 | 16 | K | 2 |  |  |  | ROZPOCET | 0 | 0 | 0 | 0 | 0 | 2 | 0 | 16 | -244164770
| VV |  | Podľa TKP časť 22 súčasť zapečaťujúcej vrstvy | [15 empty] | VV | 2 | 1 | True | 0 | ROZPOCET
| VV |  | (11,50+2*1,10)*8,80 " plocha mosta a spresahom na prechodové dosky, spotreba 0,5 kg/m2 |  | 120.56 | [13 empty] | VV | 2 | 2 | True | 1 | ROZPOCET
122 | K | 711311121.S | Zhotovenie izolácie uzatváracieho náteru z epoxidovej živice cestných mostoviek | m2 | 120.56 |  | 0 |  |  |  | znížená |  | 0 | 0 | 0 | 0 | 0 | 16 | K | 2 |  |  |  | ROZPOCET | 0 | 0 | 0 | 0 | 0 | 2 | 0 | 16 | 862851126
| VV |  | Podľa TKP časť 22 súčasť zapečaťujúcej vrstvy | [15 empty] | VV | 2 | 1 | True | 0 | ROZPOCET
| VV |  | (11,50+2*1,10)*8,80 " plocha mosta a spresahom na prechodové dosky, spotreba 0,5 kg/m2 |  | 120.56 | [13 empty] | VV | 2 | 2 | True | 1 | ROZPOCET
123 | M | 245610001522 | Náter kotviaco impregnačný a uzatvárací - náterový systém na báze epoxidových živíc | kg | 120.56 |  | 0 |  |  |  | znížená |  | 0 | 0.001 | 0.12056 | 0 | 0 | 32 | M | 2 |  |  |  | ROZPOCET | 0 | 0 | 0 | 0 | 0 | 2 | 0 | 16 | -1067504530
124 | K | 711341111.S | Zhotovenie izolácie NAIP pritavením cestných mostoviek | m2 | 141.11 |  | 0 |  |  |  | znížená |  | 0 | 0.00054 | 0.076199 | 0 | 0 | 16 | K | 2 |  |  |  | ROZPOCET | 0 | 0 | 0 | 0 | 0 | 2 | 0 | 16 | 1655797970
| VV |  | 11,50*8,80" nosná konštrukcia mosta |  | 101.2 | [13 empty] | VV | 2 | 2 | True | 0 | ROZPOCET
| VV |  | 2*1,10*8,80 " presah na prechodové dosky |  | 19.36 | [13 empty] | VV | 2 | 2 | True | 0 | ROZPOCET
| VV |  | Medzisúčet - NAIP bez výstuže |  | 120.56 | [13 empty] | VV | 2 | 3 | True | 0 | ROZPOCET
| VV |  | 2*(11,50+2*1,10)*(0,55+0,20) " ochranná vrstva pod rímsami , vystužený NAIP |  | 20.55 | [13 empty] | VV | 2 | 2 | True | 0 | ROZPOCET
| VV |  | Súčet |  | 141.11 | [13 empty] | VV | 2 | 4 | True | 1 | ROZPOCET
125 | M | 628340000135 | Pás asfaltový nataviteľný pre mosty | m2 | 138.644 |  | 0 |  |  |  | znížená |  | 0 | 0.00738 | 1.0232 | 0 | 0 | 32 | M | 2 |  |  |  | ROZPOCET | 0 | 0 | 0 | 0 | 0 | 2 | 0 | 16 | 2040094033
| VV |  | 120,56*1,15 'Přepočítané koeficientom množstva |  | 138.644 | [13 empty] | VV | 2 | 2 | False | 1 | ROZPOCET
126 | M | 628340000145 | Pás asfaltový nataviteľný pre mosty, vystužený netkanou polyesterovou rohožou | m2 | 23.633 |  | 0 |  |  |  | znížená |  | 0 | 0.00738 | 0.17441 | 0 | 0 | 32 | M | 2 |  |  |  | ROZPOCET | 0 | 0 | 0 | 0 | 0 | 2 | 0 | 16 | -1186552197
| VV |  | 20,55*1,15 'Přepočítané koeficientom množstva |  | 23.633 | [13 empty] | VV | 2 | 2 | False | 1 | ROZPOCET
| D | 711.2 | Izolácia spodnej stavby a prechodových dosiek |  |  |  | 0 | [5 empty] | 0 |  | 0.51992 |  | 0 | 2 | D | 1 |  |  |  | ROZPOCET | [6 empty] | 0
127 | K | 711111001.S | Zhotovenie izolácie proti zemnej vlhkosti vodorovná náterom penetračným za studena | m2 | 86.275 |  | 0 |  |  |  | znížená |  | 0 | 0 | 0 | 0 | 0 | 16 | K | 2 |  |  |  | ROZPOCET | 0 | 0 | 0 | 0 | 0 | 2 | 0 | 16 | 853704480
| VV |  | 2*7,70*3,50 " prechodové dosky |  | 53.9 | [13 empty] | VV | 2 | 2 | True | 0 | ROZPOCET
| VV |  | 2*0,875*(8,80+7,70+2*1,00) " základy |  | 32.375 | [13 empty] | VV | 2 | 2 | True | 0 | ROZPOCET
| VV |  | Súčet |  | 86.275 | [13 empty] | VV | 2 | 4 | True | 1 | ROZPOCET
128 | K | 711112001.S | Zhotovenie izolácie proti zemnej vlhkosti zvislá penetračným náterom za studena | m2 | 151.64 |  | 0 |  |  |  | znížená |  | 0 | 0 | 0 | 0 | 0 | 16 | K | 2 |  |  |  | ROZPOCET | 0 | 0 | 0 | 0 | 0 | 2 | 0 | 16 | 925910057
| VV |  | 2*7,70*0,60 " prechodové dosky |  | 9.24 | [13 empty] | VV | 2 | 2 | True | 0 | ROZPOCET
| VV |  | (8,80+7,70+2*0,75)*(2,00+1,00+0,80) " nosný rám |  | 68.4 | [13 empty] | VV | 2 | 2 | True | 0 | ROZPOCET
| VV |  | 2*2*(9,80+6,50)+4*4,00*0,55 " krídla |  | 74 | [13 empty] | VV | 2 | 2 | True | 0 | ROZPOCET
| VV |  | Súčet |  | 151.64 | [13 empty] | VV | 2 | 4 | True | 1 | ROZPOCET
129 | M | 2461700004020 | Lak asfaltový penetračný | kg | 83.27 |  | 0 |  |  |  | znížená |  | 0 | 0.001 | 0.08327 | 0 | 0 | 32 | M | 2 |  |  |  | ROZPOCET | 0 | 0 | 0 | 0 | 0 | 2 | 0 | 16 | 936404532
| VV |  | 86,275+151,640 |  | 237.915 | [13 empty] | VV | 2 | 2 | True | 1 | ROZPOCET
| VV |  | 237,915*0,35 'Přepočítané koeficientom množstva |  | 83.27 | [13 empty] | VV | 2 | 2 | False | 1 | ROZPOCET
130 | K | 711111002.S | Zhotovenie izolácie proti zemnej vlhkosti vodorovná asfaltovým lakom za studena | m2 | 172.55 |  | 0 |  |  |  | znížená |  | 0 | 0 | 0 | 0 | 0 | 16 | K | 2 |  |  |  | ROZPOCET | 0 | 0 | 0 | 0 | 0 | 2 | 0 | 16 | 778618558
| VV |  | 86,275*2 'Přepočítané koeficientom množstva |  | 172.55 | [13 empty] | VV | 2 | 2 | False | 1 | ROZPOCET
131 | K | 711112002.S | Zhotovenie izolácie proti zemnej vlhkosti zvislá asfaltovým lakom za studena | m2 | 303.28 |  | 0 |  |  |  | znížená |  | 0 | 0 | 0 | 0 | 0 | 16 | K | 2 |  |  |  | ROZPOCET | 0 | 0 | 0 | 0 | 0 | 2 | 0 | 16 | 1954037193
| VV |  | 151,64*2 'Přepočítané koeficientom množstva |  | 303.28 | [13 empty] | VV | 2 | 2 | False | 1 | ROZPOCET
132 | M | 2461700004060 | Lak asfaltový izolačný | kg | 380.664 |  | 0 |  |  |  | znížená |  | 0 | 0.001 | 0.38066 | 0 | 0 | 32 | M | 2 |  |  |  | ROZPOCET | 0 | 0 | 0 | 0 | 0 | 2 | 0 | 16 | -1515166565
| VV |  | 237,915*1,6 'Přepočítané koeficientom množstva |  | 380.664 | [13 empty] | VV | 2 | 2 | False | 1 | ROZPOCET
133 | K | 711170120.S | Zvislý ochranný a drenážny systém pre zaťažitelné podklady | m2 | 51.84 |  | 0 |  |  |  | znížená |  | 0 | 0.00108 | 0.055987 | 0 | 0 | 16 | K | 2 |  |  |  | ROZPOCET | 0 | 0 | 0 | 0 | 0 | 2 | 0 | 16 | -641075905
| VV |  | 2*1,60*7,70 " plošná drenáž - rub nosnej konštrukcie |  | 24.64 | [13 empty] | VV | 2 | 2 | True | 0 | ROZPOCET
| VV |  | 4*6,80 " plošná drenáž - krídla |  | 27.2 | [13 empty] | VV | 2 | 2 | True | 0 | ROZPOCET
| VV |  | Súčet |  | 51.84 | [13 empty] | VV | 2 | 4 | True | 1 | ROZPOCET

## 201-01 - Demolácia mosta ...
[9 empty] | >> skryté stĺpce << | [9 empty] | {73045a9a-f12a-49ab-8086-5be0f7ae628c}
0
| KRYCÍ LIST ROZPOČTU | [8 empty] | v --- nižšie sa nachádzajú doplnkové a pomocné údaje k zostavám --- v | [8 empty] | False
Stavba:
Odstránenie havarijného stavu mostu ev. č. 2426-1, Moštenica
Objekt:
201-01 - Demolácia mosta ev. č. 2426-01
| JKSO: |  |  |  |  | KS:
| Miesto: |  | okres Banská Bystrica |  |  | Dátum: | 11. 12. 2020
| Objednávateľ: |  |  |  |  | IČO:
|  | Banskobystrický samosprávny kraj |  |  |  | IČ DPH:
| Zhotoviteľ: |  |  |  |  | IČO: | Vyplň údaj
|  | Vyplň údaj |  |  |  | IČ DPH: | Vyplň údaj
| Projektant: |  |  |  |  | IČO:
|  | Amberg Engineering Slovakia s.r.o |  |  |  | IČ DPH:
| Spracovateľ: |  |  |  |  | IČO:
|  | Amberg Engineering Slovakia s.r.o |  |  |  | IČ DPH:
Poznámka:
| Cena bez DPH | [5 empty] | 0
|  |  | Základ dane |  |  | Sadzba dane | Výška dane
| DPH | základná | 0 |  |  | 20% | 0
|  | znížená | 0 |  |  | 20% | 0
|  | zákl. prenesená | 0 |  |  | 20% | 0
|  | zníž. prenesená | 0 |  |  | 20% | 0
|  | nulová | 0 |  |  | 0% | 0
| Cena s DPH |  |  | v | EUR |  | 0
| Projektant |  |  | Spracovateľ
| Dátum a podpis: |  | Pečiatka | Dátum a podpis: |  |  | Pečiatka
| Objednávateľ |  |  | Zhotoviteľ
| Dátum a podpis: |  | Pečiatka | Dátum a podpis: |  |  | Pečiatka
REKAPITULÁCIA ROZPOČTU
Stavba:
Odstránenie havarijného stavu mostu ev. č. 2426-1, Moštenica
Objekt:
201-01 - Demolácia mosta ev. č. 2426-01
Miesto: |  |  | okres Banská Bystrica |  |  | Dátum: | 11. 12. 2020
Objednávateľ: |  |  | Banskobystrický samosprávny kraj |  |  | Projektant: | Amberg Engineering Slovakia s.r.o
Zhotoviteľ: |  |  | Vyplň údaj |  |  | Spracovateľ: | Amberg Engineering Slovakia s.r.o
Kód dielu - Popis | [6 empty] | Cena celkom [EUR]
Náklady z rozpočtu | [6 empty] | 0 | [12 empty] | -1
| HSV - Práce a dodávky HSV | [5 empty] | 0
| 1.10 - Prípravné práce | [5 empty] | 0
| 1.20 - Zemné práce | [5 empty] | 0
| 9.10 - Búranie komunikácie | [5 empty] | 0
| 9.20 - Búranie mosta | [5 empty] | 0
ROZPOČET
Stavba:
Odstránenie havarijného stavu mostu ev. č. 2426-1, Moštenica
Objekt:
201-01 - Demolácia mosta ev. č. 2426-01
Miesto: |  |  | okres Banská Bystrica |  |  | Dátum: | 11. 12. 2020
Objednávateľ: |  |  | Banskobystrický samosprávny kraj |  |  | Projektant: | Amberg Engineering Slovakia s.r.o
Zhotoviteľ: |  |  | Vyplň údaj |  |  | Spracovateľ: | Amberg Engineering Slovakia s.r.o
PČ | Typ | Kód | Popis | MJ | Množstvo | J.cena [EUR] | Cena celkom [EUR] | Cenová sústava |  |  | DPH | J. Nh [h] | Nh celkom [h] | J. hmotnosť [t] | Hmotnosť celkom [t] | J. suť [t] | Suť Celkom [t]
Náklady z rozpočtu | [6 empty] | 0 | [5 empty] | 0 |  | 130.9836 |  | 276.4212 |  | D | -1 | [10 empty] | 0
| D | HSV | Práce a dodávky HSV |  |  |  | 0 | [5 empty] | 0 |  | 130.9836 |  | 276.4212 | 1 | D | 0 |  |  |  | ROZPOCET | [6 empty] | 0
| D | 1.10 | Prípravné práce |  |  |  | 0 | [5 empty] | 0 |  | 130.8998 |  | 0 | 1 | D | 1 |  |  |  | ROZPOCET | [6 empty] | 0
1 | K | 115101201.S | Čerpanie vody na dopravnú výšku do 10 m s priemerným prítokom litrov za minútu nad 100 do 500 l | hod | 200 |  | 0 |  |  |  | znížená |  | 0 | 0 | 0 | 0 | 0 | 4 | K | 2 |  |  |  | ROZPOCET | 0 | 0 | 0 | 0 | 0 | 2 | 0 | 4 | -690603440
2 | K | 115101301.S | Pohotovosť záložnej čerpacej súpravy pre výšku do 10 m, s prítokom litrov za minútu nad 100 do 500 l | deň | 20 |  | 0 |  |  |  | znížená |  | 0 | 0 | 0 | 0 | 0 | 4 | K | 2 |  |  |  | ROZPOCET | 0 | 0 | 0 | 0 | 0 | 2 | 0 | 4 | 661415170
3 | K | 115001105.S | Odvedenie vody potrubím pri priemere potrubia DN nad 300 do 600 | m | 25 |  | 0 |  |  |  | znížená |  | 0 | 0.01723 | 0.43075 | 0 | 0 | 4 | K | 2 |  |  |  | ROZPOCET | 0 | 0 | 0 | 0 | 0 | 2 | 0 | 4 | -1698160359
| VV |  | 25,00 " počas výstavby dočasného usmernenia toku |  | 25 | [13 empty] | VV | 2 | 2 | True | 1 | ROZPOCET
4 | K | 451541111 | Lôžko pod potrubie, stoky a drobné objekty, v otvorenom výkope zo štrkodrvy 0-63 mm | m3 | 33 |  | 0 |  |  |  | znížená |  | 0 | 1.7034 | 56.2122 | 0 | 0 | 4 | K | 2 |  |  |  | ROZPOCET | 0 | 0 | 0 | 0 | 0 | 2 | 0 | 4 | -58778417
| VV |  | 3,30*0,50*20 " vrátane úpravy dna potoka |  | 33 | [13 empty] | VV | 2 | 2 | True | 1 | ROZPOCET
5 | K | 822521111.1 | Montáž potrubia z rúr betónových v sklone do 20 % tesnených povrazcom a cem. maltou MC 10 DN 1200 | m | 40 |  | 0 |  |  |  | znížená |  | 0 | 0.00642 | 0.2568 | 0 | 0 | 4 | K | 2 |  |  |  | ROZPOCET | 0 | 0 | 0 | 0 | 0 | 2 | 0 | 4 | 479042680
| VV |  | Dočasné usmernenie toku v potoku počas demolácie a výstavby mosta | [15 empty] | VV | 2 | 1 | True | 0 | ROZPOCET
| VV |  | 2*20,00 " dve rúry DN 1200 mm paralelne |  | 40 | [13 empty] | VV | 2 | 2 | True | 1 | ROZPOCET
6 | M | 592220001550 | Rúra betónová hrdlová pre odpadové vody DN 1200, dĺžky 2500 mm | ks | 16 |  | 0 |  |  |  | znížená |  | 0 | 4.625 | 74 | 0 | 0 | 8 | M | 2 |  |  |  | ROZPOCET | 0 | 0 | 0 | 0 | 0 | 2 | 0 | 4 | -166701900
| D | 1.20 | Zemné práce |  |  |  | 0 | [5 empty] | 0 |  | 0 |  | 0 | 1 | D | 1 |  |  |  | ROZPOCET | [6 empty] | 0
7 | K | 122201101.S | Odkopávka a prekopávka nezapažená v hornine 3, do 100 m3 | m3 | 65.7 |  | 0 |  |  |  | znížená |  | 0 | 0 | 0 | 0 | 0 | 4 | K | 2 |  |  |  | ROZPOCET | 0 | 0 | 0 | 0 | 0 | 2 | 0 | 4 | -752326875
| VV |  | Násyp po úroveň záverného múrika | [15 empty] | VV | 2 | 1 | True | 0 | ROZPOCET
| VV |  | Pre danú triedu sa uvažuje 60% celkového objemu | [15 empty] | VV | 2 | 1 | True | 0 | ROZPOCET
| VV |  | 21,90*5,00*1,00 " celkový objem |  | 109.5 | [13 empty] | VV | 2 | 2 | True | 0 | ROZPOCET
| VV |  | -21,90*5,00*1,00*0,40 " odpočet - objem realizovaný v triede 4 |  | -43.8 | [13 empty] | VV | 2 | 2 | True | 0 | ROZPOCET
| VV |  | Súčet |  | 65.7 | [13 empty] | VV | 2 | 4 | True | 1 | ROZPOCET
8 | K | 122201109.S | Odkopávky a prekopávky nezapažené. Príplatok k cenám za lepivosť horniny 3 | m3 | 32.85 |  | 0 |  |  |  | znížená |  | 0 | 0 | 0 | 0 | 0 | 4 | K | 2 |  |  |  | ROZPOCET | 0 | 0 | 0 | 0 | 0 | 2 | 0 | 4 | -889167059
| VV |  | 65,7*0,5 'Přepočítané koeficientom množstva |  | 32.85 | [13 empty] | VV | 2 | 2 | False | 1 | ROZPOCET
9 | K | 122301101.S | Odkopávka a prekopávka nezapažená v hornine 4, do 100 m3 | m3 | 43.8 |  | 0 |  |  |  | znížená |  | 0 | 0 | 0 | 0 | 0 | 4 | K | 2 |  |  |  | ROZPOCET | 0 | 0 | 0 | 0 | 0 | 2 | 0 | 4 | -1312783103
| VV |  | Násyp po úroveň záverného múrika | [15 empty] | VV | 2 | 1 | True | 0 | ROZPOCET
| VV |  | Pre danú triedu sa uvažuje 40% celkového objemu | [15 empty] | VV | 2 | 1 | True | 0 | ROZPOCET
| VV |  | 21,90*5,00*1,00 " celkový objem |  | 109.5 | [13 empty] | VV | 2 | 2 | True | 0 | ROZPOCET
| VV |  | -21,90*5,00*1,00*0,60 " odpočet - objem realizovaný v triede 3 |  | -65.7 | [13 empty] | VV | 2 | 2 | True | 0 | ROZPOCET
| VV |  | Súčet |  | 43.8 | [13 empty] | VV | 2 | 4 | True | 1 | ROZPOCET
10 | K | 122301109.S | Odkopávky a prekopávky nezapažené. Príplatok za lepivosť horniny 4 | m3 | 21.9 |  | 0 |  |  |  | znížená |  | 0 | 0 | 0 | 0 | 0 | 4 | K | 2 |  |  |  | ROZPOCET | 0 | 0 | 0 | 0 | 0 | 2 | 0 | 4 | -700813632
| VV |  | 43,8*0,5 'Přepočítané koeficientom množstva |  | 21.9 | [13 empty] | VV | 2 | 2 | False | 1 | ROZPOCET
11 | K | 131201102.S | Výkop nezapaženej jamy v hornine 3, nad 100 do 1000 m3 | m3 | 204 |  | 0 |  |  |  | znížená |  | 0 | 0 | 0 | 0 | 0 | 4 | K | 2 |  |  |  | ROZPOCET | 0 | 0 | 0 | 0 | 0 | 2 | 0 | 4 | 1166216888
| VV |  | Obnaženie spodnej stavby pre búranie a výkop stavebnej jamy pre nové základy | [15 empty] | VV | 2 | 1 | True | 0 | ROZPOCET
| VV |  | Pre danú triedu sa uvažuje 60% celkového objemu | [15 empty] | VV | 2 | 1 | True | 0 | ROZPOCET
| VV |  | 340,00 " celkový objem |  | 340 | [13 empty] | VV | 2 | 2 | True | 0 | ROZPOCET
| VV |  | -340*0,40 " odpočet - objem realizovaný v triede 4 |  | -136 | [13 empty] | VV | 2 | 2 | True | 0 | ROZPOCET
| VV |  | Súčet |  | 204 | [13 empty] | VV | 2 | 4 | True | 1 | ROZPOCET
12 | K | 131201109.S | Hĺbenie nezapažených jám a zárezov. Príplatok za lepivosť horniny 3 | m3 | 102 |  | 0 |  |  |  | znížená |  | 0 | 0 | 0 | 0 | 0 | 4 | K | 2 |  |  |  | ROZPOCET | 0 | 0 | 0 | 0 | 0 | 2 | 0 | 4 | 1201504989
| VV |  | 204*0,5 'Přepočítané koeficientom množstva |  | 102 | [13 empty] | VV | 2 | 2 | False | 1 | ROZPOCET
13 | K | 131301102.S | Výkop nezapaženej jamy v hornine 4, nad 100 do 1000 m3 | m3 | 136 |  | 0 |  |  |  | znížená |  | 0 | 0 | 0 | 0 | 0 | 4 | K | 2 |  |  |  | ROZPOCET | 0 | 0 | 0 | 0 | 0 | 2 | 0 | 4 | 255620566
| VV |  | Obnaženie spodnej stavby pre búranie a výkop stavebnej jamy pre nové základy | [15 empty] | VV | 2 | 1 | True | 0 | ROZPOCET
| VV |  | Pre danú triedu sa uvažuje 40% celkového objemu | [15 empty] | VV | 2 | 1 | True | 0 | ROZPOCET
| VV |  | 340,00 " celkový objem |  | 340 | [13 empty] | VV | 2 | 2 | True | 0 | ROZPOCET
| VV |  | -340*0,60 " odpočet - objem realizovaný v triede 3 |  | -204 | [13 empty] | VV | 2 | 2 | True | 0 | ROZPOCET
| VV |  | Súčet |  | 136 | [13 empty] | VV | 2 | 4 | True | 1 | ROZPOCET
14 | K | 131301109.S | Hĺbenie nezapažených jám a zárezov. Príplatok za lepivosť horniny 4 | m3 | 68 |  | 0 |  |  |  | znížená |  | 0 | 0 | 0 | 0 | 0 | 4 | K | 2 |  |  |  | ROZPOCET | 0 | 0 | 0 | 0 | 0 | 2 | 0 | 4 | 1465020340
| VV |  | 136*0,5 'Přepočítané koeficientom množstva |  | 68 | [13 empty] | VV | 2 | 2 | False | 1 | ROZPOCET
15 | K | 162301122.S | Vodorovné premiestnenie výkopku po spevnenej ceste z horniny tr.1-4, nad 100 do 1000 m3 na vzdialenosť do 1000 m | m3 | 324.35 |  | 0 |  |  |  | znížená |  | 0 | 0 | 0 | 0 | 0 | 4 | K | 2 |  |  |  | ROZPOCET | 0 | 0 | 0 | 0 | 0 | 2 | 0 | 4 | -1673273591
| VV |  | Odvoz na medziskládku do 1000 m | [15 empty] | VV | 2 | 1 | True | 0 | ROZPOCET
| VV |  | 140,65 " vhodná zemina do zásypov SO 201-00 |  | 140.65 | [13 empty] | VV | 2 | 2 | True | 0 | ROZPOCET
| VV |  | 183,70 " vhodná zemina do násypu SO 101-00 |  | 183.7 | [13 empty] | VV | 2 | 2 | True | 0 | ROZPOCET
| VV |  | Súčet |  | 324.35 | [13 empty] | VV | 2 | 4 | True | 1 | ROZPOCET
16 | K | 162501122.S | Vodorovné premiestnenie výkopku po spevnenej ceste z horniny tr.1-4, nad 100 do 1000 m3 na vzdialenosť do 3000 m | m3 | 125.15 |  | 0 |  |  |  | znížená |  | 0 | 0 | 0 | 0 | 0 | 4 | K | 2 |  |  |  | ROZPOCET | 0 | 0 | 0 | 0 | 0 | 2 | 0 | 4 | -591965017
| VV |  | Odvoz nevhodnej zeminy na trvalú skládku | [15 empty] | VV | 2 | 1 | True | 0 | ROZPOCET
| VV |  | 109,50+340,00 " celkový objem odkopávky a výkopov |  | 449.5 | [13 empty] | VV | 2 | 2 | True | 0 | ROZPOCET
| VV |  | -(140,65+183,70) " odpočet - zemina do zásypov a násypov |  | -324.35 | [13 empty] | VV | 2 | 2 | True | 0 | ROZPOCET
| VV |  | Súčet |  | 125.15 | [13 empty] | VV | 2 | 4 | True | 1 | ROZPOCET
17 | K | 162501123.S | Vodorovné premiestnenie výkopku po spevnenej ceste z horniny tr.1-4, nad 100 do 1000 m3, príplatok k cene za každých ďalšich a začatých 1000 m | m3 | 1126.35 |  | 0 |  |  |  | znížená |  | 0 | 0 | 0 | 0 | 0 | 4 | K | 2 |  |  |  | ROZPOCET | 0 | 0 | 0 | 0 | 0 | 2 | 0 | 4 | 1408437722
| VV |  | 125,15*9 'Přepočítané koeficientom množstva |  | 1126.35 | [13 empty] | VV | 2 | 2 | False | 1 | ROZPOCET
18 | K | 171201202.S | Uloženie sypaniny na skládky nad 100 do 1000 m3 | m3 | 449.5 |  | 0 |  |  |  | znížená |  | 0 | 0 | 0 | 0 | 0 | 4 | K | 2 |  |  |  | ROZPOCET | 0 | 0 | 0 | 0 | 0 | 2 | 0 | 4 | -2009524666
| VV |  | 324,35 " dočasná skládka |  | 324.35 | [13 empty] | VV | 2 | 2 | True | 0 | ROZPOCET
| VV |  | 125,15 " trvalá skládka |  | 125.15 | [13 empty] | VV | 2 | 2 | True | 0 | ROZPOCET
| VV |  | Súčet |  | 449.5 | [13 empty] | VV | 2 | 4 | True | 1 | ROZPOCET
19 | K | 171209002.S | Poplatok za skladovanie - zemina a kamenivo (17 05) ostatné | t | 225.27 |  | 0 |  |  |  | znížená |  | 0 | 0 | 0 | 0 | 0 | 4 | K | 2 |  |  |  | ROZPOCET | 0 | 0 | 0 | 0 | 0 | 2 | 0 | 4 | 1393287575
| VV |  | 125,15*1,8 'Přepočítané koeficientom množstva |  | 225.27 | [13 empty] | VV | 2 | 2 | False | 1 | ROZPOCET
| D | 9.10 | Búranie komunikácie |  |  |  | 0 | [5 empty] | 0 |  | 0.049368 |  | 149.5602 | 1 | D | 1 |  |  |  | ROZPOCET | [6 empty] | 0
20 | K | 113152230.S | Frézovanie asf. podkladu alebo krytu bez prek., plochy do 500 m2, pruh š. cez 0,5 m do 1 m, hr. 50 mm 0,127 t | m2 | 175.87 |  | 0 |  |  |  | znížená |  | 0 | 0.0001 | 0.017587 | 0.127 | 22.3355 | 4 | K | 2 |  |  |  | ROZPOCET | 0 | 0 | 0 | 0 | 0 | 2 | 0 | 4 | -702951211
| VV |  | Horná obrusná vrstva | [15 empty] | VV | 2 | 1 | True | 0 | ROZPOCET
| VV |  | 30,50*4,30 " oblasť výkopov pre nový most |  | 131.15 | [13 empty] | VV | 2 | 2 | True | 0 | ROZPOCET
| VV |  | 2*5,20*4,30 " oblasti napojenia - úprava cesty |  | 44.72 | [13 empty] | VV | 2 | 2 | True | 0 | ROZPOCET
| VV |  | Súčet |  | 175.87 | [13 empty] | VV | 2 | 4 | True | 1 | ROZPOCET
21 | K | 113152240.S | Frézovanie asf. podkladu alebo krytu bez prek., plochy do 500 m2, pruh š. cez 0,5 m do 1 m, hr. 100 mm 0,254 t | m2 | 167.27 |  | 0 |  |  |  | znížená |  | 0 | 0.00019 | 0.031781 | 0.254 | 42.4866 | 4 | K | 2 |  |  |  | ROZPOCET | 0 | 0 | 0 | 0 | 0 | 2 | 0 | 4 | 1880431258
| VV |  | Spodná obrusná vrstva | [15 empty] | VV | 2 | 1 | True | 0 | ROZPOCET
| VV |  | 30,50*4,30 " oblasť výkopov pre nový most |  | 131.15 | [13 empty] | VV | 2 | 2 | True | 0 | ROZPOCET
| VV |  | 2*4,20*4,30 " oblasti napojenia - úprava cesty |  | 36.12 | [13 empty] | VV | 2 | 2 | True | 0 | ROZPOCET
| VV |  | Súčet |  | 167.27 | [13 empty] | VV | 2 | 4 | True | 1 | ROZPOCET
22 | K | 113107142.S | Odstránenie krytu asfaltového v ploche do 200 m2, hr. nad 50 do 100 mm, -0,18100t | m2 | 131.15 |  | 0 |  |  |  | znížená |  | 0 | 0 | 0 | 0.181 | 23.7382 | 4 | K | 2 |  |  |  | ROZPOCET | 0 | 0 | 0 | 0 | 0 | 2 | 0 | 4 | -1468938761
| VV |  | Vrstva krytu po odfrézovaní | [15 empty] | VV | 2 | 1 | True | 0 | ROZPOCET
| VV |  | 30,50*4,30 " oblasť výkopov pre nový most |  | 131.15 | [13 empty] | VV | 2 | 2 | True | 1 | ROZPOCET
23 | K | 113307123.S | Odstránenie podkladu v ploche do 200 m2 z kameniva hrubého drveného, hr.200 do 300 mm, -0,40000t | m2 | 152.5 |  | 0 |  |  |  | znížená |  | 0 | 0 | 0 | 0.4 | 61 | 4 | K | 2 |  |  |  | ROZPOCET | 0 | 0 | 0 | 0 | 0 | 2 | 0 | 4 | -1895097298
| VV |  | Vrstva podkladu pôvodnej vozovky | [15 empty] | VV | 2 | 1 | True | 0 | ROZPOCET
| VV |  | 30,50*5,00 " oblasť výkopov pre nový most |  | 152.5 | [13 empty] | VV | 2 | 2 | True | 1 | ROZPOCET
24 | K | 979084212.1 | Vodorovná doprava vybúraných hmôt po suchu s naložením a so zložením na vzdialenosť do 500 m | t | 61 |  | 0 |  |  |  | znížená |  | 0 | 0 | 0 | 0 | 0 | 4 | K | 2 |  |  |  | ROZPOCET | 0 | 0 | 0 | 0 | 0 | 2 | 0 | 4 | -1945158972
| VV |  | 152,50*0,400 " podklad komunikácie z kameniva pre spätný zásyp |  | 61 | [13 empty] | VV | 2 | 2 | True | 1 | ROZPOCET
25 | K | 979082213.S | Vodorovná doprava sutiny so zložením a hrubým urovnaním na vzdialenosť do 1 km | t | 88.56 |  | 0 |  |  |  | znížená |  | 0 | 0 | 0 | 0 | 0 | 4 | K | 2 |  |  |  | ROZPOCET | 0 | 0 | 0 | 0 | 0 | 2 | 0 | 4 | -627881586
| VV |  | 175,87*0,127+167,27*0,254 " frézovaný asfaltový kryt |  | 64.822 | [13 empty] | VV | 2 | 2 | True | 0 | ROZPOCET
| VV |  | 131,15*0,181 " búraný asfaltový kryt |  | 23.738 | [13 empty] | VV | 2 | 2 | True | 0 | ROZPOCET
| VV |  | Súčet |  | 88.56 | [13 empty] | VV | 2 | 4 | True | 1 | ROZPOCET
26 | K | 979082219.S | Príplatok k cene za každý ďalší aj začatý 1 km nad 1 km pre vodorovnú dopravu sutiny | t | 974.16 |  | 0 |  |  |  | znížená |  | 0 | 0 | 0 | 0 | 0 | 4 | K | 2 |  |  |  | ROZPOCET | 0 | 0 | 0 | 0 | 0 | 2 | 0 | 4 | -809175674
| VV |  | 88,56*11 'Přepočítané koeficientom množstva |  | 974.16 | [13 empty] | VV | 2 | 2 | False | 1 | ROZPOCET
27 | K | 979087212.S | Nakladanie na dopravné prostriedky pre vodorovnú dopravu sutiny | t | 88.56 |  | 0 |  |  |  | znížená |  | 0 | 0 | 0 | 0 | 0 | 4 | K | 2 |  |  |  | ROZPOCET | 0 | 0 | 0 | 0 | 0 | 2 | 0 | 4 | -1264785257
28 | K | 979089212.S | Poplatok za skladovanie - bitúmenové zmesi, uholný decht, dechtové výrobky (17 03 ), ostatné | t | 88.56 |  | 0 |  |  |  | znížená |  | 0 | 0 | 0 | 0 | 0 | 4 | K | 2 |  |  |  | ROZPOCET | 0 | 0 | 0 | 0 | 0 | 2 | 0 | 4 | 430586941
| D | 9.20 | Búranie mosta |  |  |  | 0 | [5 empty] | 0 |  | 0.034495 |  | 126.861 | 1 | D | 1 |  |  |  | ROZPOCET | [6 empty] | 0
29 | K | 966075141.1 | Odstránenie konštrukcií na mostoch kamenných alebo betónových kovového zábradlia v celku | m | 9.5 |  | 0 |  |  |  | znížená |  | 0 | 8e-05 | 0.00076 | 0 | 0 | 4 | K | 2 |  |  |  | ROZPOCET | 0 | 0 | 0 | 0 | 0 | 2 | 0 | 4 | 1510564069
30 | K | 961021112.S | Búranie mostných základov, muriva a pilierov alebo nosných konštrukcií z kameňa -2,50000t | m3 | 13.65 |  | 0 |  |  |  | znížená |  | 0 | 0 | 0 | 2.5 | 34.125 | 4 | K | 2 |  |  |  | ROZPOCET | 0 | 0 | 0 | 0 | 0 | 2 | 0 | 4 | -391730935
| VV |  | 13,65 " kamenný obklad spodnej stavby |  | 13.65 | [13 empty] | VV | 2 | 2 | True | 1 | ROZPOCET
31 | K | 961041211.S | Búranie mostných základov, muriva a pilierov alebo nosných konštrukcií z prost.,betónu, -2,20000t | m3 | 20.88 |  | 0 |  |  |  | znížená |  | 0 | 0 | 0 | 2.2 | 45.936 | 4 | K | 2 |  |  |  | ROZPOCET | 0 | 0 | 0 | 0 | 0 | 2 | 0 | 4 | 247573633
32 | K | 961051111.S | Búranie mostných základov, muriva a pilierov alebo nosných konštrukcií zo železobetónu, -2,40000t | m3 | 19.5 |  | 0 |  |  |  | znížená |  | 0 | 0.00173 | 0.033735 | 2.4 | 46.8 | 4 | K | 2 |  |  |  | ROZPOCET | 0 | 0 | 0 | 0 | 0 | 2 | 0 | 4 | 901014782
| VV |  | Podľa pôvodnej dokumentácie a zamerania | [15 empty] | VV | 2 | 1 | True | 0 | ROZPOCET
| VV |  | 1,60 " rímsy |  | 1.6 | [13 empty] | VV | 2 | 2 | True | 0 | ROZPOCET
| VV |  | 17,90 " nosná konštrukcia |  | 17.9 | [13 empty] | VV | 2 | 2 | True | 0 | ROZPOCET
| VV |  | Súčet |  | 19.5 | [13 empty] | VV | 2 | 4 | True | 1 | ROZPOCET
33 | K | 979082113.S | Vodorovná doprava sutiny, so zložením a hrubým urovnaním, na vzdialenosť do 1000 m | t | 126.861 |  | 0 |  |  |  | znížená |  | 0 | 0 | 0 | 0 | 0 | 4 | K | 2 |  |  |  | ROZPOCET | 0 | 0 | 0 | 0 | 0 | 2 | 0 | 4 | 191010579
| VV |  | 13,65*2,500 " kamenný obklad |  | 34.125 | [13 empty] | VV | 2 | 2 | True | 0 | ROZPOCET
| VV |  | 20,88*2,200 " spodná stavba - opory a základy |  | 45.936 | [13 empty] | VV | 2 | 2 | True | 0 | ROZPOCET
| VV |  | 19,50*2,400 " nosná koštrukcia a rímsy |  | 46.8 | [13 empty] | VV | 2 | 2 | True | 0 | ROZPOCET
| VV |  | Súčet |  | 126.861 | [13 empty] | VV | 2 | 4 | True | 1 | ROZPOCET
34 | K | 979082119.S | Príplatok k cene za každých ďalších i začatých 1000 m nad 1000 m pre vodorovnú dopravu sutiny | t | 1395.471 |  | 0 |  |  |  | znížená |  | 0 | 0 | 0 | 0 | 0 | 4 | K | 2 |  |  |  | ROZPOCET | 0 | 0 | 0 | 0 | 0 | 2 | 0 | 4 | -1184149424
| VV |  | 126,861*11 'Přepočítané koeficientom množstva |  | 1395.471 | [13 empty] | VV | 2 | 2 | False | 1 | ROZPOCET
35 | K | 979087112.S | Nakladanie na dopravný prostriedok pre vodorovnú dopravu sutiny | t | 126.861 |  | 0 |  |  |  | znížená |  | 0 | 0 | 0 | 0 | 0 | 4 | K | 2 |  |  |  | ROZPOCET | 0 | 0 | 0 | 0 | 0 | 2 | 0 | 4 | -50122079
36 | K | 979089012.S | Poplatok za skladovanie - betón, tehly, dlaždice (17 01) ostatné | t | 126.861 |  | 0 |  |  |  | znížená |  | 0 | 0 | 0 | 0 | 0 | 4 | K | 2 |  |  |  | ROZPOCET | 0 | 0 | 0 | 0 | 0 | 2 | 0 | 4 | -1955907015
37 | K | 979093512.S | Drvenie stavebného odpadu z demolácií (bez kov. mat.) z muriva z betónu prostého | t | 80.061 |  | 0 |  |  |  | znížená |  | 0 | 0 | 0 | 0 | 0 | 4 | K | 2 |  |  |  | ROZPOCET | 0 | 0 | 0 | 0 | 0 | 2 | 0 | 4 | -463882687
| VV |  | 13,650*2,500 " kamenný obklad |  | 34.125 | [13 empty] | VV | 2 | 2 | True | 0 | ROZPOCET
| VV |  | 20,880*2,200 " spodná stavba - opory a základy |  | 45.936 | [13 empty] | VV | 2 | 2 | True | 0 | ROZPOCET
| VV |  | Súčet |  | 80.061 | [13 empty] | VV | 2 | 4 | True | 1 | ROZPOCET
38 | K | 979093513.S | Drvenie stavebného odpadu z demolácií (bez kov. mat.) z muriva z betónu železového | t | 46.8 |  | 0 |  |  |  | znížená |  | 0 | 0 | 0 | 0 | 0 | 4 | K | 2 |  |  |  | ROZPOCET | 0 | 0 | 0 | 0 | 0 | 2 | 0 | 4 | 704498391
| VV |  | 19,50*2,400 " nosná koštrukcia a rímsy |  | 46.8 | [13 empty] | VV | 2 | 2 | True | 1 | ROZPOCET

## 801-00 - Obchádzková komu...
[9 empty] | >> skryté stĺpce << | [9 empty] | {2de1e1c5-9980-4fe1-92e8-7930a7b7d417}
0
| KRYCÍ LIST ROZPOČTU | [8 empty] | v --- nižšie sa nachádzajú doplnkové a pomocné údaje k zostavám --- v | [8 empty] | False
Stavba:
Odstránenie havarijného stavu mostu ev. č. 2426-1, Moštenica
Objekt:
801-00 - Obchádzková komunikácia na ceste III/2426
| JKSO: |  |  |  |  | KS:
| Miesto: |  | okres Banská Bystrica |  |  | Dátum: | 11. 12. 2020
| Objednávateľ: |  |  |  |  | IČO:
|  | Banskobystrický samosprávny kraj |  |  |  | IČ DPH:
| Zhotoviteľ: |  |  |  |  | IČO: | Vyplň údaj
|  | Vyplň údaj |  |  |  | IČ DPH: | Vyplň údaj
| Projektant: |  |  |  |  | IČO:
|  | Amberg Engineering Slovakia s.r.o |  |  |  | IČ DPH:
| Spracovateľ: |  |  |  |  | IČO:
|  | Amberg Engineering Slovakia s.r.o |  |  |  | IČ DPH:
Poznámka:
| Cena bez DPH | [5 empty] | 0
|  |  | Základ dane |  |  | Sadzba dane | Výška dane
| DPH | základná | 0 |  |  | 20% | 0
|  | znížená | 0 |  |  | 20% | 0
|  | zákl. prenesená | 0 |  |  | 20% | 0
|  | zníž. prenesená | 0 |  |  | 20% | 0
|  | nulová | 0 |  |  | 0% | 0
| Cena s DPH |  |  | v | EUR |  | 0
| Projektant |  |  | Spracovateľ
| Dátum a podpis: |  | Pečiatka | Dátum a podpis: |  |  | Pečiatka
| Objednávateľ |  |  | Zhotoviteľ
| Dátum a podpis: |  | Pečiatka | Dátum a podpis: |  |  | Pečiatka
REKAPITULÁCIA ROZPOČTU
Stavba:
Odstránenie havarijného stavu mostu ev. č. 2426-1, Moštenica
Objekt:
801-00 - Obchádzková komunikácia na ceste III/2426
Miesto: |  |  | okres Banská Bystrica |  |  | Dátum: | 11. 12. 2020
Objednávateľ: |  |  | Banskobystrický samosprávny kraj |  |  | Projektant: | Amberg Engineering Slovakia s.r.o
Zhotoviteľ: |  |  | Vyplň údaj |  |  | Spracovateľ: | Amberg Engineering Slovakia s.r.o
Kód dielu - Popis | [6 empty] | Cena celkom [EUR]
Náklady z rozpočtu | [6 empty] | 0 | [12 empty] | -1
| HSV - Práce a dodávky HSV | [5 empty] | 0
| 1.10 - Prípravné práce | [5 empty] | 0
| 1.20 - Zemné práce - zriadenie odchádzky | [5 empty] | 0
| 1.50 - Zemné práce - odstránenie odchádzky | [5 empty] | 0
| 5.10 - Komunikácie - zriadenie obchádzky | [5 empty] | 0
| 9.50 - Búranie a demontáže - odstránenie obchádzky | [5 empty] | 0
ROZPOČET
Stavba:
Odstránenie havarijného stavu mostu ev. č. 2426-1, Moštenica
Objekt:
801-00 - Obchádzková komunikácia na ceste III/2426
Miesto: |  |  | okres Banská Bystrica |  |  | Dátum: | 11. 12. 2020
Objednávateľ: |  |  | Banskobystrický samosprávny kraj |  |  | Projektant: | Amberg Engineering Slovakia s.r.o
Zhotoviteľ: |  |  | Vyplň údaj |  |  | Spracovateľ: | Amberg Engineering Slovakia s.r.o
PČ | Typ | Kód | Popis | MJ | Množstvo | J.cena [EUR] | Cena celkom [EUR] | Cenová sústava |  |  | DPH | J. Nh [h] | Nh celkom [h] | J. hmotnosť [t] | Hmotnosť celkom [t] | J. suť [t] | Suť Celkom [t]
Náklady z rozpočtu | [6 empty] | 0 | [5 empty] | 0 |  | 1299.4021 |  | 561.9326 |  | D | -1 | [10 empty] | 0
| D | HSV | Práce a dodávky HSV |  |  |  | 0 | [5 empty] | 0 |  | 1299.4021 |  | 561.9326 | 1 | D | 0 |  |  |  | ROZPOCET | [6 empty] | 0
| D | 1.10 | Prípravné práce |  |  |  | 0 | [5 empty] | 0 |  | 167.0951 |  | 0 | 1 | D | 1 |  |  |  | ROZPOCET | [6 empty] | 0
1 | K | 111201101.1 | Odstránenie krovín a stromov s koreňom s priemerom kmeňa do 100 mm, do 1000 m2, vrátane odvozu a likvidácie drevnej hmoty | m2 | 1460 |  | 0 |  |  |  | znížená |  | 0 | 0 | 0 | 0 | 0 | 4 | K | 2 |  |  |  | ROZPOCET | 0 | 0 | 0 | 0 | 0 | 2 | 0 | 4 | -241408512
2 | K | 112101102.S | Odstránenie listnatých stromov do priemeru 500 mm, motorovou pílou , vrátane odvozu a likvidácie drevnej hmoty | ks | 12 |  | 0 |  |  |  | znížená |  | 0 | 0 | 0 | 0 | 0 | 4 | K | 2 |  |  |  | ROZPOCET | 0 | 0 | 0 | 0 | 0 | 2 | 0 | 4 | -2112574678
3 | K | 121101111.S | Odstránenie ornice s vodor. premiestn. na hromady, so zložením na vzdialenosť do 100 m a do 100m3 | m3 | 56 |  | 0 |  |  |  | znížená |  | 0 | 0 | 0 | 0 | 0 | 4 | K | 2 |  |  |  | ROZPOCET | 0 | 0 | 0 | 0 | 0 | 2 | 0 | 4 | -112743443
| VV |  | 56,00 " použije sa na zatrávnenie svahov v SO 101-00 |  | 56 | [13 empty] | VV | 2 | 2 | True | 1 | ROZPOCET
4 | K | 115101201.S | Čerpanie vody na dopravnú výšku do 10 m s priemerným prítokom litrov za minútu nad 100 do 500 l | hod | 16 |  | 0 |  |  |  | znížená |  | 0 | 0 | 0 | 0 | 0 | 4 | K | 2 |  |  |  | ROZPOCET | 0 | 0 | 0 | 0 | 0 | 2 | 0 | 4 | -1580923261
5 | K | 115101301.S | Pohotovosť záložnej čerpacej súpravy pre výšku do 10 m, s prítokom litrov za minútu nad 100 do 500 l | deň | 2 |  | 0 |  |  |  | znížená |  | 0 | 0 | 0 | 0 | 0 | 4 | K | 2 |  |  |  | ROZPOCET | 0 | 0 | 0 | 0 | 0 | 2 | 0 | 4 | -1326874438
6 | K | 115001105.S | Odvedenie vody potrubím pri priemere potrubia DN nad 300 do 600 | m | 30 |  | 0 |  |  |  | znížená |  | 0 | 0.01723 | 0.5169 | 0 | 0 | 4 | K | 2 |  |  |  | ROZPOCET | 0 | 0 | 0 | 0 | 0 | 2 | 0 | 4 | -1344839349
| VV |  | 30,00 " počas výstavby dočasného priepustu |  | 30 | [13 empty] | VV | 2 | 2 | True | 1 | ROZPOCET
7 | K | 451541111 | Lôžko pod potrubie, stoky a drobné objekty, v otvorenom výkope zo štrkodrvy 0-63 mm | m3 | 43.3 |  | 0 |  |  |  | znížená |  | 0 | 1.7034 | 73.7572 | 0 | 0 | 4 | K | 2 |  |  |  | ROZPOCET | 0 | 0 | 0 | 0 | 0 | 2 | 0 | 4 | -358470959
| VV |  | 43,30 " vrátane úpravy dna potoka |  | 43.3 | [13 empty] | VV | 2 | 2 | True | 1 | ROZPOCET
8 | K | 822521111.1 | Montáž potrubia z rúr betónových v sklone do 20 % tesnených povrazcom a cem. maltou MC 10 DN 1200 | m | 50 |  | 0 |  |  |  | znížená |  | 0 | 0.00642 | 0.321 | 0 | 0 | 4 | K | 2 |  |  |  | ROZPOCET | 0 | 0 | 0 | 0 | 0 | 2 | 0 | 4 | -1505547505
| VV |  | Dočasné usmernenie toku počas trvania obchádzky | [15 empty] | VV | 2 | 1 | True | 0 | ROZPOCET
| VV |  | 2*25,00 " dve rúry DN 1200 mm paralelne |  | 50 | [13 empty] | VV | 2 | 2 | True | 1 | ROZPOCET
9 | M | 592220001550 | Rúra betónová hrdlová pre odpadové vody DN 1200, dĺžky 2500 mm | ks | 20 |  | 0 |  |  |  | znížená |  | 0 | 4.625 | 92.5 | 0 | 0 | 8 | M | 2 |  |  |  | ROZPOCET | 0 | 0 | 0 | 0 | 0 | 2 | 0 | 4 | -916871216
| D | 1.20 | Zemné práce - zriadenie odchádzky |  |  |  | 0 | [5 empty] | 0 |  | 384.3136 |  | 0 | 1 | D | 1 |  |  |  | ROZPOCET | [6 empty] | 0
10 | K | 122201102.S | Odkopávka a prekopávka nezapažená v hornine 3, nad 100 do 1000 m3 | m3 | 113.1 |  | 0 |  |  |  | znížená |  | 0 | 0 | 0 | 0 | 0 | 4 | K | 2 |  |  |  | ROZPOCET | 0 | 0 | 0 | 0 | 0 | 2 | 0 | 4 | -536067781
| VV |  | 113,10 " zemina sa použije do násypov |  | 113.1 | [13 empty] | VV | 2 | 2 | True | 1 | ROZPOCET
11 | K | 122201109.S | Odkopávky a prekopávky nezapažené. Príplatok k cenám za lepivosť horniny 3 | m3 | 56.55 |  | 0 |  |  |  | znížená |  | 0 | 0 | 0 | 0 | 0 | 4 | K | 2 |  |  |  | ROZPOCET | 0 | 0 | 0 | 0 | 0 | 2 | 0 | 4 | -1216966848
| VV |  | 113,1*0,5 'Přepočítané koeficientom množstva |  | 56.55 | [13 empty] | VV | 2 | 2 | False | 1 | ROZPOCET
12 | K | 122201402.S | Výkop v zemníku na suchu v hornine 3, nad 100 do 1000 m3 | m3 | 439.2 |  | 0 |  |  |  | znížená |  | 0 | 0 | 0 | 0 | 0 | 4 | K | 2 |  |  |  | ROZPOCET | 0 | 0 | 0 | 0 | 0 | 2 | 0 | 4 | -523629693
| VV |  | 787,80-113,10-235,50 " zemina potrebná do násypov |  | 439.2 | [13 empty] | VV | 2 | 2 | True | 1 | ROZPOCET
13 | K | 122201409.S | Príplatok k cenám za lepivosť výkopu v zemníkoch na suchu v hornine 3 | m3 | 219.6 |  | 0 |  |  |  | znížená |  | 0 | 0 | 0 | 0 | 0 | 4 | K | 2 |  |  |  | ROZPOCET | 0 | 0 | 0 | 0 | 0 | 2 | 0 | 4 | -860784810
| VV |  | 439,2*0,5 'Přepočítané koeficientom množstva |  | 219.6 | [13 empty] | VV | 2 | 2 | False | 1 | ROZPOCET
14 | K | 132201202.S | Výkop ryhy šírky 600-2000mm hornine 3 od 100 do 1000 m3 | m3 | 235.5 |  | 0 |  |  |  | znížená |  | 0 | 0 | 0 | 0 | 0 | 4 | K | 2 |  |  |  | ROZPOCET | 0 | 0 | 0 | 0 | 0 | 2 | 0 | 4 | 2111594972
| VV |  | 235,50 " vsakovacie priekopy, zemina sa použije do násypov |  | 235.5 | [13 empty] | VV | 2 | 2 | True | 1 | ROZPOCET
15 | K | 162501122.S | Vodorovné premiestnenie výkopku po spevnenej ceste z horniny tr.1-4, nad 100 do 1000 m3 na vzdialenosť do 3000 m | m3 | 439.2 |  | 0 |  |  |  | znížená |  | 0 | 0 | 0 | 0 | 0 | 4 | K | 2 |  |  |  | ROZPOCET | 0 | 0 | 0 | 0 | 0 | 2 | 0 | 4 | 1945289009
| VV |  | 439,20 " dovoz zo zemníka - časť trasy |  | 439.2 | [13 empty] | VV | 2 | 2 | True | 1 | ROZPOCET
16 | K | 162501132.S | Vodorovné premiestnenie výkopku po nespevnenej ceste z horniny tr.1-4, nad 100 do 1000 m3 na vzdialenosť do 3000 m | m3 | 439.2 |  | 0 |  |  |  | znížená |  | 0 | 0 | 0 | 0 | 0 | 4 | K | 2 |  |  |  | ROZPOCET | 0 | 0 | 0 | 0 | 0 | 2 | 0 | 4 | -1117449713
| VV |  | 439,20 " dovoz zo zemníka - časť trasy |  | 439.2 | [13 empty] | VV | 2 | 2 | True | 1 | ROZPOCET
17 | K | 171101111.S | Uloženie sypaniny do násypu nesúdržnej horniny v aktívnej zóne | m3 | 308.85 |  | 0 |  |  |  | znížená |  | 0 | 0 | 0 | 0 | 0 | 4 | K | 2 |  |  |  | ROZPOCET | 0 | 0 | 0 | 0 | 0 | 2 | 0 | 4 | 624150570
| VV |  | 617,7*0,50 |  | 308.85 | [13 empty] | VV | 2 | 2 | True | 1 | ROZPOCET
18 | K | 171101131.S | Uloženie sypaniny do násypu nesúdržných a súdržných hornín striedavo ukladaných | m3 | 478.95 |  | 0 |  |  |  | znížená |  | 0 | 0 | 0 | 0 | 0 | 4 | K | 2 |  |  |  | ROZPOCET | 0 | 0 | 0 | 0 | 0 | 2 | 0 | 4 | -791803113
| VV |  | 787,80 -308,850 |  | 478.95 | [13 empty] | VV | 2 | 2 | True | 1 | ROZPOCET
19 | K | 181101102.S | Úprava pláne v zárezoch v hornine 1-4 so zhutnením | m2 | 234.4 |  | 0 |  |  |  | znížená |  | 0 | 0 | 0 | 0 | 0 | 4 | K | 2 |  |  |  | ROZPOCET | 0 | 0 | 0 | 0 | 0 | 2 | 0 | 4 | 1043315634
20 | K | 181201102.S | Úprava pláne v násypoch v hornine 1-4 so zhutnením | m2 | 617.7 |  | 0 |  |  |  | znížená |  | 0 | 0 | 0 | 0 | 0 | 4 | K | 2 |  |  |  | ROZPOCET | 0 | 0 | 0 | 0 | 0 | 2 | 0 | 4 | -1070457509
21 | K | 182101101.S | Svahovanie trvalých svahov v zárezoch v hornine triedy 1-4 | m2 | 315.9 |  | 0 |  |  |  | znížená |  | 0 | 0 | 0 | 0 | 0 | 4 | K | 2 |  |  |  | ROZPOCET | 0 | 0 | 0 | 0 | 0 | 2 | 0 | 4 | 760229435
22 | K | 182201101.S | Svahovanie trvalých svahov v násype | m2 | 575.4 |  | 0 |  |  |  | znížená |  | 0 | 0 | 0 | 0 | 0 | 4 | K | 2 |  |  |  | ROZPOCET | 0 | 0 | 0 | 0 | 0 | 2 | 0 | 4 | 1484126735
23 | K | 211521111.S | Výplň odvodňovacieho rebra alebo trativodu do rýh kamenivom hrubým drveným frakcie 16-125 | m3 | 235.5 |  | 0 |  |  |  | znížená |  | 0 | 1.63 | 383.865 | 0 | 0 | 4 | K | 2 |  |  |  | ROZPOCET | 0 | 0 | 0 | 0 | 0 | 2 | 0 | 4 | 353963427
| VV |  | 235,50 " vsakovacie priekopy, frakcia podľa projektu |  | 235.5 | [13 empty] | VV | 2 | 2 | True | 1 | ROZPOCET
24 | K | 211971122.S | Zhotov. oplášt. výplne z geotext. v ryhe alebo v záreze pri rozvinutej šírke opláštenia nad 2, 5 m | m2 | 706.5 |  | 0 |  |  |  | znížená |  | 0 | 0.00032 | 0.22608 | 0 | 0 | 4 | K | 2 |  |  |  | ROZPOCET | 0 | 0 | 0 | 0 | 0 | 2 | 0 | 4 | 2105760957
| VV |  | 706,50 " vsakovacie priekopy |  | 706.5 | [13 empty] | VV | 2 | 2 | True | 1 | ROZPOCET
25 | M | 693110002105 | Geotextília polypropylénová 300 g/m2, netkaná separačno-filtračná | m2 | 741.825 |  | 0 |  |  |  | znížená |  | 0 | 0.0003 | 0.22255 | 0 | 0 | 8 | M | 2 |  |  |  | ROZPOCET | 0 | 0 | 0 | 0 | 0 | 2 | 0 | 4 | 302132558
| VV |  | 706,5*1,05 'Přepočítané koeficientom množstva |  | 741.825 | [13 empty] | VV | 2 | 2 | False | 1 | ROZPOCET
| D | 1.50 | Zemné práce - odstránenie odchádzky |  |  |  | 0 | [5 empty] | 0 |  | 0 |  | 0 | 1 | D | 1 |  |  |  | ROZPOCET | [6 empty] | 0
26 | K | 122201102.S | Odkopávka a prekopávka nezapažená v hornine 3, nad 100 do 1000 m3 | m3 | 787.8 |  | 0 |  |  |  | znížená |  | 0 | 0 | 0 | 0 | 0 | 4 | K | 2 |  |  |  | ROZPOCET | 0 | 0 | 0 | 0 | 0 | 2 | 0 | 4 | -2063964041
| VV |  | 787,80 " odstránenie násypov po úroveň pôvodného terénu |  | 787.8 | [13 empty] | VV | 2 | 2 | True | 1 | ROZPOCET
27 | K | 174101002.S | Zásyp sypaninou so zhutnením jám, šachiet, rýh, zárezov alebo okolo objektov nad 100 do 1000 m3 | m3 | 113.1 |  | 0 |  |  |  | znížená |  | 0 | 0 | 0 | 0 | 0 | 4 | K | 2 |  |  |  | ROZPOCET | 0 | 0 | 0 | 0 | 0 | 2 | 0 | 4 | -974223698
| VV |  | 113,10 " spätný zásyp odkopávok |  | 113.1 | [13 empty] | VV | 2 | 2 | True | 1 | ROZPOCET
28 | K | 162501122.S | Vodorovné premiestnenie výkopku po spevnenej ceste z horniny tr.1-4, nad 100 do 1000 m3 na vzdialenosť do 3000 m | m3 | 674.7 |  | 0 |  |  |  | znížená |  | 0 | 0 | 0 | 0 | 0 | 4 | K | 2 |  |  |  | ROZPOCET | 0 | 0 | 0 | 0 | 0 | 2 | 0 | 4 | 1731167429
| VV |  | 787,80-113,10 " odovoz prebytočnej zeminy |  | 674.7 | [13 empty] | VV | 2 | 2 | True | 1 | ROZPOCET
29 | K | 162501123.S | Vodorovné premiestnenie výkopku po spevnenej ceste z horniny tr.1-4, nad 100 do 1000 m3, príplatok k cene za každých ďalšich a začatých 1000 m | m3 | 2024.1 |  | 0 |  |  |  | znížená |  | 0 | 0 | 0 | 0 | 0 | 4 | K | 2 |  |  |  | ROZPOCET | 0 | 0 | 0 | 0 | 0 | 2 | 0 | 4 | 1043094553
| VV |  | 674,7*3 'Přepočítané koeficientom množstva |  | 2024.1 | [13 empty] | VV | 2 | 2 | False | 1 | ROZPOCET
30 | K | 171201202.S | Uloženie sypaniny na skládky nad 100 do 1000 m3 | m3 | 674.7 |  | 0 |  |  |  | znížená |  | 0 | 0 | 0 | 0 | 0 | 4 | K | 2 |  |  |  | ROZPOCET | 0 | 0 | 0 | 0 | 0 | 2 | 0 | 4 | 172963382
31 | K | 171209002.S | Poplatok za skladovanie - zemina a kamenivo (17 05) ostatné | t | 1214.46 |  | 0 |  |  |  | znížená |  | 0 | 0 | 0 | 0 | 0 | 4 | K | 2 |  |  |  | ROZPOCET | 0 | 0 | 0 | 0 | 0 | 2 | 0 | 4 | -89884276
| VV |  | 674,7*1,8 'Přepočítané koeficientom množstva |  | 1214.46 | [13 empty] | VV | 2 | 2 | False | 1 | ROZPOCET
| D | 5.10 | Komunikácie - zriadenie obchádzky |  |  |  | 0 | [5 empty] | 0 |  | 747.988 |  | 0 | 1 | D | 1 |  |  |  | ROZPOCET | [6 empty] | 0
32 | K | 564851111.S | Podklad zo štrkodrviny s rozprestretím a zhutnením, po zhutnení hr. 150 mm | m2 | 311.2 |  | 0 |  |  |  | znížená |  | 0 | 0.27994 | 87.1173 | 0 | 0 | 4 | K | 2 |  |  |  | ROZPOCET | 0 | 0 | 0 | 0 | 0 | 2 | 0 | 4 | 213852444
| VV |  | 225,20 " vývodná vrstva |  | 225.2 | [13 empty] | VV | 2 | 2 | True | 0 | ROZPOCET
| VV |  | 86,00 " zjazd |  | 86 | [13 empty] | VV | 2 | 2 | True | 0 | ROZPOCET
| VV |  | Súčet |  | 311.2 | [13 empty] | VV | 2 | 4 | True | 1 | ROZPOCET
33 | K | 564851114.S | Podklad zo štrkodrviny s rozprestretím a zhutnením, po zhutnení hr. 180 mm | m2 | 589 |  | 0 |  |  |  | znížená |  | 0 | 0.33446 | 196.9969 | 0 | 0 | 4 | K | 2 |  |  |  | ROZPOCET | 0 | 0 | 0 | 0 | 0 | 2 | 0 | 4 | -324527468
| VV |  | 589,00" obchádzka , vozovka |  | 589 | [13 empty] | VV | 2 | 2 | True | 1 | ROZPOCET
34 | K | 567122114.S | Podklad z kameniva stmeleného cementom s rozprestretím a zhutnením, CBGM C 8/10 (C 6/8), po zhutnení hr. 150 mm | m2 | 523.8 |  | 0 |  |  |  | znížená |  | 0 | 0.35914 | 188.1175 | 0 | 0 | 4 | K | 2 |  |  |  | ROZPOCET | 0 | 0 | 0 | 0 | 0 | 2 | 0 | 4 | -1174273491
| VV |  | 523,80 " obchádzka |  | 523.8 | [13 empty] | VV | 2 | 2 | True | 1 | ROZPOCET
35 | K | 569831111.S | Spevnenie krajníc alebo komun. pre peších s rozpr. a zhutnením, štrkodrvinou hr. 100 mm | m2 | 172.5 |  | 0 |  |  |  | znížená |  | 0 | 0.18776 | 32.3886 | 0 | 0 | 4 | K | 2 |  |  |  | ROZPOCET | 0 | 0 | 0 | 0 | 0 | 2 | 0 | 4 | -1049112312
36 | K | 569903311.S | Zhotovenie zemných krajníc z hornín akejkoľvek triedy so zhutnením | m3 | 41.9 |  | 0 |  |  |  | znížená |  | 0 | 0 | 0 | 0 | 0 | 4 | K | 2 |  |  |  | ROZPOCET | 0 | 0 | 0 | 0 | 0 | 2 | 0 | 4 | -844565034
37 | M | 103640000204 | Zemina (hornina) vhodná na zhotovenie zemných krajníc | t | 75.42 |  | 0 |  |  |  | znížená |  | 0 | 1 | 75.42 | 0 | 0 | 8 | M | 2 |  |  |  | ROZPOCET | 0 | 0 | 0 | 0 | 0 | 2 | 0 | 4 | 1388961429
| VV |  | 41,9*1,8 'Přepočítané koeficientom množstva |  | 75.42 | [13 empty] | VV | 2 | 2 | False | 1 | ROZPOCET
38 | K | 573111112.S | Postrek asfaltový infiltračný s posypom kamenivom z asfaltu cestného v množstve 1,00 kg/m2 | m2 | 481.35 |  | 0 |  |  |  | znížená |  | 0 | 0.00601 | 2.8929 | 0 | 0 | 4 | K | 2 |  |  |  | ROZPOCET | 0 | 0 | 0 | 0 | 0 | 2 | 0 | 4 | 1748434274
| VV |  | 481,35 " obchádzka |  | 481.35 | [13 empty] | VV | 2 | 2 | True | 1 | ROZPOCET
39 | K | 577164411.S | Asfaltový betón vrstva ložná AC 22 L v pruhu š. do 3 m z nemodifik. asfaltu tr. I, po zhutnení hr. 70 mm | m2 | 557.35 |  | 0 |  |  |  | znížená |  | 0 | 0.18152 | 101.1702 | 0 | 0 | 4 | K | 2 |  |  |  | ROZPOCET | 0 | 0 | 0 | 0 | 0 | 2 | 0 | 4 | -2055260651
| VV |  | 481,35 " obchádzka |  | 481.35 | [13 empty] | VV | 2 | 2 | True | 0 | ROZPOCET
| VV |  | 76,00 " zjazd |  | 76 | [13 empty] | VV | 2 | 2 | True | 0 | ROZPOCET
| VV |  | Súčet |  | 557.35 | [13 empty] | VV | 2 | 4 | True | 1 | ROZPOCET
40 | K | 573211108.S | Postrek asfaltový spojovací bez posypu kamenivom z asfaltu cestného v množstve 0,50 kg/m2 | m2 | 481.35 |  | 0 |  |  |  | znížená |  | 0 | 0.00051 | 0.24549 | 0 | 0 | 4 | K | 2 |  |  |  | ROZPOCET | 0 | 0 | 0 | 0 | 0 | 2 | 0 | 4 | -1140088448
| VV |  | 481,35 " obchádzka |  | 481.35 | [13 empty] | VV | 2 | 2 | True | 1 | ROZPOCET
41 | K | 577144251.S | Asfaltový betón vrstva obrusná AC 11 O v pruhu š. do 3 m z modifik. asfaltu tr. I, po zhutnení hr. 50 mm | m2 | 481.35 |  | 0 |  |  |  | znížená |  | 0 | 0.12966 | 62.4118 | 0 | 0 | 4 | K | 2 |  |  |  | ROZPOCET | 0 | 0 | 0 | 0 | 0 | 2 | 0 | 4 | -1522225526
| VV |  | 481,35 " obchádzka |  | 481.35 | [13 empty] | VV | 2 | 2 | True | 1 | ROZPOCET
42 | K | 911332331.S | Osadenie a montáž cestného zvodidla oceľového jednostranného úrovne zachytenia H2 so zabaranením stĺpikov pri vz. 1,9 m | m | 59 |  | 0 |  |  |  | znížená |  | 0 | 0 | 0 | 0 | 0 | 4 | K | 2 |  |  |  | ROZPOCET | 0 | 0 | 0 | 0 | 0 | 2 | 0 | 4 | 738143525
43 | M | 553550000605 | Zvodidlo cestné jednostranné oceľové, vzdialenosť stĺpikov 1,9 m, úroveň zachytenia H2, komplet | m | 59 |  | 0 |  |  |  | znížená |  | 0 | 0.0208 | 1.2272 | 0 | 0 | 8 | M | 2 |  |  |  | ROZPOCET | 0 | 0 | 0 | 0 | 0 | 2 | 0 | 4 | -1147465758
| D | 9.50 | Búranie a demontáže - odstránenie obchádzky |  |  |  | 0 | [5 empty] | 0 |  | 0.00531 |  | 561.9326 | 1 | D | 1 |  |  |  | ROZPOCET | [6 empty] | 0
44 | K | 966005311.S | Rozobranie cestného zábradlia a zvodidiel s jednou pásnicou, -0,04200t | m | 59 |  | 0 |  |  |  | znížená |  | 0 | 9e-05 | 0.00531 | 0.042 | 2.478 | 4 | K | 2 |  |  |  | ROZPOCET | 0 | 0 | 0 | 0 | 0 | 2 | 0 | 4 | 1688280738
45 | K | 113107241.S | Odstránenie krytu v ploche nad 200 m2 asfaltového, hr. vrstvy do 50 mm, -0,09800t | m2 | 481.35 |  | 0 |  |  |  | znížená |  | 0 | 0 | 0 | 0.098 | 47.1723 | 4 | K | 2 |  |  |  | ROZPOCET | 0 | 0 | 0 | 0 | 0 | 2 | 0 | 4 | -114412539
| VV |  | 481,35 " obrusná vrstva |  | 481.35 | [13 empty] | VV | 2 | 2 | True | 1 | ROZPOCET
46 | K | 113107242.S | Odstránenie krytu asfaltového v ploche nad 200 m2, hr. nad 50 do 100 mm, -0,18100t | m2 | 557.35 |  | 0 |  |  |  | znížená |  | 0 | 0 | 0 | 0.181 | 100.8804 | 4 | K | 2 |  |  |  | ROZPOCET | 0 | 0 | 0 | 0 | 0 | 2 | 0 | 4 | -1249834054
| VV |  | 557,35 " ložná vrstva |  | 557.35 | [13 empty] | VV | 2 | 2 | True | 1 | ROZPOCET
47 | K | 113307122.S | Odstránenie podkladu v ploche do 200 m2 z kameniva hrubého drveného, hr.100 do 200 mm, -0,23500t | m2 | 900.2 |  | 0 |  |  |  | znížená |  | 0 | 0 | 0 | 0.235 | 211.547 | 4 | K | 2 |  |  |  | ROZPOCET | 0 | 0 | 0 | 0 | 0 | 2 | 0 | 4 | -171231033
| VV |  | 311,20 " vrstva hr. 150 mm |  | 311.2 | [13 empty] | VV | 2 | 2 | True | 0 | ROZPOCET
| VV |  | 589,00 " vrstva hr. 180 mm |  | 589 | [13 empty] | VV | 2 | 2 | True | 0 | ROZPOCET
| VV |  | Súčet |  | 900.2 | [13 empty] | VV | 2 | 4 | True | 1 | ROZPOCET
48 | K | 113307131.S | Odstránenie podkladu v ploche do 200 m2 z betónu prostého, hr. vrstvy do 150 mm, -0,22500t | m2 | 523.8 |  | 0 |  |  |  | znížená |  | 0 | 0 | 0 | 0.225 | 117.855 | 4 | K | 2 |  |  |  | ROZPOCET | 0 | 0 | 0 | 0 | 0 | 2 | 0 | 4 | -886406661
| VV |  | 523,80 " odstránenie vrstvy kameniva stmeleného cementom |  | 523.8 | [13 empty] | VV | 2 | 2 | True | 1 | ROZPOCET
49 | K | 812479011 | Demontáž potrubia z betónových rúr od DN 800 do DN 1200 mm -1,640 t | m | 50 |  | 0 |  |  |  | znížená |  | 0 | 0 | 0 | 1.64 | 82 | 4 | K | 2 |  |  |  | ROZPOCET | 0 | 0 | 0 | 0 | 0 | 2 | 0 | 4 | -754133378
| VV |  | 2*25 " lôžko pod potrubím v objeme 41,25 m3 sa použije na úpravu koryta |  | 50 | [13 empty] | VV | 2 | 2 | True | 1 | ROZPOCET
50 | K | 979082213.S | Vodorovná doprava sutiny so zložením a hrubým urovnaním na vzdialenosť do 1 km | t | 477.455 |  | 0 |  |  |  | znížená |  | 0 | 0 | 0 | 0 | 0 | 4 | K | 2 |  |  |  | ROZPOCET | 0 | 0 | 0 | 0 | 0 | 2 | 0 | 4 | 867224060
| VV |  | 481,35*0,098+557,35*0,181 " odstránený asfaltový kryt |  | 148.053 | [13 empty] | VV | 2 | 2 | True | 0 | ROZPOCET
| VV |  | 523,80*0,225 " kamenivo stmelené cementom |  | 117.855 | [13 empty] | VV | 2 | 2 | True | 0 | ROZPOCET
| VV |  | 900,20*0,235 " podklad zo štrkodrvy |  | 211.547 | [13 empty] | VV | 2 | 2 | True | 0 | ROZPOCET
| VV |  | Súčet |  | 477.455 | [13 empty] | VV | 2 | 4 | True | 1 | ROZPOCET
51 | K | 979082219.S | Príplatok k cene za každý ďalší aj začatý 1 km nad 1 km pre vodorovnú dopravu sutiny | t | 5252.005 |  | 0 |  |  |  | znížená |  | 0 | 0 | 0 | 0 | 0 | 4 | K | 2 |  |  |  | ROZPOCET | 0 | 0 | 0 | 0 | 0 | 2 | 0 | 4 | -784712680
| VV |  | 477,455*11 'Přepočítané koeficientom množstva |  | 5252.005 | [13 empty] | VV | 2 | 2 | False | 1 | ROZPOCET
52 | K | 979087212.S | Nakladanie na dopravné prostriedky pre vodorovnú dopravu sutiny | t | 477.45 |  | 0 |  |  |  | znížená |  | 0 | 0 | 0 | 0 | 0 | 4 | K | 2 |  |  |  | ROZPOCET | 0 | 0 | 0 | 0 | 0 | 2 | 0 | 4 | 851850337
53 | K | 979084216.S | Vodorovná doprava vybúraných hmôt po suchu bez naloženia, ale so zložením na vzdialenosť do 5 km | t | 84.478 |  | 0 |  |  |  | znížená |  | 0 | 0 | 0 | 0 | 0 | 4 | K | 2 |  |  |  | ROZPOCET | 0 | 0 | 0 | 0 | 0 | 2 | 0 | 4 | 419727749
| VV |  | Odvoz na skládku správcu alebo zhotoviteľa stavby | [15 empty] | VV | 2 | 1 | True | 0 | ROZPOCET
| VV |  | Demontované hmoty je možné opätovne použiť | [15 empty] | VV | 2 | 1 | True | 0 | ROZPOCET
| VV |  | 59* 0,042 " demontované zvodidlo |  | 2.478 | [13 empty] | VV | 2 | 2 | True | 0 | ROZPOCET
| VV |  | 2*25*1,64 " demontované betónové rúry |  | 82 | [13 empty] | VV | 2 | 2 | True | 0 | ROZPOCET
| VV |  | Súčet |  | 84.478 | [13 empty] | VV | 2 | 4 | True | 1 | ROZPOCET
54 | K | 979084219.S | Príplatok k cene za každých ďalších aj začatých 5 km nad 5 km | t | 168.956 |  | 0 |  |  |  | znížená |  | 0 | 0 | 0 | 0 | 0 | 4 | K | 2 |  |  |  | ROZPOCET | 0 | 0 | 0 | 0 | 0 | 2 | 0 | 4 | -457365758
| VV |  | 84,478*2 'Přepočítané koeficientom množstva |  | 168.956 | [13 empty] | VV | 2 | 2 | False | 1 | ROZPOCET
55 | K | 979087213.S | Nakladanie na dopravné prostriedky pre vodorovnú dopravu vybúraných hmôt | t | 84.478 |  | 0 |  |  |  | znížená |  | 0 | 0 | 0 | 0 | 0 | 4 | K | 2 |  |  |  | ROZPOCET | 0 | 0 | 0 | 0 | 0 | 2 | 0 | 4 | 1306353024
56 | K | 979089012.S | Poplatok za skladovanie - betón, tehly, dlaždice (17 01) ostatné | t | 117.855 |  | 0 |  |  |  | znížená |  | 0 | 0 | 0 | 0 | 0 | 4 | K | 2 |  |  |  | ROZPOCET | 0 | 0 | 0 | 0 | 0 | 2 | 0 | 4 | 1697178621
| VV |  | 523,80*0,225 " kamenivo stmelené cementom |  | 117.855 | [13 empty] | VV | 2 | 2 | True | 1 | ROZPOCET
57 | K | 979089212.S | Poplatok za skladovanie - bitúmenové zmesi, uholný decht, dechtové výrobky (17 03 ), ostatné | t | 148.053 |  | 0 |  |  |  | znížená |  | 0 | 0 | 0 | 0 | 0 | 4 | K | 2 |  |  |  | ROZPOCET | 0 | 0 | 0 | 0 | 0 | 2 | 0 | 4 | 336142623
| VV |  | 481,35*0,098+557,35*0,181 " odstránený asfaltový kryt |  | 148.053 | [13 empty] | VV | 2 | 2 | True | 1 | ROZPOCET
58 | K | 171209002.1 | Poplatok za skladovanie - zemina a kamenivo (17 05) ostatné | t | 380.785 |  | 0 |  |  |  | znížená |  | 0 | 0 | 0 | 0 | 0 | 4 | K | 2 |  |  |  | ROZPOCET | 0 | 0 | 0 | 0 | 0 | 2 | 0 | 4 | -1773528545
| VV |  | 900,20*0,235 " podklad zo štrkodrvy |  | 211.547 | [13 empty] | VV | 2 | 2 | True | 1 | ROZPOCET
| VV |  | 211,547*1,8 'Přepočítané koeficientom množstva |  | 380.785 | [13 empty] | VV | 2 | 2 | False | 1 | ROZPOCET