## cenová ponuka
Príloha č. 1 - Opis predmetu zákazky - Výkaz výmer
DOJÍRNA SBS 2x16
| Dodávka + montáž: | 0
| Doprava: | doplniť
| Celkem: | #VALUE!
ČEKÁRNA (PEVNÉ HRAZENÍ, BRÁNY, BOČNÍ PLACTY, VENTILÁTORY, PRŮCHOZÍ VANY)
| Dodávka: | 0
| Montáž: | 0
| Doprava: | doplniť
| Celkem: | #VALUE!
| Cena celkem za technologii: | #VALUE!
Poznámka:
ZÁRUKA ZA KOMPLETNÍ DODÁVKU 24 MĚSÍCŮ
Vypracoval:
Mobil:
Email:
Datum:
Platnost:

## dojáreň
Dojírna 2x16 SBS
technologie | stručný popis | ks | cena v EUR
hrazení | Hrazení dojírny side by side , pneumatický rychlý odchod,Zn hranou a nástupními moduly pro identifikaci,1x schody do dojící jámy. Nerezová hrana. Odpodaní koryto pro zabetonování- | 1 | 0
dojení | Technologie dojení pro dojírnu SBS . Zdroj podtlaku dmychadla se vzdušníkem, regulačním ventilem a kompletním rozvodem podtlaku, dezinfekční automat s kompletním rozvodem dezinfekce , 2 x doprava mléka se sběrným a výtlačným potrubím, dojící stroje s automatikami dojení s měřením nádoje | 1 | 0
| centrální filtrace pulzátorů, nahrazuje jednotlivé vnější filtry pulzátorů centrálním | ps | 0
| protihlukový kryt dmychadla pro odhlučnění soustrojí dmychadla ( bez nucené ventilace) | 2 | 0
| frekvenční měnič -úspora elektr.energie, elektronické řízení úrovně podtlaku | 1 | 0
| Automatické dávkování dezinfekčního roztoku | 1 | 0
| konvové dojení s plastovou konví | 2 | 0
| kompletní dezinfekční rozvodka pro mytí dojícího stroje konve | 2 | 0
| kompletní hadicový rozvod vody na oplach dojírny s 2 pistolemi | 1 | 0
| odkládací stolek do dojírny v nerezovém provedení | 1 | 0
Air Wash Gold | Automatický proplach dojícího stroje po každé podojené krávě s automatickým postdipováním | 1 | 0
identifikace | Kompletní systém průchozí identifikace pro dojírnu SBS, technologický SW | 1 | 0
popruh | Systém sledování Vitalimetr FA22 alebo elvivalent + ID + popruh + vizuál čísla + sledování pohyb aktivy. + počítač s monitorem a UPS | 650 | 0
pohyb.aktivita |  | 1
selekce | Selekční branka pneumatická,s přívodem tlaku z dojírny, zpětné branky,sušička vzduchu, bez sel. kotce | 1 | 0
SW | roční licence Farmsoft alebo elvivalent | 1 | 0
Frekfenční měnič | frekvenční měnič -úspora elektr.energie, elektronické řízení úrovně podtlaku | 1 | 0
kompresor | Kompresor o výkonu 51 000 l/ h, vzdušník 500 l , s přívodem na dojírnu, automatickým odkalením, výkonově pro dojírnu ,selekce a AirWash | 1 | 0
oplach stání | Oplach stání pro 2x14 SBS se 2 nádržemi | 1 | 0
seperace | Separace proplachových vod ( do dvou nádrží 1300 l oplachu stání ) | 1 | 0
| Součet celkem: |  | 0
Přiháněč krav
technologie | stručný popis | ks | cena v EUR
přihaněč | Přiháneč se stíráním šířka=13,7m délka=16,5 m | 1 | 0
| Součet celkem: |  | 0
Doplnění technologie chlazení
technologie | stručný popis | ks | cena v EUR
Předchlazení | Předchlazení mléka ve dvou trubkových předchladičích, akumulační nádrž 2000 l | 1 | 0
| Součet celkem: |  | 0
Celkový součet technologie: |  |  | 0

## čakáraň
ČEKÁRNA
Brány pro skot
| Materiál | Označení | Počet jednotek | Jed. | Cena EUR | Cena celkem EUR
B1 |  | Branka SD-R 1,6-1,9m zaříznutelná | 1 | ks | 0 | 0
B2 |  | Branka SD-R 1,3-1,6m zaříznutelná | 1 | ks | 0 | 0
B3 |  | Branka SD-R 1,3-1,6m zaříznutelná | 1 | ks | 0 | 0
B4 |  | Branka SD-R 2,2-2,5m zaříznutelná | 1 | ks | 0 | 0
B5 |  | Branka SD-R 1,6-1,9m zaříznutelná | 1 | ks | 0 | 0
B6 |  | Branka SD-R 1,6-1,9m zaříznutelná | 1 | ks | 0 | 0
B7 |  | Branka SD-R 1,3-1,6m zaříznutelná | 1 | ks | 0 | 0
B8 |  | Branka SD-R 3,1-3,4m zaříznutelná | 1 | ks | 0 | 0
B9 |  | Branka SD 1000 Z | 1 | ks | 0 | 0
B10 |  | Branka SD-R 2,5-2,8m zaříznutelná | 1 | ks | 0 | 0
B11 |  | Branka SD-R 3,4-3,7m zaříznutelná | 1 | ks | 0 | 0
|  | Závěsy 76/42 Z komplet pro branku | 11 | ks | 0 | 0
|  | Zajištění branky SS1 Z na stěnu svislé | 10 | ks | 0 | 0
|  | Zajištění branky 76 na sloupek | 20 | ks | 0 | 0
|  | Čep branky 18/400 Z | 15 | ks | 0 | 0
|  | spojovací a kotevní materiál + doplnění pro koridor | 1 | ks | 0 | 0
[5 empty] | dodávka: | 0
[5 empty] | montáž: | 0
Sloupky do betonu
| Materiál | Označení | Počet jednotek | Jed. | Cena EUR | Cena celkem EUR
|  | Sloupek BSN 76/1800 nerez návlek | 40 | ks | 0 | 0
|  | Sloupek BSN 76 do 2000 s návlekem | 12 | ks | 0 | 0
|  | kotvící platle | 52 | ks | 0 | 0
[5 empty] | dodávka: | 0
[5 empty] | montáž: | 0
Pevné hrazení
| Materiál | Označení | Počet jednotek | Jed. | Cena EUR | Cena celkem EUR
|  | Trubka 2" pozinkovaná, závitová svařovaná | 46 | m | 0 | 0
|  | Trubka 5/4" pozinkovaná, závitová svařovaná | 92 | m | 0 | 0
|  | Spona tvar T 76/60 žárově zinkovaná | 30 | ks | 0 | 0
|  | Spona tvar T 76/42 žárově zinkovaná | 60 | ks | 0 | 0
|  | Spona tvar X 76/60 žárově zinkovaná | 20 | ks | 0 | 0
|  | Spona tvar X 76/42 žárově zinkovaná | 40 | ks | 0 | 0
|  | Zámek 60 žárově zinkovaný | 10 | ks | 0 | 0
|  | Zámek 42 žárově zinkovaný | 10 | ks | 0 | 0
|  | Barva Zn spray | 5 | ks | 0 | 0
|  | spojovací a kotecní materiál | 1 | ks | 0 | 0
[5 empty] | dodávka: | 0
[5 empty] | montáž: | 0
Boční plachty
| Materiál | Označení | Počet jednotek | Jed. | Cena EUR | Cena celkem EUR
P1 boční plachta
| Délka: | 12,0m
| Výška: | 2,00m
Větrné opěry:
| _vnitřní | provázek
| _vnější | jäckel
| Zakrytí pohonu: | Plachta barevná
| Barva plachty: | Bílá/průsvitná.
|  |  | 1 | ks | 0 | 0
P2 boční plachta
| Délka: | 20,0m
| Výška: | 2,00m
Větrné opěry:
| _vnitřní | provázek
| _vnější | jäckel
| Zakrytí pohonu: | Plachta barevná
| Barva plachty: | Bílá/průsvitná.
|  |  | 1 | ks | 0 | 0
[5 empty] | dodávka: | 0
[5 empty] | montáž: | 0
Polykarbonátové stěny
| Materiál | Označení | Počet jednotek | Jed. | Cena EUR | Cena celkem EUR
S1 - polykarbonátová stěna
| Výška okna: | 1,50m
| délka okna: | 1,60m
| Počet oken: | 3 ks
| Pohon: | elektrické
| Vzhled: | opál
|  |  | 1 | ks | 0 | 0
S2 - polykarbonátová stěna
| Výška okna: | 1,50m
| délka okna: | 1,60m
| Počet oken: | 4 ks
| Pohon: | elektrické
| Vzhled: | opál
|  |  | 1 | ks | 0 | 0
[5 empty] | dodávka: | 0
[5 empty] | montáž: | 0
Ventilace do čekárny
| Materiál | Označení | Poč.jed. | Jed. | Cena EUR | Cena celkem EUR
|  | třífázový řemenový ventilátor 1400x1400 s mřížkou, min. 0,75 kW, min. 43000 m3/h,3 lopatky | 2 | ks | 0 | 0
|  | Závěs komplet | 2 | ks | 0 | 0
|  | Karabina 6x60 pozink | 6 | ks | 0 | 0
|  | Řetěz nezkoušený 4 Pozink polodlouhočl. 4x19 | 30 | m | 0 | 0
[5 empty] | dodávka: | 0
[5 empty] | montáž: | 0
Větrací štěrbina - dojírna
| Materiál | Označení | Poč.jed. | Jed. | Cena EUR | Cena celkem EUR
|  | Oblouková konstrukce světlíku bude vyrobena z hliníkových uzavřených profilů bez přerušeného tepelného mostu v přírodním provedení. Pro zasklení budou použity polykarbonátové desky tl. min. 16 mm – opál se součinitelem prostupu tepla max. U = 1,8 W/m2K. Polykarbonát bude k obloukové konstrukci přichycen pomocí hliníkových přítlačných lišt vč. gumového těsnění a zasklívacích, lemovacích profilů v přírodním provedení. Součástí světlíku je zateplená obruba, která je vyrobena z pozinkovaného plechu, výška obruby 300 mm, tl. 100 mm, včetně napojení na střešní panel. Ve světlíku budou osazeny obloukové ventilační křídla o rozměru 2,0 x 1,7 m včetně el. servomotoru (230 V, zdvih min. 500 mm). Rozměr světlíku : š=2,0 x d=14,0 m. | 1 | kpl | 0 | 0
[5 empty] | dodávka: | 0
[5 empty] | montáž: | 0
Osvětlení do dojírny a čekárny
| Materiál | Označení | Poč. jed. | Jed. | Cena EUR | Cena celkem EUR
|  | Osvětlení LED halové nestm. 200W | 4 | ks | 0 | 0
|  | Osvětlení LED halové nestm. 100W | 19 | ks | 0 | 0
[5 empty] | dodávka: | 0
Ventilátory na dojírnu
| Materiál | Označení | Poč.jed. | Jed. | Cena EUR | Cena celkem EUR
|  | Košový ventilátor 36'' 400V 50Hz | 2 | ks | 0 | 0
|  | Karabina 6x60 pozink | 6 | ks | 0 | 0
|  | Řetěz nezkoušený 4 Pozink polodlouhočl. 4x19 | 30 | m | 0 | 0
[5 empty] | dodávka: | 0
[5 empty] | montáž: | 0
Matrace na dojírně (stání krav)
| Materiál | Označení | Počet jednotek | Jed. | Cena EUR | Cena celkem EUR
|  | Nástopní modul - Rozměrově přesná matrace na plochy, které se skládají z jedné nebo více pravoúhlých ploch.Matrace se k podlaze kotví speciálními hmoždinkami pr. 10 mm s ocelovými hřeby. Matrace obsahuje na povrchu vrstvu abrazivního materiálu, díky které se zvířatům přirozeně obrušují paznehty jako v přírodě. | 60 | m2 | 0 | 0
|  | Odchodný modul - Tento typ matrace se používá do pohabových chodeb. Matrace se skládá pomocí puzzu(4 kusů) 1250x1700mm. Tloušťka matrace min. 24mm. | 155 | m2 | 0 | 0
|  | Hmoždinka hřebová rp. 10x80 hřeb+podl. Nerez | 250 | kpl | 0 | 0
[5 empty] | dodávka: | 0
[5 empty] | montáž: | 0
Fixační klece
| Materiál | Označení | Počet jednotek | Jed. | Cena EUR | Cena celkem EUR
|  | Fixační klec pro dospělý skot (dojnice a jalovice)- min. 5 míst. Kotvení na trny. Pro veterinární zákroky, inseminaci. Chomoutováfixace. Rozměry min.: d=1980, š= 4260 mm, v=1855 mm. Pozinkováno | 2 | ks | 0 | 0
|  | Zámek 42 Z | 24 | ks | 0 | 0
|  | kotevní materiál | 1 | ks | 0 | 0
[5 empty] | dodávka: | 0
[5 empty] | montáž: | 0
Špunt do koupací vany
| Materiál | Označení | Počet jednotek | Jed. | Cena EUR | Cena celkem EUR
|  | Zátka kejdová Ø215 mm (na trubku 200mm) | 1 | ks | 0 | 0
|  | Hák kejdové zátky Fog Agro | 1 | ks | 0 | 0
[5 empty] | dodávka: | 0
[5 empty] | montáž: | 0
Ochrany plachet
| Materiál | Označení | Počet jednotek | Jed. | Cena EUR | Cena celkem EUR
|  | Pozinkový rám s výškou 1,5m do max délky 3m z jaklů 40x40 mm vyplněnýkari síťí s oky 100x100 mm. Slouží k ochraně bočních svinovacíc h plachetpřed stykem se zvířaty. Délka je konfigurovatelná dle potřeby a uchyceníse volí ze 3 variant. Varianta s nátrubkem slouží k uchycení na slouppřes spony. Varianta s platlí slouží k uchycení na rám stavby nebopřípadně jiným způsobem. Třetí varianta je s nát rubky na jedné straně as platlí na druhé. | 10 | ks | 0 | 0
|  | Spona T 76/42 Z | 20 | ks | 0 | 0
|  | Spona X 76/42 Z | 10 | ks | 0 | 0
|  | vedlejší spojovací materiál | 1 | kpl | 0 | 0
[5 empty] | dodávka: | 0
[5 empty] | montáž: | 0
čerpadlo do jímky
| Materiál | Označení | Počet jednotek | Jed. | Cena EUR | Cena celkem EUR
|  | čerpadlo s míchací tryskou min. 13,5 kW, ultrazvukový snímač, rozvaděč, potrubí NEREZ L=20 metrů, průměr 108mm, tl. stěny 2mm. | 1 | pkl | 0 | 0
[5 empty] | dodávka: | 0
[5 empty] | montáž: | 0
Dodávka celkem: | [5 empty] | 0
Montáž celkem: | [5 empty] | 0
Cena celkem za technologii: | [5 empty] | 0