## Zadanie
Odberateľ: Mesto Košice | [7 empty] | Spracoval: | [16 empty] | V module | Hlavička1 | Mena | Hlavička2 | Obdobie | Počet des.miest | Formát
Projektant: OON desing | [7 empty] | JKSO : | [16 empty] | Rozpočet | Prehľad rozpočtových nákladov v | EUR |  |  | 1 | 123.5
Dodávateľ: | [7 empty] | Dátum: | [16 empty] | Čerpanie | Súpis vykonaných prác a dodávok v | EUR | za obdobie | Mesiac 2011 | 2 | 123.46
[25 empty] | VK | Prehľad kalkulovaných nákladov v | EUR |  |  | 3 | 123.457
Stavba : Odstránenie stavieb Jesenského č. 4, Košice | [24 empty] | VF | Súpis vykonaných prác a dodávok v | EUR | za obdobie | Mesiac 2011 | 4 | 123.4567
[30 empty] | N | 123.46
Mesto Košice, Trieda SNP 48/A |  |  | Prehľad rozpočtových nákladov v EUR
Por. | Kód | Kód položky | Popis položky, stavebného dielu, remesla, | Množstvo | Merná | Jednotková | Konštrukcie | Špecifikovaný | Spolu | Hmotnosť v tonách |  | Suť v tonách |  | DPH | Pozícia | Množstvo | Množstvo | Množstvo | Vyňatý | Vysoká sadzba | Typ | Nh | Kód položky | Kód položky | Klasifikácia | Katalógové | Typ | AC | AD | Jedn. cena | Index JC | Množstvo | Index mn. | Zaradenie | Lev0
číslo | cen. |  | výkaz-výmer | výmera | jednotka | cena |  | materiál |  | Jednotková | Spolu | Jednotková | Spolu | % |  | rozpočtované | od začiatku | dodatok | z režimu stavba | DPH ( materiál ) | položky |  | pre tlač |  | produkcie | číslo | ceny | [6 empty] | pre KL | pozícia
PRÁCE A DODÁVKY HSV
9 - OSTATNÉ KONŠTRUKCIE A PRÁCE
1 | 013 | 961043111 | Búranie základov z betónu prel. kam. alebo otvorov nad 4 m2 | 695.926 | m3 |  | 0 |  | 0 |  | 0 | 2.2 | 1531.0372 | 0 | [6 empty] | E |  | 96104-3111 | 961043111 | 45.11.11 |  | 6 | [6 empty] | EK | S
2 | 013 | 963012510 | Búranie stropov zo želb. prefa dosiek š. do 30 hr. do 14 cm | 68.079 | m3 |  | 0 |  | 0 | 0.00759 | 0.51672 | 2.1 | 142.9659 | 0 | [6 empty] | E |  | 96301-2510 | 963012510 | 45.11.11 |  | 6 | [6 empty] | EK | S
3 | 013 | 965043441 | Búranie bet. podkladu s poterom hr. do 15 cm nad 4 m2 | 187.398 | m3 |  | 0 |  | 0 |  | 0 | 2.2 | 412.2756 | 0 | [6 empty] | E |  | 96504-3441 | 965043441 | 45.11.11 |  | 6 | [6 empty] | EK | S
4 | 013 | 968071116 | Demontáždverí, brán kov. vchod., 1 bm obvodu | 39 | m |  | 0 |  | 0 |  | 0 |  | 0 | 0 | [6 empty] | E |  | 96807-1112 | 968071116 | 45.11.11 |  | 6 | [6 empty] | EK | S
5 | 013 | 968081131 | Demontáž okien bm obvodu | 232.52 | m |  | 0 |  | 0 |  | 0 | 0.007 | 1.6276 | 0 | [6 empty] | E |  | 96808-1131 | 968081131 | . . |  | 6 | [6 empty] | EK | S
6 | 013 | 968081132 | Demontáž vchodových dverí bm obvodu | 229.12 | m |  | 0 |  | 0 |  | 0 | 0.012 | 2.7494 | 0 | [6 empty] | E |  | 96808-1132 | 968081132 | . . |  | 6 | [6 empty] | EK | S
7 | 013 | 978059631 | Vybúranie obkladov vonk. z obkladačiek plochy nad 2 m2 | 16.042 | m2 |  | 0 |  | 0 |  | 0 | 0.089 | 1.4277 | 0 | [6 empty] | E |  | 97805-9631 | 978059631 | 45.11.11 |  | 6 | [6 empty] | EK | S
8 | 013 | 979011111 | Zvislá doprava sute a vybúr. hmôt za prvé podlažie | 2120.675 | t |  | 0 |  | 0 |  | 0 |  | 0 | 0 | [6 empty] | E |  | 97901-1111 | 979011111 | 45.11.11 |  | 6 | [6 empty] | EK | S
9 | 013 | 979081111 | Odvoz sute a vybúraných hmôt na skládku do 1 km | 4086.716 | t |  | 0 |  | 0 |  | 0 |  | 0 | 0 | [6 empty] | E |  | 97908-1111 | 979081111 | 45.11.11 |  | 6 | [6 empty] | EK | S
10 | 013 | 979081121 | Odvoz sute a vybúraných hmôt na skládku každý ďalší 1 km | 36780.444 | t |  | 0 |  | 0 |  | 0 |  | 0 | 0 | [6 empty] | E |  | 97908-1121 | 979081121 | 45.11.11 |  | 6 | [6 empty] | EK | S
|  |  | 4086,716*9 = 36780,444 | [17 empty] | a
11 | 013 | 979082111 | Vnútrostavenisková doprava sute a vybúraných hmôt do 10 m | 2092.084 | t |  | 0 |  | 0 |  | 0 |  | 0 | 0 | [6 empty] | E |  | 97908-2111 | 979082111 | 45.11.11 |  | 6 | [6 empty] | EK | S
12 | 006 | 979083111 | Vodorovné premiestnenie sute na skládku do 100 m | 1966.041 | t |  | 0 |  | 0 |  | 0 |  | 0 | 0 | [6 empty] | E |  | 97908-3111 | 979083111 | 45.11.11 |  | 6 | [6 empty] | EK | S
13 | 013 | 979118705 | Poplatok za ulož.a znešk.st.odp.na urč.sklád.-asfalt.lepenka "Z"-zvláštny odpad | 123.983 | t |  | 0 |  | 0 |  | 0 |  | 0 | 0 | [6 empty] | E |  | 97911-8705 | 979118705 | 45.11.11 |  | 6 | [6 empty] | EK | S
14 | 013 | 979131409 | Poplatok za ulož.a znešk.staveb.sute na vymedzených skládkach "O"-ostatný odpad | 3960.673 | t |  | 0 |  | 0 |  | 0 |  | 0 | 0 | [6 empty] | E |  | 97913-1409 | 979131409 | 45.11.11 |  | 6 | [6 empty] | EK | S
15 | 013 | 979131413 | Poplatok za ulož.a znešk.stav.odp na urč.sklád.-hlušina a kamenivo "O"-ost.odpad | 2.06 | t |  | 0 |  | 0 |  | 0 |  | 0 | 0 | [6 empty] | E |  | 97913-1413 | 979131413 | 45.11.11 |  | 6 | [6 empty] | EK | S
16 | 006 | 981011311 | Demolácia budov murov. na maltu MVC postup. rozoberaním s podielom 10% | 3503.511 | m3 |  | 0 |  | 0 | 0.00067 | 2.3474 | 0.15 | 525.5267 | 0 | [6 empty] | E |  | 98101-1311 | 981011311 | 45.11.11 |  | 6 | [6 empty] | EK | S
17 | 006 | 981011313 | Demolácia budov murov. na maltu MVC postup. rozoberaním s podielom 20% | 4115.756 | m3 |  | 0 |  | 0 | 0.00082 | 3.3749 | 0.35 | 1440.5146 | 0 | [6 empty] | E |  | 98101-1313 | 981011313 | 45.11.11 |  | 6 | [6 empty] | EK | S
|  |  | 9 - OSTATNÉ KONŠTRUKCIE A PRÁCE spolu: | 0 |  |  | 0 | 0 | 0 |  | 6.239 |  | 4058.1248 | [8 empty] | 0
|  |  | PRÁCE A DODÁVKY HSV spolu: | 0 |  |  | 0 | 0 | 0 |  | 6.239 |  | 4058.1248 | [8 empty] | 0
PRÁCE A DODÁVKY PSV
763 - Konštrukcie - drevostavby
18 | 763 | 763711841 | Demontáž steny z panelov hr. do 240 mm, plocha do 3 m2 | 33.835 | m2 |  | 0 |  | 0 |  | 0 |  | 0 | 0 | [6 empty] | I |  | 76371-1841 | 763711841 | 45.42.13 |  | 6 | [6 empty] | IK | S
|  |  | 763 - Konštrukcie - drevostavby spolu: | 0 |  |  | 0 | 0 | 0 |  | 0 |  | 0 | [8 empty] | 0
764 - Konštrukcie klampiarske
19 | 764 | 764334870 | Klamp. demont. lem. múrov lep.kryt.+krycí pl. 750 | 323.925 | m |  | 0 |  | 0 |  | 0 | 0.004 | 1.2957 | 0 | [6 empty] | I |  | 76433-4870 | 764334870 | 45.22.13 |  | 6 | [6 empty] | IK | S
20 | 764 | 764410850 | Klamp. demont. parapetov rš 330 | 58.985 | m |  | 0 |  | 0 |  | 0 | 0.001 | 0.058985 | 0 | [6 empty] | I |  | 76441-0850 | 764410850 | 45.22.13 |  | 6 | [6 empty] | IK | S
|  |  | 764 - Konštrukcie klampiarske spolu: | 0 |  |  | 0 | 0 | 0 |  | 0 |  | 1.3547 | [8 empty] | 0
767 - Konštrukcie doplnk. kovové stavebné
21 | 767 | 767392802 | Demontáž krytín striech skrutkovaných | 1361.565 | m2 |  | 0 |  | 0 |  | 0 | 0.007 | 9.531 | 0 | [6 empty] | I |  | 76739-2802 | 767392802 | 45.42.12 |  | 6 | [6 empty] | IK | S
22 | 767 | 767996805 | Demontáž ostatných doplnkov, nad 500 kg | 17000 | kg |  | 0 |  | 0 | 5e-05 | 0.85 | 0.001 | 17 | 0 | [6 empty] | I |  | 76799-6805 | 767996805 | 45.42.12 |  | 6 | [6 empty] | IK | S
|  |  | "Položku nenaceňovať - Cena sa = vyzísk" 17000 = 17000,000 | [17 empty] | a
|  |  | "Materiál do zberu: meď, mosadz, antikor, olovo, hliník, železo, plech a pod." | [17 empty] | a
23 | 767 | 998767101 | Presun hmôt pre kovové stav. doplnk. konštr. v objektoch výšky do 6 m | 0.85 | t |  | 0 |  | 0 |  | 0 |  | 0 | 0 | [6 empty] | I |  | 99876-7101 | 998767101 | 45.42.12 |  | 6 | [6 empty] | IK | S
|  |  | 767 - Konštrukcie doplnk. kovové stavebné spolu: | 0 |  |  | 0 | 0 | 0 |  | 0.85 |  | 26.531 | [8 empty] | 0
776 - Podlahy povlakové
24 | 775 | 776511810 | Odstránenie povlakových podláh lepených bez podložky | 705.48 | m2 |  | 0 |  | 0 |  | 0 | 0.001 | 0.70548 | 0 | [6 empty] | I |  | 77651-1810 | 776511810 | 45.43.21 |  | 6 | [6 empty] | IK | S
|  |  | 776 - Podlahy povlakové spolu: | 0 |  |  | 0 | 0 | 0 |  | 0 |  | 0.70548 | [8 empty] | 0
|  |  | PRÁCE A DODÁVKY PSV spolu: | 0 |  |  | 0 | 0 | 0 |  | 0.85 |  | 28.5911 | [8 empty] | 0
|  |  | Za rozpočet celkom | 0 |  |  | 0 | 0 | 0 |  | 7.089 |  | 4086.7159 | [8 empty] | 0

## Figury (hidden)
Odberateľ: Mesto Košice |  |  | Spracoval: Ján Kövér
Projektant: OON desing |  |  | JKSO :
Dodávateľ: |  |  | Dátum: 26.07.2022
Stavba : Odstránenie stavieb Jesenského č. 4, Košice
Mesto Košice, Trieda SNP 48/A
Názov figúry | Popis figúry | Aritmetický výraz | Hodnota | Figura

## Rekapitulacia
Odberateľ: Mesto Košice |  |  |  | Spracoval: |  |  | V module | Hlavička1 | Mena | Hlavička2 | Obdobie
Projektant: OON desing |  |  |  | JKSO : |  |  | Rozpočet | Rekapitulácia rozpočtu v | EUR
Dodávateľ: |  |  |  | Dátum: |  |  | Čerpanie | Rekapitulácia splátky v | EUR | za obdobie | Mesiac 2011
[7 empty] | VK | Rekapitulácia výrobnej kalkulácie v | EUR
Stavba : Odstránenie stavieb Jesenského č. 4, Košice | [6 empty] | VF | Rekapitulácia splátky v | EUR | za obdobie | Mesiac 2011
Mesto Košice, Trieda SNP 48/A | Rekapitulácia rozpočtu v EUR
Popis položky, stavebného dielu, remesla | Konštrukcie | Špecifikovaný | Spolu | Hmotnosť v tonách | Suť v tonách | Nh
|  | materiál |  | Spolu | Spolu | Spolu
9 - OSTATNÉ KONŠTRUKCIE A PRÁCE | 0 | 0 | 0 | 6.239 | 4058.1248 | 0
PRÁCE A DODÁVKY HSV spolu: | 0 | 0 | 0 | 6.239 | 4058.1248 | 0
763 - Konštrukcie - drevostavby | 0 | 0 | 0 | 0 | 0 | 0
764 - Konštrukcie klampiarske | 0 | 0 | 0 | 0 | 1.3547 | 0
767 - Konštrukcie doplnk. kovové stavebné | 0 | 0 | 0 | 0.85 | 26.531 | 0
776 - Podlahy povlakové | 0 | 0 | 0 | 0 | 0.70548 | 0
PRÁCE A DODÁVKY PSV spolu: | 0 | 0 | 0 | 0.85 | 28.5911 | 0
Za rozpočet celkom | 0 | 0 | 0 | 7.089 | 4086.7159 | 0

## Kryci list
Mesto Košice, Trieda SNP 48/A | [5 empty] | Krycí list rozpočtu v EUR | [5 empty] | V module | Hlavička1 | Mena | Hlavička2 | Obdobie
Stavba : Odstránenie stavieb Jesenského č. 4, Košice |  |  |  |  | Miesto: | Parc. č. KN 2106 |  | Rozpočet: |  |  |  | Rozpočet | Krycí list rozpočtu v | EUR
[5 empty] | JKSO : |  |  | Spracoval: |  |  |  | Čerpanie | Krycí list splátky v | EUR | za obdobie | Mesiac 2011
[8 empty] | Dňa: |  | Zmluva č.: | Zadanie, proces - VO | VK | Krycí list výrobnej kalkulácie v | EUR
Odberateľ: |  | Mesto Košice | [5 empty] | IČO: |  | DIČ: |  | VF | Krycí list splátky v | EUR | za obdobie | Mesiac 2011
Dodávateľ: | [7 empty] | IČO: |  | DIČ:
Projektant: |  | OON desing | [5 empty] | IČO: |  | DIČ:
|  |  |  | 0 |  |  | 0 |  |  |  | 0
|  |  |  | 0 |  |  | 0 |  |  |  | 0
A | ZRN | Konštrukcie | Špecifikovaný materiál | Spolu ZRN | B | IN - Individuálne náklady |  | C | NUS - náklady umiestnenia stavby
1 | HSV: | 0 | 0 | 0 | 6 | Práce nadčas | 0 | 11 | Zariadenie staveniska | 0% | 0
2 | PSV: | 0 | 0 | 0 | 7 | Murárske výpomoce | 0 | 12 | Prevádzkové vplyvy | 0% | 0
3 | MCE: |  |  | 0 | 8 | Bez pevnej podlahy | 0 | 13 | Sťažené podmienky | 0% | 0
4 | Iné: |  |  | 0 | 9 |  | 0 | 14 |  | 0% | 0
5 | Súčet: | 0 | 0 | 0 | 10 | Súčet riadkov 6 až 9: | 0 | 15 |  | Súčet riadkov 11 až 14: | 0
projektant, rozpočtár, cenár |  |  |  |  | dodávateľ, zhotoviteľ |  |  | D | ON - ostatné náklady
| dátum: |  | podpis: |  |  |  |  | 16 | Ostatné náklady uvedené v rozpočte |  | 0
| pečiatka: |  |  |  |  | dátum: |  | 17 | Inžinierska činnosť |  | 0
[8 empty] | 18 | Projektové práce |  | 0
[6 empty] | podpis: |  | 19 |  |  | 0
[6 empty] | pečiatka: |  | 20 |  | Súčet riadkov 16 až 19: | 0
odberateľ, obstarávateľ | [7 empty] | E | Celkové náklady
| dátum: |  | podpis: |  |  |  |  | 21 |  | Súčet riadkov 5, 10, 15 a 20: | 0
| pečiatka: | [6 empty] | 22 | DPH 20% z: | 0 | 0
[8 empty] | 23 | DPH 0% z: | 0 | 0
[8 empty] | 24 |  | Súčet riadkov 21 až 23: | 0
[8 empty] | F | Odpočet - prípočet |  | 0