## 6. Zadanie - na výšku
ZADANIE
Stavba: |  | SOŠ Drevárska, Zvolen
Objekt: |  | Oprava podláh a vymaľovanie chodby pri schodišti 1. posch.
Objednávateľ: |  | SOŠ Drevárska
Zhotoviteľ: |  |  |  |  | Spracoval:
Miesto: |  | Zvolen |  |  | Dátum: | 17. 6. 2022
Č. | KCN | Kód položky | Popis | MJ | Množstvo celkom | Cena jednotková | Cena celkom
1 | 2 | 3 | 4 | 5 | 6 | 7 | 8
|  | HSV | Práce a dodávky HSV
|  | 6 | Úpravy povrchov, podlahy, osadenie
1 | 011 | 611460122.S | Príprava vnútorného podkladu podláh penetráciou hĺbkovou na nasiakavé podklady | m2 | 133.66
2 | 011 | 611481119.S | Potiahnutie vnútorných podláh sklotextílnou mriežkou s celoplošným prilepením 30 % | m2 | 40.098
3 | 014 | 612421131.S | Oprava vnútorných vápenných omietok stien, opravovaná plocha do 5 %, štuková | m2 | 491.65
4 | 011 | 632450227 | Cementový poter Weber - Terranova, weber.bat, triedy CT-C25-F5, hr. 40 mm 20% | m2 | 26.732
5 | 011 | 632452722.S | Cementová samonivelizačná stierka, pevnosti v tlaku 35 MPa, hr. 5 mm | m2 | 133.66
|  | 9 | Ostatné konštrukcie a práce-búranie
6 | 013 | 965043321 | Búranie podkladov pod dlažby, liatych dlažieb a mazanín,betón s poterom,teracom hr.do 100 mm, plochy do 1 m2 -2,20000t | m3 | 1.2
7 | 013 | 978059511 | Odsekanie a odobratie obkladov stien z obkladačiek vnútorných | m2 | 13.35
8 | 013 | 979011131 | Zvislá doprava sutiny po schodoch ručne do 3,5 m | t | 3.548
9 | 013 | 979011141 | Príplatok za každých ďalších 3,5 m | t | 21.288
10 | 013 | 979081111 | Odvoz sutiny a vybúraných hmôt na skládku do 1 km | t | 3.548
11 | 013 | 979081121 | Odvoz sutiny a vybúraných hmôt na skládku za každý ďalší 1 km | t | 35.48
12 | 013 | 979082111 | Vnútrostavenisková doprava sutiny a vybúraných hmôt do 10 m | t | 3.548
13 | 013 | 979082121 | Vnútrostavenisková doprava sutiny a vybúraných hmôt za každých ďalších 5 m | t | 14.192
14 | 013 | 979089012 | Poplatok za skladovanie - betón, tehly, dlaždice (17 01) ostatné | t | 3.548
|  | 99 | Presun hmôt HSV
15 | 014 | 999281111 | Presun hmôt pre opravy a údržbu objektov vrátane vonkajších plášťov výšky do 25 m | t | 4.659
|  | PSV | Práce a dodávky PSV
|  | 776 | Podlahy povlakové
16 | 775 | 776401800 | Demontáž soklíkov alebo líšt | m | 101.4
17 | 775 | 776420011 | Lepenie podlahových soklov z PVC vytiahnutím | m | 101.4
18 | 283 | 283410017900 | Soklová PVC lišta | m | 112.322
19 | 775 | 776511820 | Odstránenie povlakových podláh z nášľapnej plochy lepených s podložkou, -0,00100t | m2 | 133.66
20 | 775 | 776521100 | Lepenie povlakových podláh z PVC homogénnych pásov | m2 | 133.66
21 | 284 | 284110000100 | Podlaha PVC heterogénnapre školy,, trieda záťaže 34/43, | m2 | 153.709
22 | 775 | 776990105 | Vysávanie podkladu pred kladením povlakovýck podláh, valcovanie | m2 | 133.66
23 | 775 | 776992210 | Príprava podkladu prebrúsením betónu ručným elektrickým náradím | m2 | 133.66
24 | 775 | 776994112 | Ostatné práce - zváranie povlakových podláh - studený spoj | m | 39.6
25 | 775 | 998776202 | Presun hmôt pre podlahy povlakové v objektoch výšky nad 6 do 12 m | %
|  | 783 | Nátery
26 | 783 | 783322320.S | Nátery vykur.telies syntetické oceľ. radiátorov článkových dvojnás. 2x s emailovaním - 140µm | m2 | 39
27 | 783 | 783424340.S | Nátery kov.potr.a armatúr syntetické potrubie do DN 50 mm dvojnás. 1x email a základný náter - 140µm | m | 57.6
28 | 783 | 783801812.S | Odstránenie starých náterov z omietok oškrabaním s obrúsením stien | m2 | 141.96
29 | 783 | 783842110.S | Nátery vinylové polystyrénové farby podľa výberu omietok stien | m2 | 141.96
|  | 784 | Maľby
30 | 784 | 784401802.S | Odstránenie malieb obrúsením a oprášením, výšky nad 3,80 m, -0,0003 t | m2 | 491.65
31 | 784 | 784402802.S | Odstránenie malieb oškrabaním, výšky nad 3,80 m, -0,0003 t | m2 | 295.84
32 | 784 | 784410120.S | Penetrovanie jednonásobné hrubozrnných,savých podkladov výšky do 3,80 m | m2 | 491.65
33 | 784 | 784410600.S | Vyrovnanie trhlín a nerovností na jemnozrnných povrchoch výšky do 3,80 m | m2 | 491.65
34 | 784 | 784418013.S | Zakrývanie podláh a zariadení plachtou v miestnostiach alebo na schodisku | m2 | 133.66
35 | 784 | 784441010.S | Maľby latexové dvojnásobné základné, ručne nanášané na jemnozrnný podklad výšky do 3,80 m sokel | m2 | 141.96
36 | 784 | 784452473 | Maľby z maliarskych zmesí , ručne nanášané tónované s bielym stropom dvojnásobné na hrubozrnný podklad výšky do 3,80 m | m2 | 295.84
37 | 784 | 784481010 | Stierka stien na podklad jemnozrnný výšky do 3,80 m - sokle oprava | m2 | 141.96
Celkom