## Rosič
Príloha č. 1
MINIMÁLNE TECHNICKÉ PARAMETRE A VYBAVENIE
Požadované technické parametre a vybavenie |  | Jednotka | Minimálne | Požiadavka | Ponuka
1. | Postrekovač - rosič do ovocného sadu | 1 ks |  | áno
| Kapacita nádrže postrekovej kvapaliny | l | 1000 | hodnota
| Plne vyprázdniteľná nádrž |  |  | áno
| Radiálny ventilátor s priemerom | mm | 800 | áno
| Deflektor umožňujúci postrek stromov do výšky | m | 5 | áno
| Ovládanie tlaku postrekovej kvapaliny |  |  | áno
| Elektronická regulácia aplikovanej dávky postrekovej kvapaliny v závislosti od pojazdovej rýchlosti z kabíny traktora |  |  | áno
| Kompatibilita s technológiou ISOBUS alebo ekvivalent |  |  | áno
| Výkon ventilátora | m3/hod | 40000 | hodnota
| Výkon čerpadla | l/min | 140 | hodnota
| Nastaviteľné nekvapkajúce trysky |  |  | áno
| Samočistiaci tlakový filter |  |  | áno
| Homokinetický kardan |  |  | áno
| Doprava |  |  | áno
| Zaškolenie |  |  | áno
| Montáž |  |  | áno
| Záruka | roky | 2 | áno
| Servis |  |  | áno
Cena bez DPH:
| Sumárna ponuka za celok bez DPH |  |  |  | 0
| Vypočítaná DPH zo sumy ( 20% ) |  |  |  | 0
| Sumárna ponuka za celok s DPH |  |  |  | 0
Ak uchádzač nie je platiteľom DPH, uvedie navrhovanú zmluvnú cenu celkom, pričom uvedie, že nie je platiteľom DPH.
Názov výrobcu a typové označenie ponúkaného zariadenia:
Pokyny pre vypracovanie ponuky:
V stlpci "Ponuka" uvedie uchádzač ku každej položke špecifikácie slovom "ano/nie" splnenie parametrov, resp. "hodnotu" parametra, čím potvrdí splnenie požadovaných parametrov obstarávateľa.
Uchádzač zároveň v ponuke uvedie názov výrobcu a typové označenie ponúkaného zariadenia.
Potvrdenie údajov o ponúkanom tovare/zariadení oprávneným zástupcom uchádzača:
Názov a adresa dodávateľa:
IČO:
Dátum:
Pečiatka a podpis:

## Pokyny
POKYNY
k vypracovaniu cenovej ponuky k určeniu PHZ
Technická špecifikácia strojov: Viď prílohy č. 1 t.j. ( všeobecná špecifikácia
vo formáte. Excel).
Uchádzač v stĺpci Ponúkaná hodnota uvedie ku každej položke špecifikácie parameter
ponúkaného zariadenia/tovaru, alebo slovom áno/nie potvrdí resp. nepotvrdí jeho
vybavenosť oproti požiadavke obstarávateľa.
Uchádzačom vyplnená technická špecifikácia musia byť
uchádzačom opečiatkovaná, /ak pečiatku uchádzač používa/ a podpísaná štatutárnym
orgánom - oprávnenou osobou a musí mať uvedený dátum vypracovania.
- Cenovú ponuku obstarávateľ požaduje zaslať vo formáte PDF prostredníctvom tohto
obstarávacieho systému JOSEPHINE.
V systéme JOSEPHINE uchádzač predkladá cenu celkom
– cena bez DPH