## Hárok1
Príloha č. 1 - Špecifikácia predmetu zákazky
Uchádzač
Obchodné meno:
Sídlo:
IČO:
Štatutárny zástupca:
Kontaktné údaje (tel., e-mail):
Logický celok: |  | Automatizovaná linka na balenie syrov typu Camembert
Poradové číslo | Názov výdavku | Obchodné meno výrobcu | Typové označenie | Opis požadovaného parametra | Požadovaná hodnota parametra | Merná jednotka parametra | Návrh parametra od uchádzača | Merná jednotka | Počet jednotiek | Jednotková cena | Cena celkom bez DPH
1. | Automatizovaná linka na balenie syrov typu Camembert |  |  | Požiadavky na automatizovanú linku ako celok |  | - |  | súbor | 1 |  | 0
|  |  |  | Linka umiestnená do priestoru podľa prílohy č. 1 | áno | áno / nie
|  |  |  | Výška výrobnej linky | max. 3,5 | m
|  |  |  | Rýchlosť linky - môže byť dosiahnutá jednou alebo viacerými výrobnými líniami - zariadeniami (spoločne spĺňajúcimi podmienky maximálneho rozmeru) | min. 60 | ks syrov/min
|  |  |  | Kontinuálna linka bez fyzického zásahu človeka do výrobného procesu | áno | áno / nie
|  |  |  | Automatický presun výrobku medzi jednotlivými operáciami | áno | áno / nie
|  |  |  | Linka spĺňa hygienické štandardy v zmysle platnej legislatívy SR a musí odolávať čistiacim prostriedkom bežne používaným pri sanitácii potravinárskych priestorov | áno | áno / nie
|  |  |  | Časti zariadenia, ktoré prichádzajú do styku s produktom, musia byť vyhotovené z materiálov vhodných pre styk s potravinami v hygienickom prevedení | áno | áno / nie
Zariadenie na detekciu kovov
|  |  |  | Dopravník s PVC pásom vhodný pre priamy styk s potravinami s dľžkou min. | min. 1600 | mm
|  |  |  | Bočný nakladací port pre uloženie syrov s dĺžkou min. | min. 400 | mm
|  |  |  | Automatická detekcia reziduí kovov v plesňových syroch po ich uložení na linku | áno | áno / nie
|  |  |  | Automatické vyraďovanie plesňových syrov s detekovanými reziduami kovov do uzamykateľných hygienických boxov | áno | áno / nie
|  |  |  | Takt (výrobná kapacita zariadenia) prispôsobený požadovanému výkonu celej línie | áno | áno / nie
Triedenie plesňových syrov podľa váhy
|  |  |  | Váživosť - rozsah váženia | min. 50 - 250 | gramov
|  |  |  | Minimálna presnosť váženia | ± 1 | gram
|  |  |  | Automatizované priebežné dynamické váženie plesňových syrov na dopravníkovom páse | áno | áno / nie
|  |  |  | Automatické vyraďovanie plesňových syrov nespĺňajúcich hmotnostné normy (podváhových syrov) do uzamykateľných hygienických boxov | áno | áno / nie
|  |  |  | Zabraňuje balenie podváhových syrov do hlinikovo papierových obalov | áno | áno / nie
|  |  |  | Kapacita váženia a triedenia nastavená na výrobný takt celej linky (s rezervou na vyradené podváhové syry) | áno | áno / nie
|  |  |  | Hygienické prevedenie / Prevedenie vhodné pre použitie v potravinárskom priemysle | áno | áno / nie
Zariadenie na korenenie syrov
|  |  |  | Automatické korenenie syrov mletým korením po celej ploche syra pre syry z rozmermi stredný priemer syrov 67 mm, vyška 21 až 35 mm, tolerancia priemeru syrov ± 3 mm a stredný priemer syrov 87 mm, výška 21 až 35 mm, tolerancia priemeru syrov ± 3 mm ) | áno | áno / nie
|  |  |  | Kabínové prevedenie s priehľaditkom do priestoru korenenia | áno | áno / nie
|  |  |  | Regulácia množstva aplikovaného korenia | áno | áno / nie
|  |  |  | Priebežné korenenie na páse dopravníka | áno | áno / nie
|  |  |  | Regulácia rychlosti dopravníka | áno | áno / nie
|  |  |  | Počet vymeniteľných dopravníkov | min. 2 | ks
|  |  |  | Možnosť vymeny dopravníka do | max. 15 | minút
|  |  |  | Dĺžka dopravníka | max. 650 | mm
|  |  |  | Hygienické prevedenie/Prevedenie vhodné pre použitie v potravinárskom priemysle | áno | áno / nie
Baliace fóliovacie zariadenie
|  |  |  | Automatické odvíjanie baliaceho materiálu z rolky | áno | áno / nie
|  |  |  | Automatické strihanie hlinikovo papierových obalov podľa nastavenej veľkosti syrov | áno | áno / nie
|  |  |  | Automatické balenie plesňových syrov do hliníkovo papierových obalov (stredný priemer syrov 67 mm, výška 21 až 35 mm, tolerancia priemeru syrov ± 3 mm) | áno | áno / nie
|  |  |  | Takt (výrobná kapacita zariadenia) prispôsobený požadovanému výkonu celej línie | áno | áno / nie
|  |  |  | Hygienické prevedenie/Prevedenie vhodné pre použitie v potravinárskom priemysle | áno | áno / nie
Rozradzovacia váha plesňových syrov
|  |  |  | Váživosť - rozsah váženia | min. 50 - 250 | gramov
|  |  |  | Minimálna presnosť váženia | ± 1 | gram
|  |  |  | Automatizované priebežné dynamické váženie plesňových syrov na dopravníkovom páse | áno | áno / nie
|  |  |  | Triedenie plesňových syrov podľa váhy podľa rôznych hmotnostných kategórií zadaných na základe zadanej receptúry | áno | áno / nie
|  |  |  | Odoslanie syra podľa zistenej hmotnosti na prislušnú dopravníkovu trať z 2 dopravníkových tratí na ďalšiu operáciu | áno | áno / nie
|  |  |  | Kapacita váženia a triedenia nastavená na výrobný takt celej linky | áno | áno / nie
|  |  |  | Napojenie dopravníkmi na jestvujúce kartónovacie baliace zariadenie do krabičiek CAR T5 (umiestnené podľa prílohy č. 1) a nové kartonovacie a baliace zariadenie do krabičiek | áno | áno / nie
Kartónovacie baliace zariadenie do krabičiek
|  |  |  | Možnosť balenia syrov s hmotnosťami do rôznych typov krabičiek podľa zadaných hmotnostných kategórií - výkresy používaných krabičiek sú súčasťou prílohy č. 2 | áno | áno / nie
|  |  |  | Dlžka zásobníka pre predlepené krabičky | min. 900 | mm
|  |  |  | Automatické otváranie predskladaných papierových krabičiek | áno | áno / nie
|  |  |  | Automatické vkladanie syra do krabičky | áno | áno / nie
|  |  |  | Automatický popis krabičky informáciami z dátovej vety (šarža, dátum spotreby) | áno | áno / nie
|  |  |  | Automatické uzavretie a zalepenie krabičky | áno | áno / nie
|  |  |  | Takt (výrobná kapacita zariadenia) prispôsobený požadovanému výkonu celej línie | áno | áno / nie
Kartónovacie baliace zariadenia do krabíc (skupinové balenie)
|  |  |  | Dve kartónovacie baliace zariadenia do krabíc - jedna za existujúcim kartónovacím zariadení do krabičiek CAR T5 a jedno za novým kartónovacím zariadením do krabičiek | áno | áno / nie
|  |  |  | Možnosť ukladania krabičiek s rôznymi typmi krabičiek so syrmi do kartónových krabíc poskladaných s výsekov podľa prílohy č. 3 | áno | áno / nie
|  |  |  | Dĺžka zásobníka pre výseky kartónov | min. 650 | mm
|  |  |  | Automatické skladanie kartónových krabíc | áno | áno / nie
|  |  |  | Automatické ukladanie krabičiek so syrmi do krabíc (zoraďovanie, vrstvenie a vkladanie do krabice) podľa prílohy č. 4 | áno | áno / nie
|  |  |  | Takt (výrobná kapacita zariadenia) prispôsobený požadovanému výkonu celej línie | áno | áno / nie
2. | Doprava súboru na miesto dodávky - INCOTERMS DDP |  |  |  | áno | áno / nie |  | súbor | 1 |  | 0
3. | Inštalácia zariadenia |  |  |  | áno | áno / nie |  | súbor | 1 |  | 0
4. | Zaškolenie technikov a operátorov |  |  |  | áno | áno / nie |  | súbor | 1 |  | 0
CENA CELKOM BEZ DPH | [10 empty] | 0
Uchádzač je povinný vyplniť všetky bunky vyznačené touto farbou
Podpisom tejto cenovej ponuky potvrdzujem, že predložená cenová ponuka zodpovedá cenám obvyklým v danom mieste a čase.
Príloha 1 - pôdorys disponibilnej plochy pre umiestnenie technológie
Príloha 2 - schéma krabičiek
Príloha 3 - výseky kartónových krabíc pre skupinové balenie
Príloha 4 - ukladací plán krabičiek do krabíc (skupinové balenie)
V |  | dňa
za uchádzača

## Hárok2
Áno
Nie