## Hárok1
PRÍLOHA č. 1/
Výzva na predloženie ponúk - prieskum trhu
Opis predmetu zákazky
Technická špecifikácia logického celku: „Karanténna maštaľ pre výkrm hovädzieho dobytka - Roletový systém na udržanie prospešnej klímy v maštali hovädzieho dobytka"
Názov projektu: | Karanténna maštaľ pre výkrm hovädzieho dobytka
Obstarávateľ: Poľnohospodárske družstvo Hrušov, Horné Saliby – Hrušov 1147,92503 Dolné Saliby, IČO: 0058747 DIČ: 2020370231
Vymedzenie častí zariadenia |  | Počet súčastí zariadenia v ks | Dodanie požadovaného množstva | Opis/technická špecifikácia - požadované technické parametre | Číselný údaj/Hodnota/Charakteristika parametra - požadovaná hodnota parametra | Merná jednotka | Parametre navrhovanej technológie - navrhovateľ vyplní konkrétnu hodnotu parametra ním navrhovanej technológie (Hodnota/číselný údaj a pod. podľa zadania) | Názov výrobcu | Typové označenie
Roletový systém na udržanie prospešnej klímy v maštali hovädzieho dobytka |  | 2 | áno/nie | Rolovacia stena elektrická s hornou lištou; Parametre: dĺžka - 36 cm - výška steny maximálne do 2,0 m: - oceľová, žiarovo pozinkovaná konštrukcia, - bočné plachtové alebo plechové zakrytie, - navíjecí hriadeľ s oceľovou, žiarovo pozinkovanou konštrukciou - bočné plechové zakrytie - pohony od 120 Nm, - PVC výplň s gramážou 590 g/m2 - vodiace profily s gumou proti oteru | zariadenie,dĺžka: 36 cm, výška: 2m, pohon: maximálne 120 Nm, gramáž PVC výplne: 590 g/m2 | dĺžka/výška/výkon/gramáž
|  | 2 | áno/nie | Rolovacia stena elektrická s hornou lištou; Parametre: dĺžka: 31,5 cm - výška steny maximálne do 2,0 m: - oceľová, žiarovo pozinkovaná konštrukcia, - bočné plachtové alebo plechové zakrytie, - navíjací hriadeľ s oceľovou, žiarovo pozinkovanou konštrukciou - bočné plechové zakrytie - pohony od 120 Nm, - PVC výplň s gramážou 590 g/m2 - vodiace profily s gumou proti oteru | zariadenie,dĺžka: 31,5 cm, výška: 2m, pohon: maximálne 120 Nm, gramáž PVC výplne: 590 g/m2 | dĺžka/výška/výkon/gramáž
|  | 8 | áno/nie | Krajový ochranný ukončovací kryt plachtový - do výšky 2,0 m | zariadenie/výška 2 metre | výška v metroch
|  | 1 | áno/nie | Parametre: dĺžka: 151 cm Max. do 6 metrov rozponu modulu. Hoblovaný, impregnovaný. Vrátane spojovacího materiálu. | zariadenie,dĺžka: 151 cm, rozpon modulu: max. 6 metrov | metrov
|  | 8 | áno/nie | Rolovacia stena elektrická s hornou lištou - Krajový ochranný ukoncovací kryt plachtový - do výšky 2,0 m
|  | 1 | áno/nie | Rolovacia stena elektrická s hornou lištou - Výdreva pro rolovaciu stenu (horný hranol 200x100) | 8 | ks
|  | 1 | áno/nie | Rolovacia stena elektrická s hornou lištou - Meteostanica; Parametre zariadenia: - Centrálny rozvádzač s vlastním istením a volbou ovládána (manuálna a automatický prevádzka) - Lcd dotyková obrazovka - pre nastavení parametru a sledovanie pozíce plachiet s možnostťou pripojenia do PC; - 2 x veterné čidlo; - 1 x teplotné čidlo; - 1 x dažďové čidlo; | zariadenie/jeho parametre a funkcie | áno/nie
|  | 2 | áno/nie | Rolovacie vráta elektrické so zastrešením; - Rozmery: šírka 4 metre, výška 4 metre; - trubkový motor – výkon 12 ot./min; - diaľkový ovládač, - 2x nástenné jednotlačidlo; - Riadiaca jednotka - ovládanie vrát jedným impulzom; - Núdzová kľuka kliku pre otváranie vrát,; - Kompletná kabeláž a zapojenie; - vodiace profily s ochrannými vlastnosťami, zastrešenie vrát – materiál plech. | šírka 4m/výška 4 m/výkon 12 ot/min, ovládače/príslušenstvo | m/ot/min/áno/nie
|  | 4 | áno/nie | Rolovacie vráta elektrické so zastrešením - Rozmery: šírka 3,6 metre, výška 3 metre; - trubkový motor – výkon 17 ot./min; - diaľkový ovládač, - 2x nástenné jednotlačidlo; - Riadiaca jednotka - ovládanie vrát jedným impulzom; - Núdzová kľuka kliku pre otváranie vrát,; - Kompletná kabeláž a zapojenie; - vodiace profily s ochrannými vlastnosťami, zastrešenie vrát – materiál plech. | šírka 3,6 m/výška 3 m, výkon 17 ot/min/ovládače/príslušenstvo | m/ot/min/áno/nie
|  | 4 | áno/nie | Rolovacie vráta elektrické so zastrešením - Rozmery: šírka 3,75 metre, výška 3 metre; - trubkový motor – výkon min 17 ot./min; - diaľkový ovládač, - 2x nástenné jednotlačidlo; - Riadiaca jednotka - ovládanie vrát jedným impulzom; - Núdzová kľuka kliku pre otváranie vrát,; - Kompletná kabeláž a zapojenie; - vodiace profily s ochrannými vlastnosťami, zastrešenie vrát – materiál plech. | šírka 3,75 m/výška 3 m, výkon 17 ot/min/ovládače/príslušenstvo | m/ot/min/áno/nie
|  | 1 | áno/nie | Inštalácia zariadení a ich súčastí | súbor | áno/nie
|  | 1 | áno/nie | Doprava zariadení a ich súčastí na miesto realizácie | súbor | áno/nie
Miesto a dátum vypracovania ponuky/opisu predmetu zákazky:
Ponuka spoločnosti:
Vypracoval:
.....................................................................
Podpis a pečiatka oprávnenej osoby predkladateľa cenovej ponuky