## Hárok1
Príloha č. 1 - Špecifikácia predmetu zákazky
Uchádzač
Obchodné meno:
Sídlo:
IČO:
Štatutárny zástupca:
Kontaktné údaje (tel., e-mail):
Logický celok: |  | Stroj na balenie viacerých syrov do jednej krabičky - multipackov
Poradové číslo | Názov výdavku | Obchodné meno výrobcu | Typové označenie | Opis požadovaného parametra | Požadovaná hodnota parametra | Merná jednotka parametra | Návrh parametra od uchádzača | Merná jednotka | Počet jednotiek | Jednotková cena | Cena celkom bez DPH
1. | Stroj na balenie viacerých syrov do jednej krabičky - multipackov |  |  | Skupinové baliace zariadenie syrov do krabičiek |  |  |  | súbor | 1 |  | 0
|  |  |  | Pôdorys technológie | max. 5 x 5 | m
|  |  |  | Výška technológie | max. 3,5 | m
|  |  |  | Požadované množstvo zabalených syrov | min. 60 | ks/min
|  |  |  | Zariadenie bez fyzického zásahu človeka do baliaceho procesu | áno | áno / nie
|  |  |  | Linka spĺňa hygienické štandardy v zmysle platnej legislatívy SR a musí odolávať čistiacim prostriedkom bežne používaným pri sanitácii potravinárskych priestorov | áno | áno / nie
|  |  |  | Možnosť balenia syrov 3 hmotnostných kategórií (80gr. , 100 gr. ,120 gr.) do 2 rôznych typov krabičiek - Výkresy používaných krabičiek sú súčasťou prílohy č. 1 | áno | áno / nie
|  |  |  | Rýchlosť zariadenia | min. 900 | krabičiek/hod
|  |  |  | Dĺžka zásobníka predskladaných papierových krabičiek | min. 700 | mm
|  |  |  | Automatické skladanie predskladaných papierových krabičiek | áno | áno / nie
|  |  |  | Možnosť automatického vkladania 4 ks syrov 120 gr. (priemer 87 mm ± 3 mm, výška cca. 25 mm ± 3 mm) zabalených v hliníkovej folii do krabičky podľa prílohy č. 2b | áno | áno / nie
|  |  |  | Možnosť automatického vkladania 4 ks syrov 80 gr. (priemer 67 mm ± 3 mm, vyška 25 mm ± 3 mm) a 1ks sáčok s korením alebo omáčkou . Korenie - rozmer sáčku 110x74x6 mm , Omáčka - rozmer sačku 145 x 70 x 10 mm do krabičky podľa prílohy č. 2a | áno | áno / nie
|  |  |  | Možnosť automatického vkladania 4 ks syrov 100 gr.( priemer 67mm m ± 3 mm, vyška 34 mm m ± 3 mm) a 1ks sáčok s korením alebo omáčkou . Korenie - rozmer sáčku 110x74x6 mm, omáčka - rozmer sáčku 145 x 70 x 10 mm do krabičky podľa prílohy č. 2a | áno | áno / nie
|  |  |  | Zásobník na vrecká s korením alebo omáčkou s minimálnou kapacitou zasobníka | min. 15 | ks
|  |  |  | Automatické uzavretie a zalepenie krabičky | áno | áno / nie
|  |  |  | Miesto pre uloženie hlavy popisovacieho zariadenia | áno | áno / nie
2. | Doprava súboru na miesto dodávky - INCOTERMS DDP |  |  |  | áno | áno / nie |  | súbor | 1 |  | 0
3. | Inštalácia zariadenia |  |  |  | áno | áno / nie |  | súbor | 1 |  | 0
4. | Zaškolenie technikov a operátorov |  |  |  | áno | áno / nie |  | súbor | 1 |  | 0
CENA CELKOM BEZ DPH | [10 empty] | 0
Uchádzač je povinný vyplniť všetky bunky vyznačené touto farbou
Podpisom tejto cenovej ponuky potvrdzujem, že predložená cenová ponuka zodpovedá cenám obvyklým v danom mieste a čase.
Príloha 1 - pôdorys disponibilnej plochy pre umiestnenie technológie
Príloha 2 - schéma krabičiek
V |  | dňa
za uchádzača

## Hárok2
Áno
Nie