## Rekapitulácia stavby
Export Komplet | [27 empty] | 2.0 | ZAMOK |  |  |  |  | False | False | {5e22d343-a99d-47c1-bc3b-18c67717cf17}
[33 empty] | 0,01 | 20
[33 empty] | 0,01 | 20
|  | REKAPITULÁCIA STAVBY | [17 empty] | v --- nižšie sa nachádzajú doplnkové a pomocné údaje k zostavám --- v | [11 empty] | Návod na vyplnenie | 0,001
|  | Kód: |  |  |  |  | 2981-2-2022-DRS | [24 empty] | Meniť je možné iba bunky so žltým podfarbením! 1) na prvom liste Rekapitulácie stavby vyplňte v zostave a) Rekapitulácia stavby - údaje o Zhotoviteľovi (prenesú sa do ostatných zostáv aj v iných listoch) b) Rekapitulácia objektov stavby - potrebné Ostatné náklady 2) na vybraných listoch vyplňte v zostave a) Krycí list - údaje o Zhotoviteľovi, pokiaľ sa líšia od údajov o Zhotoviteľovi na Rekapitulácii stavby (údaje se prenesú do ostatných zostav v danom liste) b) Rekapitulácia rozpočtu - potrebné Ostatné náklady c) Celkové náklady za stavbu - ceny na položkách - množstvo, pokiaľ má žlté podfarbenie - a v prípade potreby poznámku (tá je v skrytom stĺpci) | 0,01
|  | Stavba: |  |  |  |  | Vážska cyklodopravná trasa – úsek Žilina – Bytča – hr. ŽSK-TSK – (Pov. Bystrica) – etapa Pov. Chlmec – Žilina -2. časť | [25 empty] | 0,01
|  | JKSO: | [13 empty] | KS: | [16 empty] | 0,01
|  | Miesto: | [13 empty] | Dátum: |  | 18. 5. 2022 | [14 empty] | 0,01
0,01
|  | Objednávateľ: | [13 empty] | IČO: | [16 empty] | 0,01
|  |  | Žilinský samosprávny kraj Žilina | [12 empty] | IČ DPH: | [16 empty] | 0,01
0,01
|  | Zhotoviteľ: | [13 empty] | IČO: |  | Vyplň údaj | [14 empty] | 0,01
|  |  | Vyplň údaj | [12 empty] | IČ DPH: |  | Vyplň údaj | [14 empty] | 0,01
False
|  | Projektant: | [13 empty] | IČO: |  | 17085501 | [14 empty] | False
|  |  | ISPO spol.s r.o. , Prešov | [12 empty] | IČ DPH: | [16 empty] | True
0,01
|  | Spracovateľ: | [13 empty] | IČO: | [16 empty] | 0,01
|  |  | Ing. Čurlík Ján | [12 empty] | IČ DPH: | [16 empty] | True
Poznámka:
CÚ 2022/1-V2
|  | Cena bez DPH | [13 empty] | 0
[8 empty] | Sadzba dane |  |  | Základ dane |  |  |  |  | Výška dane
|  | DPH |  | základná |  |  |  | 20% |  |  | 0 |  |  |  |  | 0
|  |  |  | znížená |  |  |  | 20% |  |  | 0 |  |  |  |  | 0
|  |  |  | zákl. prenesená |  |  |  | 20% |  |  | 0 |  |  |  |  | 0
|  |  |  | zníž. prenesená |  |  |  | 20% |  |  | 0 |  |  |  |  | 0
|  |  |  | nulová |  |  |  | 0% |  |  | 0 |  |  |  |  | 0
|  | Cena s DPH | [6 empty] | v |  |  | EUR |  |  |  | 0
|  | Projektant | [11 empty] | Spracovateľ
|  | Dátum a podpis: | [7 empty] | Pečiatka |  |  |  | Dátum a podpis: |  |  | Pečiatka
|  | Objednávateľ | [11 empty] | Zhotoviteľ
|  | Dátum a podpis: | [7 empty] | Pečiatka |  |  |  | Dátum a podpis: |  |  | Pečiatka
REKAPITULÁCIA OBJEKTOV STAVBY
| Kód: | [6 empty] | 2981-2-2022-DRS
| Stavba: | [6 empty] | Vážska cyklodopravná trasa – úsek Žilina – Bytča – hr. ŽSK-TSK – (Pov. Bystrica) – etapa Pov. Chlmec – Žilina -2. časť
| Miesto: | [13 empty] | Dátum: |  | 18. 5. 2022
| Objednávateľ: | [6 empty] | Žilinský samosprávny kraj Žilina | [6 empty] | Projektant: |  | ISPO spol.s r.o. , Prešov |  |  | Informatívne údaje z listov zákaziek
| Zhotoviteľ: | [13 empty] | Spracovateľ: |  | Ing. Čurlík Ján
| Kód |  |  |  | Popis | [7 empty] | Cena bez DPH [EUR] |  |  |  |  | Cena s DPH [EUR] | Typ | z toho Ostat. náklady [EUR] | DPH [EUR] | Normohodiny [h] | DPH základná [EUR] | DPH znížená [EUR] | DPH základná prenesená [EUR] | DPH znížená prenesená [EUR] | Základňa DPH základná | Základňa DPH znížená | Základňa DPH zákl. prenesená | Základňa DPH zníž. prenesená | Základňa DPH nulová
| Náklady z rozpočtov | [11 empty] | 0 |  |  |  |  | 0 |  | 0 | 0 | 0 | 0 | 0 | 0 | 0 | 0 | 0 | 0 | 0 | 0 |  | D | 0 | ###NOIMPORT### | IMPORT | {5e22d343-a99d-47c1-bc3b-18c67717cf17} | {00000000-0000-0000-0000-000000000000}
/ |  | 022-00 |  |  |  | 022-00 Príprava územia 2.časť | [6 empty] | 0 |  |  |  |  | 0 | STA | 0 | 0 | 0 | 0 | 0 | 0 | 0 | 0 | 0 | 0 | 0 | 0 |  |  | 1 |  | IMPORT | {fd2dad70-e6f8-4adf-a92e-a02874dd0b84} | {5e22d343-a99d-47c1-bc3b-18c67717cf17} | 0
/ |  | 100-18 |  |  |  | 100-18 Úsek 18 - Považský Chlmec (strelnica) - Žilina (napojenie na existujúcu cyklotrasu) | [6 empty] | 0 |  |  |  |  | 0 | STA | 0 | 0 | 0 | 0 | 0 | 0 | 0 | 0 | 0 | 0 | 0 | 0 |  |  | 1 |  | IMPORT | {6284402e-7b65-4c02-8558-8b3e0b7db5b8} | {5e22d343-a99d-47c1-bc3b-18c67717cf17} | 0
/ |  | 104-00 |  |  |  | 104-00 Úprava obrusnej vrstvy vozovky existujúcej kom. pred strelnicou | [6 empty] | 0 |  |  |  |  | 0 | STA | 0 | 0 | 0 | 0 | 0 | 0 | 0 | 0 | 0 | 0 | 0 | 0 |  |  | 1 |  | IMPORT | {7ceb004d-84ef-4d39-9c0b-1816861bd85b} | {5e22d343-a99d-47c1-bc3b-18c67717cf17} | 0
/ |  | 105-00 |  |  |  | 105-00 Napojenie cyklodopravnej trasy na lávku na železničnom moste | [6 empty] | 0 |  |  |  |  | 0 | STA | 0 | 0 | 0 | 0 | 0 | 0 | 0 | 0 | 0 | 0 | 0 | 0 |  |  | 1 |  | IMPORT | {702c2a9d-b59c-4341-92c5-b2e98eb84d96} | {5e22d343-a99d-47c1-bc3b-18c67717cf17} | 0
/ |  | 205-00 |  |  |  | 205-00 Most ponad rieku Váh v úseku 18 | [6 empty] | 0 |  |  |  |  | 0 | STA | 0 | 0 | 0 | 0 | 0 | 0 | 0 | 0 | 0 | 0 | 0 | 0 |  |  | 1 |  | IMPORT | {2e3036b1-1603-4b44-b6ea-0a06ec1a8d79} | {5e22d343-a99d-47c1-bc3b-18c67717cf17} | 0
/ |  | 209-00 |  |  |  | 209-00 Most ponad vodný tok v úseku 18 | [6 empty] | 0 |  |  |  |  | 0 | STA | 0 | 0 | 0 | 0 | 0 | 0 | 0 | 0 | 0 | 0 | 0 | 0 |  |  | 1 |  | IMPORT | {52ba425c-d587-40bd-9607-cd81a4b82444} | {5e22d343-a99d-47c1-bc3b-18c67717cf17} | 0
/ |  | 660-04B |  |  |  | 660-04B Osvetlenie križovatky odbočky z cesty II/507 na skládku komunál. odpadu | [6 empty] | 0 |  |  |  |  | 0 | STA | 0 | 0 | 0 | 0 | 0 | 0 | 0 | 0 | 0 | 0 | 0 | 0 |  |  | 1 |  | IMPORT | {4df0cbf1-73b1-4b0a-8f3d-041f1c97a0d7} | {5e22d343-a99d-47c1-bc3b-18c67717cf17} | 0
/ |  | 9-C2 |  |  |  | 9-C2 - Dopravné značenie 2.časť | [6 empty] | 0 |  |  |  |  | 0 | STA | 0 | 0 | 0 | 0 | 0 | 0 | 0 | 0 | 0 | 0 | 0 | 0 |  |  | 1 |  | IMPORT | {92e25957-837e-435f-afd4-60160d1d111a} | {5e22d343-a99d-47c1-bc3b-18c67717cf17} | 0

## 022-00 - 022-00 Príprava ...
{fd2dad70-e6f8-4adf-a92e-a02874dd0b84}
0
| KRYCÍ LIST ROZPOČTU | [7 empty] | v --- nižšie sa nachádzajú doplnkové a pomocné údaje k zostavám --- v | [8 empty] | False
Stavba:
Vážska cyklodopravná trasa – úsek Žilina – Bytča – hr. ŽSK-TSK – (Pov. Bystrica) – etapa Pov. Chlmec – Žilina -2. časť
Objekt:
022-00 - 022-00 Príprava územia 2.časť
| JKSO: |  |  |  |  | KS:
| Miesto: |  |  |  |  | Dátum: | 18. 5. 2022
| Objednávateľ: |  |  |  |  | IČO:
|  | Žilinský samosprávny kraj Žilina |  |  |  | IČ DPH:
| Zhotoviteľ: |  |  |  |  | IČO: | Vyplň údaj
|  | Vyplň údaj |  |  |  | IČ DPH: | Vyplň údaj
| Projektant: |  |  |  |  | IČO: | 17085501
|  | ISPO spol.s r.o. , Prešov |  |  |  | IČ DPH:
| Spracovateľ: |  |  |  |  | IČO:
|  | Macura M. |  |  |  | IČ DPH:
Poznámka:
CÚ 2022/1-V2
| Cena bez DPH | [5 empty] | 0
|  |  | Základ dane |  |  | Sadzba dane | Výška dane
| DPH | základná | 0 |  |  | 20% | 0
|  | znížená | 0 |  |  | 20% | 0
|  | zákl. prenesená | 0 |  |  | 20% | 0
|  | zníž. prenesená | 0 |  |  | 20% | 0
|  | nulová | 0 |  |  | 0% | 0
| Cena s DPH |  |  | v | EUR |  | 0
| Projektant |  |  | Spracovateľ
| Dátum a podpis: |  | Pečiatka | Dátum a podpis: |  |  | Pečiatka
| Objednávateľ |  |  | Zhotoviteľ
| Dátum a podpis: |  | Pečiatka | Dátum a podpis: |  |  | Pečiatka
REKAPITULÁCIA ROZPOČTU
Stavba:
Vážska cyklodopravná trasa – úsek Žilina – Bytča – hr. ŽSK-TSK – (Pov. Bystrica) – etapa Pov. Chlmec – Žilina -2. časť
Objekt:
022-00 - 022-00 Príprava územia 2.časť
Miesto: | [5 empty] | Dátum: | 18. 5. 2022
Objednávateľ: |  |  | Žilinský samosprávny kraj Žilina |  |  | Projektant: | ISPO spol.s r.o. , Prešov
Zhotoviteľ: |  |  | Vyplň údaj |  |  | Spracovateľ: | Macura M.
Kód dielu - Popis | [6 empty] | Cena celkom [EUR]
Náklady z rozpočtu | [6 empty] | 0 | [11 empty] | -1
| HSV - HSV | [5 empty] | 0
| 1 - Zemné práce | [5 empty] | 0
ROZPOČET
Stavba:
Vážska cyklodopravná trasa – úsek Žilina – Bytča – hr. ŽSK-TSK – (Pov. Bystrica) – etapa Pov. Chlmec – Žilina -2. časť
Objekt:
022-00 - 022-00 Príprava územia 2.časť
Miesto: | [5 empty] | Dátum: | 18. 5. 2022
Objednávateľ: |  |  | Žilinský samosprávny kraj Žilina |  |  | Projektant: | ISPO spol.s r.o. , Prešov
Zhotoviteľ: |  |  | Vyplň údaj |  |  | Spracovateľ: | Macura M.
PČ | Typ | Kód | Popis | MJ | Množstvo | J.cena [EUR] | Cena celkom [EUR] | Cenová sústava |  | DPH | J. Nh [h] | Nh celkom [h] | J. hmotnosť [t] | Hmotnosť celkom [t] | J. suť [t] | Suť Celkom [t]
Náklady z rozpočtu | [6 empty] | 0 |  |  |  |  | 0 |  | 0.002555 |  | 0 |  | D | -1 | [10 empty] | 0
| D | HSV | HSV |  |  |  | 0 |  |  |  |  | 0 |  | 0.002555 |  | 0 | 1 | D | 0 |  |  |  | ROZPOCET | [6 empty] | 0
| D | 1 | Zemné práce |  |  |  | 0 |  |  |  |  | 0 |  | 0.002555 |  | 0 | 1 | D | 1 |  |  |  | ROZPOCET | [6 empty] | 0
1 | K | 111201102.S | Odstránenie krovín a stromov s koreňom s priemerom kmeňa do 100 mm, nad 1000 do 10000 m2 | m2 | 1450 |  | 0 |  |  | znížená |  | 0 | 0 | 0 | 0 | 0 | 4 | K | 2 |  |  |  | ROZPOCET | 0 | 0 | 0 | 0 | 0 | 2 | 0 | 4 | -1047917842
2 | K | 111251113.S | Drvenie orezaných vetiev, s odvozom drevnej drviny do 20 km a so zložením priemeru vetiev do 200 mm | m3 | 26 |  | 0 |  |  | znížená |  | 0 | 0 | 0 | 0 | 0 | 4 | K | 2 |  |  |  | ROZPOCET | 0 | 0 | 0 | 0 | 0 | 2 | 0 | 4 | 219294084
| VV |  | 14+12 |  | 26 | [12 empty] | VV | 2 | 2 | True | 0 | ROZPOCET
3 | K | 112101101.S | Odstránenie listnatých stromov do priemeru 300 mm, motorovou pílou | ks | 108 |  | 0 |  |  | znížená |  | 0 | 0 | 0 | 0 | 0 | 4 | K | 2 |  |  |  | ROZPOCET | 0 | 0 | 0 | 0 | 0 | 2 | 0 | 4 | 27154634
4 | K | 112101102.S | Odstránenie listnatých stromov do priemeru 500 mm, motorovou pílou | ks | 8 |  | 0 |  |  | znížená |  | 0 | 0 | 0 | 0 | 0 | 4 | K | 2 |  |  |  | ROZPOCET | 0 | 0 | 0 | 0 | 0 | 2 | 0 | 4 | 866979056
5 | K | 112101104.S | Odstránenie listnatých stromov do priemeru 900 mm, motorovou pílou | ks | 1 |  | 0 |  |  | znížená |  | 0 | 0 | 0 | 0 | 0 | 4 | K | 2 |  |  |  | ROZPOCET | 0 | 0 | 0 | 0 | 0 | 2 | 0 | 4 | 719826806
6 | K | 112101121.S | Odstránenie ihličnatých stromov do priemeru 300 mm, motorovou pílou | ks | 9 |  | 0 |  |  | znížená |  | 0 | 0 | 0 | 0 | 0 | 4 | K | 2 |  |  |  | ROZPOCET | 0 | 0 | 0 | 0 | 0 | 2 | 0 | 4 | -1917502162
7 | K | 112201101.S | Odstránenie pňov na vzdial. 50 m priemeru nad 100 do 300 mm | ks | 158 |  | 0 |  |  | znížená |  | 0 | 1.5205e-05 | 0.0024024 | 0 | 0 | 4 | K | 2 |  |  |  | ROZPOCET | 0 | 0 | 0 | 0 | 0 | 2 | 0 | 4 | -368599577
| VV |  | 108+9 |  | 117 | [12 empty] | VV | 2 | 2 | True | 0 | ROZPOCET
| VV |  | 41 |  | 41 | [12 empty] | VV | 2 | 2 | True | 0 | ROZPOCET
8 | K | 112201102.S | Odstránenie pňov na vzdial. 50 m priemeru nad 300 do 500 mm | ks | 8 |  | 0 |  |  | znížená |  | 0 | 1.5205e-05 | 0.00012164 | 0 | 0 | 4 | K | 2 |  |  |  | ROZPOCET | 0 | 0 | 0 | 0 | 0 | 2 | 0 | 4 | -1997230864
9 | K | 112201104.S | Odstránenie pňov na vzdial. 50 m priemeru nad 700 do 900 mm | ks | 1 |  | 0 |  |  | znížená |  | 0 | 3.094e-05 | 3.094e-05 | 0 | 0 | 4 | K | 2 |  |  |  | ROZPOCET | 0 | 0 | 0 | 0 | 0 | 2 | 0 | 4 | -373420067
10 | K | 162301500.S | Vodorovné premiestnenie vyklčovaných krovín do priemeru kmeňa 100 mm na vzdialenosť 3000 m | m2 | 1450 |  | 0 |  |  | znížená |  | 0 | 0 | 0 | 0 | 0 | 4 | K | 2 |  |  |  | ROZPOCET | 0 | 0 | 0 | 0 | 0 | 2 | 0 | 4 | -1847880191
11 | K | 162401411.S | Vodorovné premiestnenie konárov stromov nad 100 do 300 mm do 3000 m | ks | 117 |  | 0 |  |  | znížená |  | 0 | 0 | 0 | 0 | 0 | 4 | K | 2 |  |  |  | ROZPOCET | 0 | 0 | 0 | 0 | 0 | 2 | 0 | 4 | -594654818
12 | K | 162401412.S | Vodorovné premiestnenie konárov stromov nad 300 do 500 mm do 3000 m | ks | 8 |  | 0 |  |  | znížená |  | 0 | 0 | 0 | 0 | 0 | 4 | K | 2 |  |  |  | ROZPOCET | 0 | 0 | 0 | 0 | 0 | 2 | 0 | 4 | 1006262165
13 | K | 162401414.S | Vodorovné premiestnenie konárov stromov nad 700 do 900 mm do 3000 m | ks | 1 |  | 0 |  |  | znížená |  | 0 | 0 | 0 | 0 | 0 | 4 | K | 2 |  |  |  | ROZPOCET | 0 | 0 | 0 | 0 | 0 | 2 | 0 | 4 | 579574768
14 | K | 162501411.S | Vodorovné premiestnenie kmeňov nad 100 do 300 mm do 3000 m | ks | 117 |  | 0 |  |  | znížená |  | 0 | 0 | 0 | 0 | 0 | 4 | K | 2 |  |  |  | ROZPOCET | 0 | 0 | 0 | 0 | 0 | 2 | 0 | 4 | -2136168780
15 | K | 162501412.S | Vodorovné premiestnenie kmeňov nad 300 do 500 mm do 3000 m | ks | 8 |  | 0 |  |  | znížená |  | 0 | 0 | 0 | 0 | 0 | 4 | K | 2 |  |  |  | ROZPOCET | 0 | 0 | 0 | 0 | 0 | 2 | 0 | 4 | 1983355816
16 | K | 162501414.S | Vodorovné premiestnenie kmeňov nad 700 do 900 mm do 3000 m | ks | 1 |  | 0 |  |  | znížená |  | 0 | 0 | 0 | 0 | 0 | 4 | K | 2 |  |  |  | ROZPOCET | 0 | 0 | 0 | 0 | 0 | 2 | 0 | 4 | -1922285659
17 | K | 162601411.S | Vodorovné premiestnenie pňov nad 100 do 300 mm do 3000 m | ks | 158 |  | 0 |  |  | znížená |  | 0 | 0 | 0 | 0 | 0 | 4 | K | 2 |  |  |  | ROZPOCET | 0 | 0 | 0 | 0 | 0 | 2 | 0 | 4 | 441514529
18 | K | 162601412.S | Vodorovné premiestnenie pňov nad 300 do 500 mm do 3000 m | ks | 8 |  | 0 |  |  | znížená |  | 0 | 0 | 0 | 0 | 0 | 4 | K | 2 |  |  |  | ROZPOCET | 0 | 0 | 0 | 0 | 0 | 2 | 0 | 4 | -329899888
19 | K | 162601414.S | Vodorovné premiestnenie pňov nad 700 do 900 mm do 3000 m | ks | 1 |  | 0 |  |  | znížená |  | 0 | 0 | 0 | 0 | 0 | 4 | K | 2 |  |  |  | ROZPOCET | 0 | 0 | 0 | 0 | 0 | 2 | 0 | 4 | 2078908711

## 100-18 - 100-18 Úsek 18 ...
{6284402e-7b65-4c02-8558-8b3e0b7db5b8}
0
| KRYCÍ LIST ROZPOČTU | [7 empty] | v --- nižšie sa nachádzajú doplnkové a pomocné údaje k zostavám --- v | [8 empty] | False
Stavba:
Vážska cyklodopravná trasa – úsek Žilina – Bytča – hr. ŽSK-TSK – (Pov. Bystrica) – etapa Pov. Chlmec – Žilina -2. časť
Objekt:
100-18 - 100-18 Úsek 18 - Považský Chlmec (strelnica) - Žilina (napojenie na existujúcu cyklotrasu)
| JKSO: |  |  |  |  | KS:
| Miesto: |  |  |  |  | Dátum: | 18. 5. 2022
| Objednávateľ: |  |  |  |  | IČO:
|  | Žilinský samosprávny kraj Žilina |  |  |  | IČ DPH:
| Zhotoviteľ: |  |  |  |  | IČO: | Vyplň údaj
|  | Vyplň údaj |  |  |  | IČ DPH: | Vyplň údaj
| Projektant: |  |  |  |  | IČO: | 17085501
|  | ISPO spol.s r.o. , Prešov |  |  |  | IČ DPH:
| Spracovateľ: |  |  |  |  | IČO:
|  | Macura M. |  |  |  | IČ DPH:
Poznámka:
CÚ 2022/1-V2
| Cena bez DPH | [5 empty] | 0
|  |  | Základ dane |  |  | Sadzba dane | Výška dane
| DPH | základná | 0 |  |  | 20% | 0
|  | znížená | 0 |  |  | 20% | 0
|  | zákl. prenesená | 0 |  |  | 20% | 0
|  | zníž. prenesená | 0 |  |  | 20% | 0
|  | nulová | 0 |  |  | 0% | 0
| Cena s DPH |  |  | v | EUR |  | 0
| Projektant |  |  | Spracovateľ
| Dátum a podpis: |  | Pečiatka | Dátum a podpis: |  |  | Pečiatka
| Objednávateľ |  |  | Zhotoviteľ
| Dátum a podpis: |  | Pečiatka | Dátum a podpis: |  |  | Pečiatka
REKAPITULÁCIA ROZPOČTU
Stavba:
Vážska cyklodopravná trasa – úsek Žilina – Bytča – hr. ŽSK-TSK – (Pov. Bystrica) – etapa Pov. Chlmec – Žilina -2. časť
Objekt:
100-18 - 100-18 Úsek 18 - Považský Chlmec (strelnica) - Žilina (napojenie na existujúcu cyklotrasu)
Miesto: | [5 empty] | Dátum: | 18. 5. 2022
Objednávateľ: |  |  | Žilinský samosprávny kraj Žilina |  |  | Projektant: | ISPO spol.s r.o. , Prešov
Zhotoviteľ: |  |  | Vyplň údaj |  |  | Spracovateľ: | Macura M.
Kód dielu - Popis | [6 empty] | Cena celkom [EUR]
Náklady z rozpočtu | [6 empty] | 0 | [11 empty] | -1
| HSV - HSV | [5 empty] | 0
| 1 - Zemné práce | [5 empty] | 0
| 2 - Zakladanie | [5 empty] | 0
| 3 - Zvislé a kompletné konštrukcie | [5 empty] | 0
| 4 - Vodorovné konštrukcie | [5 empty] | 0
| 5 - Komunikácie | [5 empty] | 0
| 9 - Ostatné konštrukcie a práce-búranie | [5 empty] | 0
| 99 - Presun hmôt HSV | [5 empty] | 0
ROZPOČET
Stavba:
Vážska cyklodopravná trasa – úsek Žilina – Bytča – hr. ŽSK-TSK – (Pov. Bystrica) – etapa Pov. Chlmec – Žilina -2. časť
Objekt:
100-18 - 100-18 Úsek 18 - Považský Chlmec (strelnica) - Žilina (napojenie na existujúcu cyklotrasu)
Miesto: | [5 empty] | Dátum: | 18. 5. 2022
Objednávateľ: |  |  | Žilinský samosprávny kraj Žilina |  |  | Projektant: | ISPO spol.s r.o. , Prešov
Zhotoviteľ: |  |  | Vyplň údaj |  |  | Spracovateľ: | Macura M.
PČ | Typ | Kód | Popis | MJ | Množstvo | J.cena [EUR] | Cena celkom [EUR] | Cenová sústava |  | DPH | J. Nh [h] | Nh celkom [h] | J. hmotnosť [t] | Hmotnosť celkom [t] | J. suť [t] | Suť Celkom [t]
Náklady z rozpočtu | [6 empty] | 0 |  |  |  |  | 0 |  | 13188.5064 |  | 424.3 |  | D | -1 | [10 empty] | 0
| D | HSV | HSV |  |  |  | 0 |  |  |  |  | 0 |  | 13188.5064 |  | 424.3 | 1 | D | 0 |  |  |  | ROZPOCET | [6 empty] | 0
| D | 1 | Zemné práce |  |  |  | 0 |  |  |  |  | 0 |  | 9224.6774 |  | 424.3 | 1 | D | 1 |  |  |  | ROZPOCET | [6 empty] | 0
1 | K | 113107232.S | Odstránenie krytu v ploche nad 200 m2 z betónu prostého, hr. vrstvy 150 do 300 mm, -0,50000t | m2 | 530 |  | 0 |  |  | znížená |  | 0 | 0 | 0 | 0.5 | 265 | 4 | K | 2 |  |  |  | ROZPOCET | 0 | 0 | 0 | 0 | 0 | 2 | 0 | 4 | -1630883241
| VV |  | " betónová plocha " 530 |  | 530 | [12 empty] | VV | 2 | 2 | True | 1 | ROZPOCET
2 | K | 113107244.S | Odstránenie krytu asfaltového, v ploche nad 200 m2,hr. nad 150 do 200 mm, -0,45000t | m2 | 354 |  | 0 |  |  | znížená |  | 0 | 0 | 0 | 0.45 | 159.3 | 4 | K | 2 |  |  |  | ROZPOCET | 0 | 0 | 0 | 0 | 0 | 2 | 0 | 4 | -1912447738
3 | K | 122101402.S | Výkop v zemníku na suchu v horninách 1-2, nad 100 do 1000 m3 | m3 | 375.75 |  | 0 |  |  | znížená |  | 0 | 0 | 0 | 0 | 0 | 4 | K | 2 |  |  |  | ROZPOCET | 0 | 0 | 0 | 0 | 0 | 2 | 0 | 4 | -416701688
| VV |  | "humus pre ohumusov." 2505*0,15 |  | 375.75 | [12 empty] | VV | 2 | 2 | True | 0 | ROZPOCET
4 | M | 103640000100.S | Zemina pre terénne úpravy - ornica | t | 450.9 |  | 0 |  |  | znížená |  | 0 | 1 | 450.9 | 0 | 0 | 8 | M | 2 |  |  |  | ROZPOCET | 0 | 0 | 0 | 0 | 0 | 2 | 0 | 4 | 1516558336
| VV |  | 375,75*1,2 |  | 450.9 | [12 empty] | VV | 2 | 2 | True | 0 | ROZPOCET
5 | K | 122201103.S | Odkopávka a prekopávka nezapažená v hornine 3, nad 1000 do 10000 m3 | m3 | 2040 |  | 0 |  |  | znížená |  | 0 | 0 | 0 | 0 | 0 | 4 | K | 2 |  |  |  | ROZPOCET | 0 | 0 | 0 | 0 | 0 | 2 | 0 | 4 | -307257595
| VV |  | "vykop+vymena podlozia" 1235+1610*0,5 |  | 2040 | [12 empty] | VV | 2 | 2 | True | 1 | ROZPOCET
6 | K | 122201109.S | Odkopávky a prekopávky nezapažené. Príplatok k cenám za lepivosť horniny 3 | m3 | 612 |  | 0 |  |  | znížená |  | 0 | 0 | 0 | 0 | 0 | 4 | K | 2 |  |  |  | ROZPOCET | 0 | 0 | 0 | 0 | 0 | 2 | 0 | 4 | -830989299
| VV |  | 2040,0*0,3 |  | 612 | [12 empty] | VV | 2 | 2 | True | 1 | ROZPOCET
7 | K | 122201104.S | Odkopávka a prekopávka nezapažená v hornine 3, nad 10000 m3 | m3 | 12045 |  | 0 |  |  | znížená |  | 0 | 0 | 0 | 0 | 0 | 4 | K | 2 |  |  |  | ROZPOCET | 0 | 0 | 0 | 0 | 0 | 2 | 0 | 4 | 676738393
| VV |  | "odstranenie navozeneho materialu" 12045,0 |  | 12045 | [12 empty] | VV | 2 | 2 | True | 0 | ROZPOCET
8 | K | 122201403.S | Výkop v zemníku na suchu v hornine 3, nad 1000 do 10000 m3 | m3 | 4195 |  | 0 |  |  | znížená |  | 0 | 0 | 0 | 0 | 0 | 4 | K | 2 |  |  |  | ROZPOCET | 0 | 0 | 0 | 0 | 0 | 2 | 0 | 4 | 1479633799
| VV |  | "nasyp+dosypavka-vykop" 5406+24-1235 |  | 4195 | [12 empty] | VV | 2 | 2 | True | 0 | ROZPOCET
9 | K | 122201409.S | Príplatok k cenám za lepivosť výkopu v zemníkoch na suchu v hornine 3 | m3 | 1258.5 |  | 0 |  |  | znížená |  | 0 | 0 | 0 | 0 | 0 | 4 | K | 2 |  |  |  | ROZPOCET | 0 | 0 | 0 | 0 | 0 | 2 | 0 | 4 | 1235218276
| VV |  | 4195*0,3 |  | 1258.5 | [12 empty] | VV | 2 | 2 | True | 0 | ROZPOCET
10 | M | 103640000200.S | Zemina pre terénne úpravy - zásypová | t | 7131.5 |  | 0 |  |  | znížená |  | 0 | 1 | 7131.5 | 0 | 0 | 8 | M | 2 |  |  |  | ROZPOCET | 0 | 0 | 0 | 0 | 0 | 2 | 0 | 4 | 2008851222
| VV |  | " násypový materiál s parametrami podľa PD " 4195*1,7 |  | 7131.5 | [12 empty] | VV | 2 | 2 | True | 0 | ROZPOCET
11 | K | 130201001.S | Výkop jamy a ryhy v obmedzenom priestore horn. tr.3 ručne | m3 | 2.496 |  | 0 |  |  | znížená |  | 0 | 0 | 0 | 0 | 0 | 4 | K | 2 |  |  |  | ROZPOCET | 0 | 0 | 0 | 0 | 0 | 2 | 0 | 4 | 483046898
| VV |  | "zakladová pätka pre zábradlie" 0,8*0,8*0,1*(50-11) |  | 2.496 | [12 empty] | VV | 2 | 2 | True | 1 | ROZPOCET
12 | K | 162501122.S | Vodorovné premiestnenie výkopku po spevnenej ceste z horniny tr.1-4, nad 100 do 1000 m3 na vzdialenosť do 3000 m | m3 | 375.75 |  | 0 |  |  | znížená |  | 0 | 0 | 0 | 0 | 0 | 4 | K | 2 |  |  |  | ROZPOCET | 0 | 0 | 0 | 0 | 0 | 2 | 0 | 4 | -160621379
| VV |  | "humus pre ohumusov." 2505*0,15 |  | 375.75 | [12 empty] | VV | 2 | 2 | True | 0 | ROZPOCET
13 | K | 162501123.S | Vodorovné premiestnenie výkopku po spevnenej ceste z horniny tr.1-4, nad 100 do 1000 m3, príplatok k cene za každých ďalšich a začatých 1000 m | m3 | 6387.75 |  | 0 |  |  | znížená |  | 0 | 0 | 0 | 0 | 0 | 4 | K | 2 |  |  |  | ROZPOCET | 0 | 0 | 0 | 0 | 0 | 2 | 0 | 4 | -336226798
| VV |  | 375,75*17 |  | 6387.75 | [12 empty] | VV | 2 | 2 | True | 0 | ROZPOCET
14 | K | 162501142.S | Vodorovné premiestnenie výkopku po spevnenej ceste z horniny tr.1-4, nad 1000 do 10000 m3 na vzdialenosť do 3000 m | m3 | 4197.496 |  | 0 |  |  | znížená |  | 0 | 0 | 0 | 0 | 0 | 4 | K | 2 |  |  |  | ROZPOCET | 0 | 0 | 0 | 0 | 0 | 2 | 0 | 4 | -1049602621
| VV |  | "zemina zo zemnika, nasyp+dosypavka-vykop" 5406+24+2,496-1235 |  | 4197.496 | [12 empty] | VV | 2 | 2 | True | 0 | ROZPOCET
| VV |  | Súčet |  | 4197.496 | [12 empty] | VV | 2 | 4 | True | 1 | ROZPOCET
15 | K | 162501143.S | Vodorovné premiestnenie výkopku po spevnenej ceste z horniny tr.1-4, nad 1000 do 10000 m3, príplatok k cene za každých ďalšich a začatých 1000 m | m3 | 71357.432 |  | 0 |  |  | znížená |  | 0 | 0 | 0 | 0 | 0 | 4 | K | 2 |  |  |  | ROZPOCET | 0 | 0 | 0 | 0 | 0 | 2 | 0 | 4 | -1322855610
| VV |  | "prebyt. zemina" 4197,496*17 |  | 71357.432 | [12 empty] | VV | 2 | 2 | True | 0 | ROZPOCET
| VV |  | Súčet |  | 71357.432 | [12 empty] | VV | 2 | 4 | True | 1 | ROZPOCET
16 | K | 162501182.S | Vodorovné premiestnenie výkopku po nespevnenej ceste z horniny tr.1-4, nad 10000 m3 na vzdialenosť do 3000 m | m3 | 12045 |  | 0 |  |  | znížená |  | 0 | 0 | 0 | 0 | 0 | 4 | K | 2 |  |  |  | ROZPOCET | 0 | 0 | 0 | 0 | 0 | 2 | 0 | 4 | 951274349
| VV |  | "odstranenie navozeneho materialu" 12045,0 |  | 12045 | [12 empty] | VV | 2 | 2 | True | 0 | ROZPOCET
17 | K | 162501183.S | Vodorovné premiestnenie výkopku po nespevnenej ceste z horniny tr.1-4, nad 10000 m3, príplatok k cene za každých ďalšich a začatých 1000 m | m3 | 204765 |  | 0 |  |  | znížená |  | 0 | 0 | 0 | 0 | 0 | 4 | K | 2 |  |  |  | ROZPOCET | 0 | 0 | 0 | 0 | 0 | 2 | 0 | 4 | -1729191442
| VV |  | 12045,0*17 |  | 204765 | [12 empty] | VV | 2 | 2 | True | 0 | ROZPOCET
18 | K | 171101121.S | Uloženie sypaniny do násypu nesúdržných kamenistých hornín | m3 | 966 |  | 0 |  |  | znížená |  | 0 | 0 | 0 | 0 | 0 | 4 | K | 2 |  |  |  | ROZPOCET | 0 | 0 | 0 | 0 | 0 | 2 | 0 | 4 | 70628021
| VV |  | "vymena podlozia" 1610*0,5*1,2 |  | 966 | [12 empty] | VV | 2 | 2 | True | 0 | ROZPOCET
19 | M | 583410003800.S | Kamenivo drvené hrubé frakcia 63-125 mm | t | 1642.2 |  | 0 |  |  | znížená |  | 0 | 1 | 1642.2 | 0 | 0 | 8 | M | 2 |  |  |  | ROZPOCET | 0 | 0 | 0 | 0 | 0 | 2 | 0 | 4 | 174384172
| VV |  | 966 |  | 966 | [12 empty] | VV | 2 | 2 | True | 1 | ROZPOCET
| VV |  | 966*1,7 'Prepočítané koeficientom množstva |  | 1642.2 | [12 empty] | VV | 2 | 2 | False | 1 | ROZPOCET
20 | K | 171101131.S | Uloženie sypaniny do násypu nesúdržných a súdržných hornín striedavo ukladaných | m3 | 5406 |  | 0 |  |  | znížená |  | 0 | 0 | 0 | 0 | 0 | 4 | K | 2 |  |  |  | ROZPOCET | 0 | 0 | 0 | 0 | 0 | 2 | 0 | 4 | -1154409012
21 | K | 171201204.S | Uloženie sypaniny na skládky nad 10000 m3 | m3 | 12045 |  | 0 |  |  | znížená |  | 0 | 0 | 0 | 0 | 0 | 4 | K | 2 |  |  |  | ROZPOCET | 0 | 0 | 0 | 0 | 0 | 2 | 0 | 4 | 2017433503
| VV |  | "odstranenie navozeneho materialu" 12045,0 |  | 12045 | [12 empty] | VV | 2 | 2 | True | 0 | ROZPOCET
| VV |  | Súčet |  | 12045 | [12 empty] | VV | 2 | 4 | True | 1 | ROZPOCET
22 | K | 171209002.S | Poplatok za skladovanie - zemina a kamenivo (17 05) ostatné | t | 19272 |  | 0 |  |  | znížená |  | 0 | 0 | 0 | 0 | 0 | 4 | K | 2 |  |  |  | ROZPOCET | 0 | 0 | 0 | 0 | 0 | 2 | 0 | 4 | -542907742
| VV |  | 12045*1,6 |  | 19272 | [12 empty] | VV | 2 | 2 | True | 0 | ROZPOCET
23 | K | 180401213.S | Založenie trávnika lúčneho výsevom na svahu nad 1:2 do 1:1 | m2 | 2505 |  | 0 |  |  | znížená |  | 0 | 0 | 0 | 0 | 0 | 4 | K | 2 |  |  |  | ROZPOCET | 0 | 0 | 0 | 0 | 0 | 2 | 0 | 4 | -663048826
24 | M | 005720001300.S | Osivá tráv - trávové semeno | kg | 77.405 |  | 0 |  |  | znížená |  | 0 | 0.001 | 0.077405 | 0 | 0 | 8 | M | 2 |  |  |  | ROZPOCET | 0 | 0 | 0 | 0 | 0 | 2 | 0 | 4 | -1422521403
| VV |  | 2505*0,0309 'Prepočítané koeficientom množstva |  | 77.405 | [12 empty] | VV | 2 | 2 | False | 1 | ROZPOCET
25 | K | 181101102.S | Úprava pláne v zárezoch v hornine 1-4 so zhutnením | m2 | 4494.2 |  | 0 |  |  | znížená |  | 0 | 0 | 0 | 0 | 0 | 4 | K | 2 |  |  |  | ROZPOCET | 0 | 0 | 0 | 0 | 0 | 2 | 0 | 4 | 2050297138
| VV |  | 1,15*(717+1851+1340) |  | 4494.2 | [12 empty] | VV | 2 | 2 | True | 1 | ROZPOCET
26 | K | 182201101.S | Svahovanie trvalých svahov v násype | m2 | 2505 |  | 0 |  |  | znížená |  | 0 | 0 | 0 | 0 | 0 | 4 | K | 2 |  |  |  | ROZPOCET | 0 | 0 | 0 | 0 | 0 | 2 | 0 | 4 | -634158908
27 | K | 182301132.S | Rozprestretie ornice na svahu so sklonom nad 1:5, plocha nad 500 m2, hr.nad 100 do 150 mm | m2 | 2505 |  | 0 |  |  | znížená |  | 0 | 0 | 0 | 0 | 0 | 4 | K | 2 |  |  |  | ROZPOCET | 0 | 0 | 0 | 0 | 0 | 2 | 0 | 4 | -724166240
| D | 2 | Zakladanie |  |  |  | 0 |  |  |  |  | 0 |  | 69.7722 |  | 0 | 1 | D | 1 |  |  |  | ROZPOCET | [6 empty] | 0
28 | K | 271563001.S | Násyp pod základové konštrukcie so zhutnením z kameniva drobného ťaženého 0-4 mm | m3 | 6.621 |  | 0 |  |  | znížená |  | 0 | 1.932 | 12.7918 | 0 | 0 | 4 | K | 2 |  |  |  | ROZPOCET | 0 | 0 | 0 | 0 | 0 | 2 | 0 | 4 | 1964215715
| VV |  | "zaklad steny" 2,5*1,5*0,1*11 |  | 4.125 | [12 empty] | VV | 2 | 2 | True | 0 | ROZPOCET
| VV |  | "zaklad zabradlie" 0,8*0,8*0,1*(50-11) |  | 2.496 | [12 empty] | VV | 2 | 2 | True | 0 | ROZPOCET
29 | K | 275313711.S | Betón základových pätiek, prostý tr. C 25/30 | m3 | 4.992 |  | 0 |  |  | znížená |  | 0 | 2.4157 | 12.0593 | 0 | 0 | 4 | K | 2 |  |  |  | ROZPOCET | 0 | 0 | 0 | 0 | 0 | 2 | 0 | 4 | 1062099534
| VV |  | "zaklad zabradlie" 0,4*0,4*0,8*(50-11) |  | 4.992 | [12 empty] | VV | 2 | 2 | True | 0 | ROZPOCET
30 | K | 275321511.S | Betón základových pätiek, železový (bez výstuže), tr. C 30/37 | m3 | 18.832 |  | 0 |  |  | znížená |  | 0 | 2.3223 | 43.7344 | 0 | 0 | 4 | K | 2 |  |  |  | ROZPOCET | 0 | 0 | 0 | 0 | 0 | 2 | 0 | 4 | -845935330
| VV |  | "zaklad steny" (2,0*1,0*0,8+0,4*0,8*0,35)*11 |  | 18.832 | [12 empty] | VV | 2 | 2 | True | 1 | ROZPOCET
31 | K | 275351217.S | Debnenie stien základových pätiek, zhotovenie-tradičné | m2 | 62.04 |  | 0 |  |  | znížená |  | 0 | 0.0037678 | 0.23375 | 0 | 0 | 4 | K | 2 |  |  |  | ROZPOCET | 0 | 0 | 0 | 0 | 0 | 2 | 0 | 4 | 1423734383
| VV |  | "zaklad steny" (2,0+1,0)*2*0,8*11+(0,4+0,8)*2*0,35*11 |  | 62.04 | [12 empty] | VV | 2 | 2 | True | 0 | ROZPOCET
32 | K | 275351218.S | Debnenie stien základových pätiek, odstránenie-tradičné | m2 | 62.04 |  | 0 |  |  | znížená |  | 0 | 0 | 0 | 0 | 0 | 4 | K | 2 |  |  |  | ROZPOCET | 0 | 0 | 0 | 0 | 0 | 2 | 0 | 4 | 119972004
33 | K | 275361821.S | Výstuž základových pätiek z ocele 10505 | t | 0.319 |  | 0 |  |  | znížená |  | 0 | 1.019 | 0.32505 | 0 | 0 | 4 | K | 2 |  |  |  | ROZPOCET | 0 | 0 | 0 | 0 | 0 | 2 | 0 | 4 | 1442146551
| VV |  | 0,029*11 |  | 0.319 | [12 empty] | VV | 2 | 2 | True | 1 | ROZPOCET
34 | K | 289971212.S | Zhotovenie vrstvy z geotextílie na upravenom povrchu v sklone do 1 : 5 , šírky nad 3 do 6 m | m2 | 1610 |  | 0 |  |  | znížená |  | 0 | 3.3e-05 | 0.05313 | 0 | 0 | 4 | K | 2 |  |  |  | ROZPOCET | 0 | 0 | 0 | 0 | 0 | 2 | 0 | 4 | -228773223
| VV |  | 1610,0 |  | 1610 | [12 empty] | VV | 2 | 2 | True | 1 | ROZPOCET
35 | M | 693110000700.S | Geotextília polypropylénová, separačná, filtračná, spevňovacia | m2 | 1642.2 |  | 0 |  |  | znížená |  | 0 | 0.00035 | 0.57477 | 0 | 0 | 8 | M | 2 |  |  |  | ROZPOCET | 0 | 0 | 0 | 0 | 0 | 2 | 0 | 4 | -109747258
| VV |  | 1610*1,02 'Prepočítané koeficientom množstva |  | 1642.2 | [12 empty] | VV | 2 | 2 | False | 1 | ROZPOCET
| D | 3 | Zvislé a kompletné konštrukcie |  |  |  | 0 |  |  |  |  | 0 |  | 23.7445 |  | 0 | 1 | D | 1 |  |  |  | ROZPOCET | [6 empty] | 0
36 | K | 319102210.S | Stĺpik protihlukovej steny oceľový profil HEA (HEB) zakladaný do pätky výšky od 1 do 3 m | ks | 11 |  | 0 |  |  | znížená |  | 0 | 0.30311 | 3.3342 | 0 | 0 | 4 | K | 2 |  |  |  | ROZPOCET | 0 | 0 | 0 | 0 | 0 | 2 | 0 | 4 | 1248702581
37 | M | 13487000113r | Oceľový stĺpik HEB 160, z valcovanej ocele dĺ. 3,0m vč. povrchovej úpravy a kotviaceho materialu | ks | 11 |  | 0 |  |  | znížená |  | 0 | 0.0437 | 0.4807 | 0 | 0 | 8 | M | 2 |  |  |  | ROZPOCET | 0 | 0 | 0 | 0 | 0 | 2 | 0 | 4 | -2042866631
38 | K | 31910280r | Zachýtná stena z drevených hranolov 150/150, vč. povrchovej úpravy podľa PD | m2 | 75 |  | 0 |  |  | znížená |  | 0 | 0.238 | 17.85 | 0 | 0 | 4 | K | 2 |  |  |  | ROZPOCET | 0 | 0 | 0 | 0 | 0 | 2 | 0 | 4 | -959928515
| VV |  | " dodávka a montáž " 25,0*3,0 |  | 75 | [12 empty] | VV | 2 | 2 | True | 0 | ROZPOCET
39 | K | 348171111.S | Osadenie zábradlia oceľového na moste vrátane spojenia dielcov hmotnosti do 100 kg/m | m | 120 |  | 0 |  |  | znížená |  | 0 | 0.00033 | 0.0396 | 0 | 0 | 4 | K | 2 |  |  |  | ROZPOCET | 0 | 0 | 0 | 0 | 0 | 2 | 0 | 4 | -1214321032
| VV |  | "do bet. pätky" 120,0 |  | 120 | [12 empty] | VV | 2 | 2 | True | 1 | ROZPOCET
40 | M | 5534665000 | Zábradlie oblúkové s vyplňou vč. povrchovej úpravy podľa PD | m | 120 |  | 0 |  |  | znížená |  | 0 | 0.017 | 2.04 | 0 | 0 | 8 | M | 2 |  |  |  | ROZPOCET | 0 | 0 | 0 | 0 | 0 | 2 | 0 | 4 | -1049681365
| VV |  | 120 |  | 120 | [12 empty] | VV | 2 | 2 | True | 0 | ROZPOCET
41 | M | 553100000 | Kotevný materiál zabradlia | kg | 157 |  | 0 |  |  | znížená |  | 0 | 0 | 0 | 0 | 0 | 8 | M | 2 |  |  |  | ROZPOCET | 0 | 0 | 0 | 0 | 0 | 2 | 0 | 4 | 595361544
| VV |  | "kotviaca doska pre stlpiky" 50*3,14 |  | 157 | [12 empty] | VV | 2 | 2 | True | 1 | ROZPOCET
| D | 4 | Vodorovné konštrukcie |  |  |  | 0 |  |  |  |  | 0 |  | 0.10134 |  | 0 | 1 | D | 1 |  |  |  | ROZPOCET | [6 empty] | 0
42 | K | 452471101.S | Podkladná vrstva z plastmalty hr. do 10 mm | m2 | 4.473 |  | 0 |  |  | znížená |  | 0 | 0.022655 | 0.10134 | 0 | 0 | 4 | K | 2 |  |  |  | ROZPOCET | 0 | 0 | 0 | 0 | 0 | 2 | 0 | 4 | 1558150208
| VV |  | "stlpiky-zabradlie" 0,25*0,25*50 |  | 3.125 | [12 empty] | VV | 2 | 2 | True | 0 | ROZPOCET
| VV |  | "stlpiky-zachytnej steny" 0,35*0,35*11 |  | 1.348 | [12 empty] | VV | 2 | 2 | True | 0 | ROZPOCET
| D | 5 | Komunikácie |  |  |  | 0 |  |  |  |  | 0 |  | 3492.5639 |  | 0 | 1 | D | 1 |  |  |  | ROZPOCET | [6 empty] | 0
43 | K | 5648611101 | Podklad zo štrkodrviny UM ŠD fr.0/31,5 Gc , s rozprestretím a zhutnením, po zhutnení hr. 200 mm | m2 | 3908 |  | 0 |  |  | znížená |  | 0 | 0.3708 | 1449.0864 | 0 | 0 | 4 | K | 2 |  |  |  | ROZPOCET | 0 | 0 | 0 | 0 | 0 | 2 | 0 | 4 | 247461533
| VV |  | " UM ŠD fr.0/31,5 Gc " 717+1340+1851 |  | 3908 | [12 empty] | VV | 2 | 2 | True | 1 | ROZPOCET
44 | K | 5648611111 | Podklad zo štrkodrviny UM ŠD fr.0/63, Gp , s rozprestretím a zhutnením, po zhutnení hr. 200 mm | m2 | 2036.1 |  | 0 |  |  | znížená |  | 0 | 0.3708 | 754.9859 | 0 | 0 | 4 | K | 2 |  |  |  | ROZPOCET | 0 | 0 | 0 | 0 | 0 | 2 | 0 | 4 | -1866524604
| VV |  | " UM ŠD fr.0/63, Gp " 1851,0*1,1 |  | 2036.1 | [12 empty] | VV | 2 | 2 | True | 1 | ROZPOCET
45 | K | 565141211.S | Podklad z asfaltového betónu AC 22 P s rozprestretím a zhutnením v pruhu š. do 3 m, po zhutnení hr. 60 mm | m2 | 3908 |  | 0 |  |  | znížená |  | 0 | 0.15826 | 618.4801 | 0 | 0 | 4 | K | 2 |  |  |  | ROZPOCET | 0 | 0 | 0 | 0 | 0 | 2 | 0 | 4 | -759308995
| VV |  | 717+1851+1340 |  | 3908 | [12 empty] | VV | 2 | 2 | True | 1 | ROZPOCET
46 | K | 569831111.S | Spevnenie krajníc alebo komun. pre peších s rozpr. a zhutnením, štrkodrvinou hr. 100 mm | m2 | 1282.05 |  | 0 |  |  | znížená |  | 0 | 0.18776 | 240.7177 | 0 | 0 | 4 | K | 2 |  |  |  | ROZPOCET | 0 | 0 | 0 | 0 | 0 | 2 | 0 | 4 | 1496031254
| VV |  | 2331*0,5*1,1 |  | 1282.05 | [12 empty] | VV | 2 | 2 | True | 1 | ROZPOCET
47 | K | 569903311.S | Zhotovenie zemných krajníc z hornín akejkoľvek triedy so zhutnením | m3 | 24 |  | 0 |  |  | znížená |  | 0 | 0 | 0 | 0 | 0 | 4 | K | 2 |  |  |  | ROZPOCET | 0 | 0 | 0 | 0 | 0 | 2 | 0 | 4 | 805442521
48 | K | 573111111.S2 | Postrek asfaltový infiltračný s posypom kamenivom z asfaltu cestného v množstve 0,70 kg/m2 | m2 | 3908 |  | 0 |  |  | znížená |  | 0 | 0.00561 | 21.9239 | 0 | 0 | 4 | K | 2 |  |  |  | ROZPOCET | 0 | 0 | 0 | 0 | 0 | 2 | 0 | 4 | 1698247897
| VV |  | 3908 |  | 3908 | [12 empty] | VV | 2 | 2 | True | 1 | ROZPOCET
49 | K | 573231107.S | Postrek asfaltový spojovací bez posypu kamenivom z cestnej emulzie v množstve 0,50 kg/m2 | m2 | 3908 |  | 0 |  |  | znížená |  | 0 | 0.00051 | 1.9931 | 0 | 0 | 4 | K | 2 |  |  |  | ROZPOCET | 0 | 0 | 0 | 0 | 0 | 2 | 0 | 4 | 1024112777
50 | K | 577134231.S | Asfaltový betón vrstva obrusná AC 11 O v pruhu š. do 3 m z nemodifik. asfaltu tr. II, po zhutnení hr. 40 mm | m2 | 3908 |  | 0 |  |  | znížená |  | 0 | 0.10373 | 405.3768 | 0 | 0 | 4 | K | 2 |  |  |  | ROZPOCET | 0 | 0 | 0 | 0 | 0 | 2 | 0 | 4 | 493135261
| VV |  | 717+1851+1340 |  | 3908 | [12 empty] | VV | 2 | 2 | True | 1 | ROZPOCET
| D | 9 | Ostatné konštrukcie a práce-búranie |  |  |  | 0 |  |  |  |  | 0 |  | 377.6472 |  | 0 | 1 | D | 1 |  |  |  | ROZPOCET | [6 empty] | 0
51 | K | 917862112.S | Osadenie chodník. obrubníka betónového stojatého do lôžka z betónu prosteho tr. C 16/20 s bočnou oporou | m | 2331 |  | 0 |  |  | znížená |  | 0 | 0.12662 | 295.1489 | 0 | 0 | 4 | K | 2 |  |  |  | ROZPOCET | 0 | 0 | 0 | 0 | 0 | 2 | 0 | 4 | -200232491
52 | M | 592170001301 | Obrubník parkový, lxšxv 1000x80x200 mm, sivá | ks | 2354.31 |  | 0 |  |  | znížená |  | 0 | 0.035 | 82.4009 | 0 | 0 | 8 | M | 2 |  |  |  | ROZPOCET | 0 | 0 | 0 | 0 | 0 | 2 | 0 | 4 | -1111095553
| VV |  | 2331*1,01 'Prepočítané koeficientom množstva |  | 2354.31 | [12 empty] | VV | 2 | 2 | False | 1 | ROZPOCET
53 | K | 959941123.S | Chemická kotva s kotevným svorníkom tesnená chemickou ampulkou do betónu, ŽB, kameňa, s vyvŕtaním otvoru M12/95/220 mm | ks | 200 |  | 0 |  |  | znížená |  | 0 | 0.00020495 | 0.04099 | 0 | 0 | 4 | K | 2 |  |  |  | ROZPOCET | 0 | 0 | 0 | 0 | 0 | 2 | 0 | 4 | -1633920527
| VV |  | " kotvenie zábradlia-stlpiky" 50*4 |  | 200 | [12 empty] | VV | 2 | 2 | True | 0 | ROZPOCET
| VV |  | Súčet |  | 200 | [12 empty] | VV | 2 | 4 | True | 1 | ROZPOCET
54 | K | 959941152.S | Chemická kotva s kotevným svorníkom tesnená chemickou ampulkou do betónu, ŽB, kameňa, s vyvŕtaním otvoru M24/55/300 mm | ks | 44 |  | 0 |  |  | znížená |  | 0 | 0.0012837 | 0.056484 | 0 | 0 | 4 | K | 2 |  |  |  | ROZPOCET | 0 | 0 | 0 | 0 | 0 | 2 | 0 | 4 | 1811417451
| VV |  | " kotvenie HEB 160 záchytnej steny " 11*4 |  | 44 | [12 empty] | VV | 2 | 2 | True | 1 | ROZPOCET
55 | K | 979082213.S | Vodorovná doprava sutiny so zložením a hrubým urovnaním na vzdialenosť do 1 km | t | 890.8 |  | 0 |  |  | znížená |  | 0 | 0 | 0 | 0 | 0 | 4 | K | 2 |  |  |  | ROZPOCET | 0 | 0 | 0 | 0 | 0 | 2 | 0 | 4 | 654410978
| VV |  | "asf. " 354*0,450 |  | 159.3 | [12 empty] | VV | 2 | 2 | True | 0 | ROZPOCET
| VV |  | " betónová plocha " 530*0,5 |  | 265 | [12 empty] | VV | 2 | 2 | True | 0 | ROZPOCET
| VV |  | " komunálny odpad " 311*1,5 |  | 466.5 | [12 empty] | VV | 2 | 2 | True | 0 | ROZPOCET
56 | K | 979082219.S | Príplatok k cene za každý ďalší aj začatý 1 km nad 1 km | t | 9927.7 |  | 0 |  |  | znížená |  | 0 | 0 | 0 | 0 | 0 | 4 | K | 2 |  |  |  | ROZPOCET | 0 | 0 | 0 | 0 | 0 | 2 | 0 | 4 | -386278595
| VV |  | "asf. " 354*0,450*19 |  | 3026.7 | [12 empty] | VV | 2 | 2 | True | 0 | ROZPOCET
| VV |  | " betónová plocha " 530*0,5*19 |  | 5035 | [12 empty] | VV | 2 | 2 | True | 0 | ROZPOCET
| VV |  | " komunálny odpad " 311*1,5*4 |  | 1866 | [12 empty] | VV | 2 | 2 | True | 0 | ROZPOCET
57 | K | 979087212.S | Nakladanie na dopravné prostriedky pre vodorovnú dopravu sutiny | t | 466.5 |  | 0 |  |  | znížená |  | 0 | 0 | 0 | 0 | 0 | 4 | K | 2 |  |  |  | ROZPOCET | 0 | 0 | 0 | 0 | 0 | 2 | 0 | 4 | -1712874744
| VV |  | " komunálny odpad " 311*1,5 |  | 466.5 | [12 empty] | VV | 2 | 2 | True | 1 | ROZPOCET
58 | K | 979089012.S | Poplatok za skladovanie - betón, tehly, dlaždice (17 01) ostatné | t | 265 |  | 0 |  |  | znížená |  | 0 | 0 | 0 | 0 | 0 | 4 | K | 2 |  |  |  | ROZPOCET | 0 | 0 | 0 | 0 | 0 | 2 | 0 | 4 | 1064132422
| VV |  | " betónová plocha " 530*0,5 |  | 265 | [12 empty] | VV | 2 | 2 | True | 1 | ROZPOCET
59 | K | 979089212.S | Poplatok za skladovanie - bitúmenové zmesi, uholný decht, dechtové výrobky (17 03 ), ostatné | t | 159.3 |  | 0 |  |  | znížená |  | 0 | 0 | 0 | 0 | 0 | 4 | K | 2 |  |  |  | ROZPOCET | 0 | 0 | 0 | 0 | 0 | 2 | 0 | 4 | -650396709
| VV |  | "asf. " 354*0,450 |  | 159.3 | [12 empty] | VV | 2 | 2 | True | 0 | ROZPOCET
60 | K | 979089612.S | Poplatok za skladovanie - iné odpady zo stavieb a demolácií (17 09), ostatné | t | 45 |  | 0 |  |  | znížená |  | 0 | 0 | 0 | 0 | 0 | 4 | K | 2 |  |  |  | ROZPOCET | 0 | 0 | 0 | 0 | 0 | 2 | 0 | 4 | -1865487111
| VV |  | " komunálny odpad " 30*1,5 |  | 45 | [12 empty] | VV | 2 | 2 | True | 1 | ROZPOCET
| D | 99 | Presun hmôt HSV |  |  |  | 0 |  |  |  |  | 0 |  | 0 |  | 0 | 1 | D | 1 |  |  |  | ROZPOCET | [6 empty] | 0
61 | K | 998225111.S | Presun hmôt pre pozemnú komunikáciu a letisko s krytom asfaltovým akejkoľvek dĺžky objektu | t | 13188.506 |  | 0 |  |  | znížená |  | 0 | 0 | 0 | 0 | 0 | 4 | K | 2 |  |  |  | ROZPOCET | 0 | 0 | 0 | 0 | 0 | 2 | 0 | 4 | 933542986

## 104-00 - 104-00 Úprava ob...
{7ceb004d-84ef-4d39-9c0b-1816861bd85b}
0
| KRYCÍ LIST ROZPOČTU | [7 empty] | v --- nižšie sa nachádzajú doplnkové a pomocné údaje k zostavám --- v | [8 empty] | False
Stavba:
Vážska cyklodopravná trasa – úsek Žilina – Bytča – hr. ŽSK-TSK – (Pov. Bystrica) – etapa Pov. Chlmec – Žilina -2. časť
Objekt:
104-00 - 104-00 Úprava obrusnej vrstvy vozovky existujúcej kom. pred strelnicou
| JKSO: |  |  |  |  | KS:
| Miesto: |  |  |  |  | Dátum: | 18. 5. 2022
| Objednávateľ: |  |  |  |  | IČO:
|  | Žilinský samosprávny kraj Žilina |  |  |  | IČ DPH:
| Zhotoviteľ: |  |  |  |  | IČO: | Vyplň údaj
|  | Vyplň údaj |  |  |  | IČ DPH: | Vyplň údaj
| Projektant: |  |  |  |  | IČO: | 17085501
|  | ISPO spol.s r.o. , Prešov |  |  |  | IČ DPH:
| Spracovateľ: |  |  |  |  | IČO:
|  | Macura M. |  |  |  | IČ DPH:
Poznámka:
CÚ 2022/1-V2
| Cena bez DPH | [5 empty] | 0
|  |  | Základ dane |  |  | Sadzba dane | Výška dane
| DPH | základná | 0 |  |  | 20% | 0
|  | znížená | 0 |  |  | 20% | 0
|  | zákl. prenesená | 0 |  |  | 20% | 0
|  | zníž. prenesená | 0 |  |  | 20% | 0
|  | nulová | 0 |  |  | 0% | 0
| Cena s DPH |  |  | v | EUR |  | 0
| Projektant |  |  | Spracovateľ
| Dátum a podpis: |  | Pečiatka | Dátum a podpis: |  |  | Pečiatka
| Objednávateľ |  |  | Zhotoviteľ
| Dátum a podpis: |  | Pečiatka | Dátum a podpis: |  |  | Pečiatka
REKAPITULÁCIA ROZPOČTU
Stavba:
Vážska cyklodopravná trasa – úsek Žilina – Bytča – hr. ŽSK-TSK – (Pov. Bystrica) – etapa Pov. Chlmec – Žilina -2. časť
Objekt:
104-00 - 104-00 Úprava obrusnej vrstvy vozovky existujúcej kom. pred strelnicou
Miesto: | [5 empty] | Dátum: | 18. 5. 2022
Objednávateľ: |  |  | Žilinský samosprávny kraj Žilina |  |  | Projektant: | ISPO spol.s r.o. , Prešov
Zhotoviteľ: |  |  | Vyplň údaj |  |  | Spracovateľ: | Macura M.
Kód dielu - Popis | [6 empty] | Cena celkom [EUR]
Náklady z rozpočtu | [6 empty] | 0 | [11 empty] | -1
| HSV - HSV | [5 empty] | 0
| 1 - Zemné práce | [5 empty] | 0
| 5 - Komunikácie | [5 empty] | 0
| 9 - Ostatné konštrukcie a práce-búranie | [5 empty] | 0
| 99 - Presun hmôt HSV | [5 empty] | 0
ROZPOČET
Stavba:
Vážska cyklodopravná trasa – úsek Žilina – Bytča – hr. ŽSK-TSK – (Pov. Bystrica) – etapa Pov. Chlmec – Žilina -2. časť
Objekt:
104-00 - 104-00 Úprava obrusnej vrstvy vozovky existujúcej kom. pred strelnicou
Miesto: | [5 empty] | Dátum: | 18. 5. 2022
Objednávateľ: |  |  | Žilinský samosprávny kraj Žilina |  |  | Projektant: | ISPO spol.s r.o. , Prešov
Zhotoviteľ: |  |  | Vyplň údaj |  |  | Spracovateľ: | Macura M.
PČ | Typ | Kód | Popis | MJ | Množstvo | J.cena [EUR] | Cena celkom [EUR] | Cenová sústava |  | DPH | J. Nh [h] | Nh celkom [h] | J. hmotnosť [t] | Hmotnosť celkom [t] | J. suť [t] | Suť Celkom [t]
Náklady z rozpočtu | [6 empty] | 0 |  |  |  |  | 0 |  | 158.9376 |  | 210.912 |  | D | -1 | [10 empty] | 0
| D | HSV | HSV |  |  |  | 0 |  |  |  |  | 0 |  | 158.9376 |  | 210.912 | 1 | D | 0 |  |  |  | ROZPOCET | [6 empty] | 0
| D | 1 | Zemné práce |  |  |  | 0 |  |  |  |  | 0 |  | 0.18013 |  | 155.346 | 1 | D | 1 |  |  |  | ROZPOCET | [6 empty] | 0
1 | K | 113152620.S | Frézovanie asf. podkladu alebo krytu bez prek., plochy cez 1000 do 10000 m2, pruh š. cez 1 m do 2 m, hr. 40 mm 0,102 t | m2 | 1523 |  | 0 |  |  | znížená |  | 0 | 0.00011827 | 0.18013 | 0.102 | 155.346 | 4 | K | 2 |  |  |  | ROZPOCET | 0 | 0 | 0 | 0 | 0 | 2 | 0 | 4 | -116438310
| D | 5 | Komunikácie |  |  |  | 0 |  |  |  |  | 0 |  | 158.7575 |  | 0 | 1 | D | 1 |  |  |  | ROZPOCET | [6 empty] | 0
2 | K | 573231107.S | Postrek asfaltový spojovací bez posypu kamenivom z cestnej emulzie v množstve 0,50 kg/m2 | m2 | 1523 |  | 0 |  |  | znížená |  | 0 | 0.00051 | 0.77673 | 0 | 0 | 4 | K | 2 |  |  |  | ROZPOCET | 0 | 0 | 0 | 0 | 0 | 2 | 0 | 4 | -60976907
3 | K | 577134211.S | Asfaltový betón vrstva obrusná AC 11 O v pruhu š. do 3 m z nemodifik. asfaltu tr. I, po zhutnení hr. 40 mm | m2 | 1523 |  | 0 |  |  | znížená |  | 0 | 0.10373 | 157.9808 | 0 | 0 | 4 | K | 2 |  |  |  | ROZPOCET | 0 | 0 | 0 | 0 | 0 | 2 | 0 | 4 | -1285034119
| D | 9 | Ostatné konštrukcie a práce-búranie |  |  |  | 0 |  |  |  |  | 0 |  | 0 |  | 55.566 | 1 | D | 1 |  |  |  | ROZPOCET | [6 empty] | 0
4 | K | 938908411.S | Očistenie povrchu krytu alebo podkladu asfaltového, betónového alebo dláždeného tlakom vody | m2 | 1523 |  | 0 |  |  | znížená |  | 0 | 0 | 0 | 0 | 0 | 4 | K | 2 |  |  |  | ROZPOCET | 0 | 0 | 0 | 0 | 0 | 2 | 0 | 4 | -671048103
5 | K | 938909611.S | Odstránenie nánosu na krajniciach priem. hr. nad 50 do 100 mm, -0,12600t | m2 | 441 |  | 0 |  |  | znížená |  | 0 | 0 | 0 | 0.126 | 55.566 | 4 | K | 2 |  |  |  | ROZPOCET | 0 | 0 | 0 | 0 | 0 | 2 | 0 | 4 | -1969133978
| VV |  | "prečistenie krajnice" 882*0,5 |  | 441 | [12 empty] | VV | 2 | 2 | True | 1 | ROZPOCET
6 | K | 979082213.S | Vodorovná doprava sutiny so zložením a hrubým urovnaním na vzdialenosť do 1 km | t | 210.912 |  | 0 |  |  | znížená |  | 0 | 0 | 0 | 0 | 0 | 4 | K | 2 |  |  |  | ROZPOCET | 0 | 0 | 0 | 0 | 0 | 2 | 0 | 4 | -17930600
| VV |  | "asf. frezov." 1523*0,102 |  | 155.346 | [12 empty] | VV | 2 | 2 | True | 0 | ROZPOCET
| VV |  | "krajnica" 441*0,126 |  | 55.566 | [12 empty] | VV | 2 | 2 | True | 0 | ROZPOCET
7 | K | 979082219.S | Príplatok k cene za každý ďalší aj začatý 1 km nad 1 km | t | 4007.328 |  | 0 |  |  | znížená |  | 0 | 0 | 0 | 0 | 0 | 4 | K | 2 |  |  |  | ROZPOCET | 0 | 0 | 0 | 0 | 0 | 2 | 0 | 4 | -1043466768
| VV |  | "asf. frezov." 1523*0,102*19 |  | 2951.574 | [12 empty] | VV | 2 | 2 | True | 0 | ROZPOCET
| VV |  | "krajnica" 441*0,126*19 |  | 1055.754 | [12 empty] | VV | 2 | 2 | True | 0 | ROZPOCET
8 | K | 979089212.S | Poplatok za skladovanie - bitúmenové zmesi, uholný decht, dechtové výrobky (17 03 ), ostatné | t | 155.346 |  | 0 |  |  | znížená |  | 0 | 0 | 0 | 0 | 0 | 4 | K | 2 |  |  |  | ROZPOCET | 0 | 0 | 0 | 0 | 0 | 2 | 0 | 4 | -1016398399
| VV |  | "asf. frezov." 1523*0,102 |  | 155.346 | [12 empty] | VV | 2 | 2 | True | 0 | ROZPOCET
9 | K | 979089612.S | Poplatok za skladovanie - iné odpady zo stavieb a demolácií (17 09), ostatné | t | 55.566 |  | 0 |  |  | znížená |  | 0 | 0 | 0 | 0 | 0 | 4 | K | 2 |  |  |  | ROZPOCET | 0 | 0 | 0 | 0 | 0 | 2 | 0 | 4 | 618205479
| VV |  | "krajnica" 441*0,126 |  | 55.566 | [12 empty] | VV | 2 | 2 | True | 1 | ROZPOCET
| D | 99 | Presun hmôt HSV |  |  |  | 0 |  |  |  |  | 0 |  | 0 |  | 0 | 1 | D | 1 |  |  |  | ROZPOCET | [6 empty] | 0
10 | K | 998225111.S | Presun hmôt pre pozemnú komunikáciu a letisko s krytom asfaltovým akejkoľvek dĺžky objektu | t | 158.938 |  | 0 |  |  | znížená |  | 0 | 0 | 0 | 0 | 0 | 4 | K | 2 |  |  |  | ROZPOCET | 0 | 0 | 0 | 0 | 0 | 2 | 0 | 4 | 872591039

## 105-00 - 105-00 Napojenie...
{702c2a9d-b59c-4341-92c5-b2e98eb84d96}
0
| KRYCÍ LIST ROZPOČTU | [7 empty] | v --- nižšie sa nachádzajú doplnkové a pomocné údaje k zostavám --- v | [8 empty] | False
Stavba:
Vážska cyklodopravná trasa – úsek Žilina – Bytča – hr. ŽSK-TSK – (Pov. Bystrica) – etapa Pov. Chlmec – Žilina -2. časť
Objekt:
105-00 - 105-00 Napojenie cyklodopravnej trasy na lávku na železničnom moste
| JKSO: |  |  |  |  | KS:
| Miesto: |  |  |  |  | Dátum: | 18. 5. 2022
| Objednávateľ: |  |  |  |  | IČO:
|  | Žilinský samosprávny kraj Žilina |  |  |  | IČ DPH:
| Zhotoviteľ: |  |  |  |  | IČO: | Vyplň údaj
|  | Vyplň údaj |  |  |  | IČ DPH: | Vyplň údaj
| Projektant: |  |  |  |  | IČO: | 17085501
|  | ISPO spol.s r.o. , Prešov |  |  |  | IČ DPH:
| Spracovateľ: |  |  |  |  | IČO:
|  | Macura M. |  |  |  | IČ DPH:
Poznámka:
CÚ 2022/1-V2
| Cena bez DPH | [5 empty] | 0
|  |  | Základ dane |  |  | Sadzba dane | Výška dane
| DPH | základná | 0 |  |  | 20% | 0
|  | znížená | 0 |  |  | 20% | 0
|  | zákl. prenesená | 0 |  |  | 20% | 0
|  | zníž. prenesená | 0 |  |  | 20% | 0
|  | nulová | 0 |  |  | 0% | 0
| Cena s DPH |  |  | v | EUR |  | 0
| Projektant |  |  | Spracovateľ
| Dátum a podpis: |  | Pečiatka | Dátum a podpis: |  |  | Pečiatka
| Objednávateľ |  |  | Zhotoviteľ
| Dátum a podpis: |  | Pečiatka | Dátum a podpis: |  |  | Pečiatka
REKAPITULÁCIA ROZPOČTU
Stavba:
Vážska cyklodopravná trasa – úsek Žilina – Bytča – hr. ŽSK-TSK – (Pov. Bystrica) – etapa Pov. Chlmec – Žilina -2. časť
Objekt:
105-00 - 105-00 Napojenie cyklodopravnej trasy na lávku na železničnom moste
Miesto: | [5 empty] | Dátum: | 18. 5. 2022
Objednávateľ: |  |  | Žilinský samosprávny kraj Žilina |  |  | Projektant: | ISPO spol.s r.o. , Prešov
Zhotoviteľ: |  |  | Vyplň údaj |  |  | Spracovateľ: | Macura M.
Kód dielu - Popis | [6 empty] | Cena celkom [EUR]
Náklady z rozpočtu | [6 empty] | 0 | [11 empty] | -1
| HSV - HSV | [5 empty] | 0
| 1 - Zemné práce | [5 empty] | 0
| 5 - Komunikácie | [5 empty] | 0
| 9 - Ostatné konštrukcie a práce-búranie | [5 empty] | 0
| 99 - Presun hmôt HSV | [5 empty] | 0
| M - Práce a dodávky M | [5 empty] | 0
| 21-M - Elektromontáže | [5 empty] | 0
| 46-M - Zemné práce pri extr.mont.prácach | [5 empty] | 0
ROZPOČET
Stavba:
Vážska cyklodopravná trasa – úsek Žilina – Bytča – hr. ŽSK-TSK – (Pov. Bystrica) – etapa Pov. Chlmec – Žilina -2. časť
Objekt:
105-00 - 105-00 Napojenie cyklodopravnej trasy na lávku na železničnom moste
Miesto: | [5 empty] | Dátum: | 18. 5. 2022
Objednávateľ: |  |  | Žilinský samosprávny kraj Žilina |  |  | Projektant: | ISPO spol.s r.o. , Prešov
Zhotoviteľ: |  |  | Vyplň údaj |  |  | Spracovateľ: | Macura M.
PČ | Typ | Kód | Popis | MJ | Množstvo | J.cena [EUR] | Cena celkom [EUR] | Cenová sústava |  | DPH | J. Nh [h] | Nh celkom [h] | J. hmotnosť [t] | Hmotnosť celkom [t] | J. suť [t] | Suť Celkom [t]
Náklady z rozpočtu | [6 empty] | 0 |  |  |  |  | 0 |  | 601.3607 |  | 0 |  | D | -1 | [10 empty] | 0
| D | HSV | HSV |  |  |  | 0 |  |  |  |  | 0 |  | 598.2874 |  | 0 | 1 | D | 0 |  |  |  | ROZPOCET | [6 empty] | 0
| D | 1 | Zemné práce |  |  |  | 0 |  |  |  |  | 0 |  | 371.4141 |  | 0 | 1 | D | 1 |  |  |  | ROZPOCET | [6 empty] | 0
1 | K | 122101401.S | Výkop v zemníku na suchu v horninách 1-2, do 100 m3 | m3 | 68.25 |  | 0 |  |  | znížená |  | 0 | 0 | 0 | 0 | 0 | 4 | K | 2 |  |  |  | ROZPOCET | 0 | 0 | 0 | 0 | 0 | 2 | 0 | 4 | 323972570
| VV |  | "humus pre ohumusov." 455*0,15 |  | 68.25 | [12 empty] | VV | 2 | 2 | True | 0 | ROZPOCET
2 | M | 103640000100.S | Zemina pre terénne úpravy - ornica | t | 81.9 |  | 0 |  |  | znížená |  | 0 | 1 | 81.9 | 0 | 0 | 8 | M | 2 |  |  |  | ROZPOCET | 0 | 0 | 0 | 0 | 0 | 2 | 0 | 4 | 878953685
| VV |  | 68,25*1,2 |  | 81.9 | [12 empty] | VV | 2 | 2 | True | 0 | ROZPOCET
3 | K | 122201101.S | Odkopávka a prekopávka nezapažená v hornine 3, do 100 m3 | m3 | 93 |  | 0 |  |  | znížená |  | 0 | 0 | 0 | 0 | 0 | 4 | K | 2 |  |  |  | ROZPOCET | 0 | 0 | 0 | 0 | 0 | 2 | 0 | 4 | 1276703567
4 | K | 122201109.S | Odkopávky a prekopávky nezapažené. Príplatok k cenám za lepivosť horniny 3 | m3 | 27.9 |  | 0 |  |  | znížená |  | 0 | 0 | 0 | 0 | 0 | 4 | K | 2 |  |  |  | ROZPOCET | 0 | 0 | 0 | 0 | 0 | 2 | 0 | 4 | -379291899
| VV |  | 93,0*0,3 |  | 27.9 | [12 empty] | VV | 2 | 2 | True | 1 | ROZPOCET
5 | K | 122201402.S | Výkop v zemníku na suchu v hornine 3, nad 100 do 1000 m3 | m3 | 193 |  | 0 |  |  | znížená |  | 0 | 0 | 0 | 0 | 0 | 4 | K | 2 |  |  |  | ROZPOCET | 0 | 0 | 0 | 0 | 0 | 2 | 0 | 4 | -1651204972
| VV |  | "nasyp+dosypavka-vykop" 261+25-93 |  | 193 | [12 empty] | VV | 2 | 2 | True | 0 | ROZPOCET
6 | K | 122201409.S | Príplatok k cenám za lepivosť výkopu v zemníkoch na suchu v hornine 3 | m3 | 57.9 |  | 0 |  |  | znížená |  | 0 | 0 | 0 | 0 | 0 | 4 | K | 2 |  |  |  | ROZPOCET | 0 | 0 | 0 | 0 | 0 | 2 | 0 | 4 | 1990222036
| VV |  | 193,0*0,3 |  | 57.9 | [12 empty] | VV | 2 | 2 | True | 0 | ROZPOCET
7 | M | 103640000200.S | Zemina pre terénne úpravy - zásypová | t | 289.5 |  | 0 |  |  | znížená |  | 0 | 1 | 289.5 | 0 | 0 | 8 | M | 2 |  |  |  | ROZPOCET | 0 | 0 | 0 | 0 | 0 | 2 | 0 | 4 | 14963283
| VV |  | 193*1,5 |  | 289.5 | [12 empty] | VV | 2 | 2 | True | 0 | ROZPOCET
8 | K | 162501102.S | Vodorovné premiestnenie výkopku po spevnenej ceste z horniny tr.1-4, do 100 m3 na vzdialenosť do 3000 m | m3 | 68.25 |  | 0 |  |  | znížená |  | 0 | 0 | 0 | 0 | 0 | 4 | K | 2 |  |  |  | ROZPOCET | 0 | 0 | 0 | 0 | 0 | 2 | 0 | 4 | -789685970
| VV |  | "humus pre ohumusov." 455*0,15 |  | 68.25 | [12 empty] | VV | 2 | 2 | True | 0 | ROZPOCET
9 | K | 162501105.S | Vodorovné premiestnenie výkopku po spevnenej ceste z horniny tr.1-4, do 100 m3, príplatok k cene za každých ďalšich a začatých 1000 m | m3 | 819 |  | 0 |  |  | znížená |  | 0 | 0 | 0 | 0 | 0 | 4 | K | 2 |  |  |  | ROZPOCET | 0 | 0 | 0 | 0 | 0 | 2 | 0 | 4 | 765438381
| VV |  | 68,25*12 |  | 819 | [12 empty] | VV | 2 | 2 | True | 0 | ROZPOCET
10 | K | 162501122.S | Vodorovné premiestnenie výkopku po spevnenej ceste z horniny tr.1-4, nad 100 do 1000 m3 na vzdialenosť do 3000 m | m3 | 193 |  | 0 |  |  | znížená |  | 0 | 0 | 0 | 0 | 0 | 4 | K | 2 |  |  |  | ROZPOCET | 0 | 0 | 0 | 0 | 0 | 2 | 0 | 4 | -505125379
| VV |  | "zemina pre nasyp+dosypavka-vykop" 261+25-93 |  | 193 | [12 empty] | VV | 2 | 2 | True | 1 | ROZPOCET
11 | K | 162501123.S | Vodorovné premiestnenie výkopku po spevnenej ceste z horniny tr.1-4, nad 100 do 1000 m3, príplatok k cene za každých ďalšich a začatých 1000 m | m3 | 2316 |  | 0 |  |  | znížená |  | 0 | 0 | 0 | 0 | 0 | 4 | K | 2 |  |  |  | ROZPOCET | 0 | 0 | 0 | 0 | 0 | 2 | 0 | 4 | -1586521369
| VV |  | 193*12 |  | 2316 | [12 empty] | VV | 2 | 2 | True | 1 | ROZPOCET
12 | K | 171101131.S | Uloženie sypaniny do násypu nesúdržných a súdržných hornín striedavo ukladaných | m3 | 261 |  | 0 |  |  | znížená |  | 0 | 0 | 0 | 0 | 0 | 4 | K | 2 |  |  |  | ROZPOCET | 0 | 0 | 0 | 0 | 0 | 2 | 0 | 4 | -248894078
13 | K | 180401213.S | Založenie trávnika lúčneho výsevom na svahu nad 1:2 do 1:1 | m2 | 455 |  | 0 |  |  | znížená |  | 0 | 0 | 0 | 0 | 0 | 4 | K | 2 |  |  |  | ROZPOCET | 0 | 0 | 0 | 0 | 0 | 2 | 0 | 4 | 1567202993
14 | M | 005720001300.S | Osivá tráv - trávové semeno | kg | 14.06 |  | 0 |  |  | znížená |  | 0 | 0.001 | 0.01406 | 0 | 0 | 8 | M | 2 |  |  |  | ROZPOCET | 0 | 0 | 0 | 0 | 0 | 2 | 0 | 4 | 1887599111
| VV |  | 455*0,0309 'Prepočítané koeficientom množstva |  | 14.06 | [12 empty] | VV | 2 | 2 | False | 1 | ROZPOCET
15 | K | 181101102.S | Úprava pláne v zárezoch v hornine 1-4 so zhutnením | m2 | 324.3 |  | 0 |  |  | znížená |  | 0 | 0 | 0 | 0 | 0 | 4 | K | 2 |  |  |  | ROZPOCET | 0 | 0 | 0 | 0 | 0 | 2 | 0 | 4 | 1510714577
| VV |  | 282*1,15 |  | 324.3 | [12 empty] | VV | 2 | 2 | True | 1 | ROZPOCET
16 | K | 182201101.S | Svahovanie trvalých svahov v násype | m2 | 455 |  | 0 |  |  | znížená |  | 0 | 0 | 0 | 0 | 0 | 4 | K | 2 |  |  |  | ROZPOCET | 0 | 0 | 0 | 0 | 0 | 2 | 0 | 4 | 65364771
17 | K | 182301122.S | Rozprestretie ornice na svahu so sklonom nad 1:5, plocha do 500 m2, hr.nad 100 do 150 mm | m2 | 455 |  | 0 |  |  | znížená |  | 0 | 0 | 0 | 0 | 0 | 4 | K | 2 |  |  |  | ROZPOCET | 0 | 0 | 0 | 0 | 0 | 2 | 0 | 4 | 2000036071
| D | 5 | Komunikácie |  |  |  | 0 |  |  |  |  | 0 |  | 197.071 |  | 0 | 1 | D | 1 |  |  |  | ROZPOCET | [6 empty] | 0
18 | K | 5648611101 | Podklad zo štrkodrviny UM ŠD fr.0/31,5 Gc , s rozprestretím a zhutnením, po zhutnení hr. 200 mm | m2 | 282 |  | 0 |  |  | znížená |  | 0 | 0.3708 | 104.5656 | 0 | 0 | 4 | K | 2 |  |  |  | ROZPOCET | 0 | 0 | 0 | 0 | 0 | 2 | 0 | 4 | -841656510
| VV |  | " UM ŠD fr.0/31,5 Gc " 282 |  | 282 | [12 empty] | VV | 2 | 2 | True | 1 | ROZPOCET
19 | K | 565141211.S | Podklad z asfaltového betónu AC 22 P s rozprestretím a zhutnením v pruhu š. do 3 m, po zhutnení hr. 60 mm | m2 | 282 |  | 0 |  |  | znížená |  | 0 | 0.15826 | 44.6293 | 0 | 0 | 4 | K | 2 |  |  |  | ROZPOCET | 0 | 0 | 0 | 0 | 0 | 2 | 0 | 4 | -175528409
20 | K | 569831111.S | Spevnenie krajníc alebo komun. pre peších s rozpr. a zhutnením, štrkodrvinou hr. 100 mm | m2 | 90 |  | 0 |  |  | znížená |  | 0 | 0.18776 | 16.8984 | 0 | 0 | 4 | K | 2 |  |  |  | ROZPOCET | 0 | 0 | 0 | 0 | 0 | 2 | 0 | 4 | 1048259627
| VV |  | 9/0,1 |  | 90 | [12 empty] | VV | 2 | 2 | True | 1 | ROZPOCET
21 | K | 569903311.S | Zhotovenie zemných krajníc z hornín akejkoľvek triedy so zhutnením | m3 | 25 |  | 0 |  |  | znížená |  | 0 | 0 | 0 | 0 | 0 | 4 | K | 2 |  |  |  | ROZPOCET | 0 | 0 | 0 | 0 | 0 | 2 | 0 | 4 | -2079103281
22 | K | 573111111.S2 | Postrek asfaltový infiltračný s posypom kamenivom z asfaltu cestného v množstve 0,70 kg/m2 | m2 | 282 |  | 0 |  |  | znížená |  | 0 | 0.00561 | 1.582 | 0 | 0 | 4 | K | 2 |  |  |  | ROZPOCET | 0 | 0 | 0 | 0 | 0 | 2 | 0 | 4 | 1819950175
| VV |  | 282 |  | 282 | [12 empty] | VV | 2 | 2 | True | 1 | ROZPOCET
23 | K | 573231107.S | Postrek asfaltový spojovací bez posypu kamenivom z cestnej emulzie v množstve 0,50 kg/m2 | m2 | 282 |  | 0 |  |  | znížená |  | 0 | 0.00051 | 0.14382 | 0 | 0 | 4 | K | 2 |  |  |  | ROZPOCET | 0 | 0 | 0 | 0 | 0 | 2 | 0 | 4 | -442238602
24 | K | 577134231.S | Asfaltový betón vrstva obrusná AC 11 O v pruhu š. do 3 m z nemodifik. asfaltu tr. II, po zhutnení hr. 40 mm | m2 | 282 |  | 0 |  |  | znížená |  | 0 | 0.10373 | 29.2519 | 0 | 0 | 4 | K | 2 |  |  |  | ROZPOCET | 0 | 0 | 0 | 0 | 0 | 2 | 0 | 4 | 1583719252
| D | 9 | Ostatné konštrukcie a práce-búranie |  |  |  | 0 |  |  |  |  | 0 |  | 29.8023 |  | 0 | 1 | D | 1 |  |  |  | ROZPOCET | [6 empty] | 0
25 | K | 917862112.S | Osadenie chodník. obrubníka betónového stojatého do lôžka z betónu prosteho tr. C 16/20 s bočnou oporou | m | 184 |  | 0 |  |  | znížená |  | 0 | 0.12662 | 23.2979 | 0 | 0 | 4 | K | 2 |  |  |  | ROZPOCET | 0 | 0 | 0 | 0 | 0 | 2 | 0 | 4 | -807702961
26 | M | 592170001301 | Obrubník parkový, lxšxv 1000x80x200 mm, sivá | ks | 185.84 |  | 0 |  |  | znížená |  | 0 | 0.035 | 6.5044 | 0 | 0 | 8 | M | 2 |  |  |  | ROZPOCET | 0 | 0 | 0 | 0 | 0 | 2 | 0 | 4 | -708007478
| VV |  | 184*1,01 'Prepočítané koeficientom množstva |  | 185.84 | [12 empty] | VV | 2 | 2 | False | 1 | ROZPOCET
| D | 99 | Presun hmôt HSV |  |  |  | 0 |  |  |  |  | 0 |  | 0 |  | 0 | 1 | D | 1 |  |  |  | ROZPOCET | [6 empty] | 0
27 | K | 998225111.S | Presun hmôt pre pozemnú komunikáciu a letisko s krytom asfaltovým akejkoľvek dĺžky objektu | t | 598.287 |  | 0 |  |  | znížená |  | 0 | 0 | 0 | 0 | 0 | 4 | K | 2 |  |  |  | ROZPOCET | 0 | 0 | 0 | 0 | 0 | 2 | 0 | 4 | -1341166281
| D | M | Práce a dodávky M |  |  |  | 0 |  |  |  |  | 0 |  | 3.0734 |  | 0 | 3 | D | 0 |  |  |  | ROZPOCET | [6 empty] | 0
| D | 21-M | Elektromontáže |  |  |  | 0 |  |  |  |  | 0 |  | 0.04382 |  | 0 | 3 | D | 1 |  |  |  | ROZPOCET | [6 empty] | 0
28 | K | 210010125.S | Rúrka ochranná z PE, novoduru, do D 100 mm uložená voľne, vnútorná | m | 6 |  | 0 |  |  | znížená |  | 0 | 0 | 0 | 0 | 0 | 64 | K | 2 |  |  |  | ROZPOCET | 0 | 0 | 0 | 0 | 0 | 2 | 0 | 64 | 1630465043
| VV |  | 6,0 |  | 6 | [12 empty] | VV | 2 | 2 | True | 0 | ROZPOCET
29 | M | 286530257500.S | Upchávka uzatváracia pre rúrky HDPE, DN 110, | ks | 2 |  | 0 |  |  | znížená |  | 0 | 1e-05 | 2e-05 | 0 | 0 | 128 | M | 2 |  |  |  | ROZPOCET | 0 | 0 | 0 | 0 | 0 | 2 | 0 | 128 | 1984276759
30 | M | 345710006000.S | Rúrka ohybná dvojplášťová HDPE, DN 110 | m | 6 |  | 0 |  |  | znížená |  | 0 | 0.0005 | 0.003 | 0 | 0 | 128 | M | 2 |  |  |  | ROZPOCET | 0 | 0 | 0 | 0 | 0 | 2 | 0 | 128 | 1597407068
31 | K | 210011444.S | Chránička delená | m | 8 |  | 0 |  |  | znížená |  | 0 | 0 | 0 | 0 | 0 | 64 | K | 2 |  |  |  | ROZPOCET | 0 | 0 | 0 | 0 | 0 | 2 | 0 | 64 | -1908832257
32 | M | 286130072301 | Chránička delená, DN 200 | m | 8 |  | 0 |  |  | znížená |  | 0 | 0.0051 | 0.0408 | 0 | 0 | 128 | M | 2 |  |  |  | ROZPOCET | 0 | 0 | 0 | 0 | 0 | 2 | 0 | 128 | -545163002
| D | 46-M | Zemné práce pri extr.mont.prácach |  |  |  | 0 |  |  |  |  | 0 |  | 3.0295 |  | 0 | 3 | D | 1 |  |  |  | ROZPOCET | [6 empty] | 0
33 | K | 460200283.S | Hĺbenie káblovej ryhy ručne 50 cm širokej a 100 cm hlbokej, v zemine triedy 3 | m | 14 |  | 0 |  |  | znížená |  | 0 | 0 | 0 | 0 | 0 | 64 | K | 2 |  |  |  | ROZPOCET | 0 | 0 | 0 | 0 | 0 | 2 | 0 | 64 | -1533077305
| VV |  | 6+8 |  | 14 | [12 empty] | VV | 2 | 2 | True | 1 | ROZPOCET
34 | K | 460420022.S | Zriadenie, rekonšt. káblového lôžka z piesku bez zakrytia, v ryhe šír. do 65 cm, hrúbky vrstvy 10 cm | m | 14 |  | 0 |  |  | znížená |  | 0 | 0 | 0 | 0 | 0 | 64 | K | 2 |  |  |  | ROZPOCET | 0 | 0 | 0 | 0 | 0 | 2 | 0 | 64 | -746997095
| VV |  | 14 |  | 14 | [12 empty] | VV | 2 | 2 | True | 1 | ROZPOCET
35 | M | 583310000600.S | Kamenivo ťažené drobné frakcia 0-4 mm | t | 1.19 |  | 0 |  |  | znížená |  | 0 | 1 | 1.19 | 0 | 0 | 128 | M | 2 |  |  |  | ROZPOCET | 0 | 0 | 0 | 0 | 0 | 2 | 0 | 128 | 33193940
| VV |  | 14,0*0,5*0,1*1,7 |  | 1.19 | [12 empty] | VV | 2 | 2 | True | 1 | ROZPOCET
36 | K | 460490012.S | Rozvinutie a uloženie výstražnej fólie z PVC do ryhy, šírka 33 cm | m | 14 |  | 0 |  |  | znížená |  | 0 | 0 | 0 | 0 | 0 | 64 | K | 2 |  |  |  | ROZPOCET | 0 | 0 | 0 | 0 | 0 | 2 | 0 | 64 | -1109726704
| VV |  | 14 |  | 14 | [12 empty] | VV | 2 | 2 | True | 1 | ROZPOCET
37 | M | 283230008401 | Výstražná fólia PE, š. 330 mm, pre výkopy, farba oranžová | m | 15.4 |  | 0 |  |  | znížená |  | 0 | 0.0001 | 0.00154 | 0 | 0 | 128 | M | 2 |  |  |  | ROZPOCET | 0 | 0 | 0 | 0 | 0 | 2 | 0 | 128 | 2027099666
| VV |  | 14 |  | 14 | [12 empty] | VV | 2 | 2 | True | 0 | ROZPOCET
| VV |  | 14*1,1 'Prepočítané koeficientom množstva |  | 15.4 | [12 empty] | VV | 2 | 2 | False | 1 | ROZPOCET
38 | K | 460560283.S | Ručný zásyp nezap. káblovej ryhy bez zhutn. zeminy, 50 cm širokej, 100 cm hlbokej v zemine tr. 3 | m | 14 |  | 0 |  |  | znížená |  | 0 | 0 | 0 | 0 | 0 | 64 | K | 2 |  |  |  | ROZPOCET | 0 | 0 | 0 | 0 | 0 | 2 | 0 | 64 | 625285572
| VV |  | 14 |  | 14 | [12 empty] | VV | 2 | 2 | True | 1 | ROZPOCET
39 | M | 583310000600.S | Kamenivo ťažené drobné frakcia 0-4 mm | t | 1.838 |  | 0 |  |  | znížená |  | 0 | 1 | 1.838 | 0 | 0 | 128 | M | 2 |  |  |  | ROZPOCET | 0 | 0 | 0 | 0 | 0 | 2 | 0 | 128 | -1306612936
| VV |  | (14,0*0,5*0,2-6,0*3,14*0,06*0,06-8,0*3,14*0,1*0,1)*1,7 |  | 1.838 | [12 empty] | VV | 2 | 2 | True | 0 | ROZPOCET
40 | K | 460600001.S | Naloženie zeminy, odvoz do 1 km a zloženie na skládke a jazda späť | m3 | 4.9 |  | 0 |  |  | znížená |  | 0 | 0 | 0 | 0 | 0 | 64 | K | 2 |  |  |  | ROZPOCET | 0 | 0 | 0 | 0 | 0 | 2 | 0 | 64 | 548214544
| VV |  | 14*0,5*0,7 |  | 4.9 | [12 empty] | VV | 2 | 2 | True | 0 | ROZPOCET
| VV |  | Súčet |  | 4.9 | [12 empty] | VV | 2 | 4 | True | 1 | ROZPOCET
41 | K | 460600002.S | Príplatok za odvoz zeminy za každý ďalší km a jazda späť | m3 | 68.6 |  | 0 |  |  | znížená |  | 0 | 0 | 0 | 0 | 0 | 64 | K | 2 |  |  |  | ROZPOCET | 0 | 0 | 0 | 0 | 0 | 2 | 0 | 64 | 1537435342

## 205-00 - 205-00 Most pona...
{2e3036b1-1603-4b44-b6ea-0a06ec1a8d79}
0
| KRYCÍ LIST ROZPOČTU | [7 empty] | v --- nižšie sa nachádzajú doplnkové a pomocné údaje k zostavám --- v | [8 empty] | False
Stavba:
Vážska cyklodopravná trasa – úsek Žilina – Bytča – hr. ŽSK-TSK – (Pov. Bystrica) – etapa Pov. Chlmec – Žilina -2. časť
Objekt:
205-00 - 205-00 Most ponad rieku Váh v úseku 18
| JKSO: |  |  |  |  | KS:
| Miesto: |  |  |  |  | Dátum: | 18. 5. 2022
| Objednávateľ: |  |  |  |  | IČO:
|  | Žilinský samosprávny kraj Žilina |  |  |  | IČ DPH:
| Zhotoviteľ: |  |  |  |  | IČO: | Vyplň údaj
|  | Vyplň údaj |  |  |  | IČ DPH: | Vyplň údaj
| Projektant: |  |  |  |  | IČO: | 17085501
|  | ISPO spol.s r.o. , Prešov |  |  |  | IČ DPH:
| Spracovateľ: |  |  |  |  | IČO:
|  | Ing. Čurlík Ján |  |  |  | IČ DPH:
Poznámka:
CÚ 2022/1-V2
| Cena bez DPH | [5 empty] | 0
|  |  | Základ dane |  |  | Sadzba dane | Výška dane
| DPH | základná | 0 |  |  | 20% | 0
|  | znížená | 0 |  |  | 20% | 0
|  | zákl. prenesená | 0 |  |  | 20% | 0
|  | zníž. prenesená | 0 |  |  | 20% | 0
|  | nulová | 0 |  |  | 0% | 0
| Cena s DPH |  |  | v | EUR |  | 0
| Projektant |  |  | Spracovateľ
| Dátum a podpis: |  | Pečiatka | Dátum a podpis: |  |  | Pečiatka
| Objednávateľ |  |  | Zhotoviteľ
| Dátum a podpis: |  | Pečiatka | Dátum a podpis: |  |  | Pečiatka
REKAPITULÁCIA ROZPOČTU
Stavba:
Vážska cyklodopravná trasa – úsek Žilina – Bytča – hr. ŽSK-TSK – (Pov. Bystrica) – etapa Pov. Chlmec – Žilina -2. časť
Objekt:
205-00 - 205-00 Most ponad rieku Váh v úseku 18
Miesto: | [5 empty] | Dátum: | 18. 5. 2022
Objednávateľ: |  |  | Žilinský samosprávny kraj Žilina |  |  | Projektant: | ISPO spol.s r.o. , Prešov
Zhotoviteľ: |  |  | Vyplň údaj |  |  | Spracovateľ: | Ing. Čurlík Ján
Kód dielu - Popis | [6 empty] | Cena celkom [EUR]
Náklady z rozpočtu | [6 empty] | 0 | [11 empty] | -1
| HSV - Práce a dodávky HSV | [5 empty] | 0
| 1 - Zemné práce | [5 empty] | 0
| 2 - Zakladanie | [5 empty] | 0
| 3 - Zvislé a kompletné konštrukcie | [5 empty] | 0
| 4 - Vodorovné konštrukcie | [5 empty] | 0
| 5 - Komunikácie | [5 empty] | 0
| 6 - Úpravy povrchov, podlahy, osadenie | [5 empty] | 0
| 8 - Rúrové vedenie | [5 empty] | 0
| 9 - Ostatné konštrukcie a práce-búranie | [5 empty] | 0
| 99 - Presun hmôt HSV | [5 empty] | 0
| PSV - Práce a dodávky PSV | [5 empty] | 0
| 711 - Izolácie proti vode a vlhkosti | [5 empty] | 0
| 767 - Konštrukcie doplnkové kovové | [5 empty] | 0
| 777 - Podlahy syntetické | [5 empty] | 0
| M - Práce a dodávky M | [5 empty] | 0
| 21-M - Elektromontáže | [5 empty] | 0
| 25-M - Povrch. úprava strojov a zariadení | [5 empty] | 0
| 33-M - Montáže dopravných zariadení, skladových zariadení a váh | [5 empty] | 0
ROZPOČET
Stavba:
Vážska cyklodopravná trasa – úsek Žilina – Bytča – hr. ŽSK-TSK – (Pov. Bystrica) – etapa Pov. Chlmec – Žilina -2. časť
Objekt:
205-00 - 205-00 Most ponad rieku Váh v úseku 18
Miesto: | [5 empty] | Dátum: | 18. 5. 2022
Objednávateľ: |  |  | Žilinský samosprávny kraj Žilina |  |  | Projektant: | ISPO spol.s r.o. , Prešov
Zhotoviteľ: |  |  | Vyplň údaj |  |  | Spracovateľ: | Ing. Čurlík Ján
PČ | Typ | Kód | Popis | MJ | Množstvo | J.cena [EUR] | Cena celkom [EUR] | Cenová sústava |  | DPH | J. Nh [h] | Nh celkom [h] | J. hmotnosť [t] | Hmotnosť celkom [t] | J. suť [t] | Suť Celkom [t]
Náklady z rozpočtu | [6 empty] | 0 |  |  |  |  | 0 |  | 2962.0094 |  | 299.8656 |  | D | -1 | [10 empty] | 0
| D | HSV | Práce a dodávky HSV |  |  |  | 0 |  |  |  |  | 0 |  | 2677.3234 |  | 299.8656 | 1 | D | 0 |  |  |  | ROZPOCET | [6 empty] | 0
| D | 1 | Zemné práce |  |  |  | 0 |  |  |  |  | 0 |  | 66.5889 |  | 292.992 | 1 | D | 1 |  |  |  | ROZPOCET | [6 empty] | 0
1 | K | 113106241.S | Rozoberanie vozovky a plochy z panelov so škárami zaliatymi asfaltovou alebo cementovou maltou, -0,40800t | m2 | 436 |  | 0 |  |  | znížená |  | 0 | 0 | 0 | 0.408 | 177.888 | 4 | K | 2 |  |  |  | ROZPOCET | 0 | 0 | 0 | 0 | 0 | 2 | 0 | 4 | 680718780
| VV |  | " montážne spevnené plochy pod dočasné podperné konštrukcie " 3*6*2+20*10*2 |  | 436 | [12 empty] | VV | 2 | 2 | True | 0 | ROZPOCET
| VV |  | Súčet |  | 436 | [12 empty] | VV | 2 | 4 | True | 1 | ROZPOCET
2 | K | 113307212.S | Odstránenie podkladu v ploche nad 200 m2 z kameniva ťaženého, hr. vrstvy 100 do 200 mm, -0,24000t | m2 | 479.6 |  | 0 |  |  | znížená |  | 0 | 0 | 0 | 0.24 | 115.104 | 4 | K | 2 |  |  |  | ROZPOCET | 0 | 0 | 0 | 0 | 0 | 2 | 0 | 4 | 2127431299
| VV |  | " montážne spevnené plochy pod dočasné podperné konštrukcie " (3*6*2+20*10*2)*1,1 |  | 479.6 | [12 empty] | VV | 2 | 2 | True | 0 | ROZPOCET
3 | K | 115101200.S | Čerpanie vody na dopravnú výšku do 10 m s priemerným prítokom litrov za minútu do 100 l | hod | 240 |  | 0 |  |  | znížená |  | 0 | 0 | 0 | 0 | 0 | 4 | K | 2 |  |  |  | ROZPOCET | 0 | 0 | 0 | 0 | 0 | 2 | 0 | 4 | 1035750836
| VV |  | 24*10*1 |  | 240 | [12 empty] | VV | 2 | 2 | True | 0 | ROZPOCET
4 | K | 115101202.S | Čerpanie vody do 10 m s priemerným prítokom litrov za minútu nad 500 l do 1000 l | hod | 720 |  | 0 |  |  | znížená |  | 0 | 0 | 0 | 0 | 0 | 4 | K | 2 |  |  |  | ROZPOCET | 0 | 0 | 0 | 0 | 0 | 2 | 0 | 4 | -443724350
| VV |  | 24*10*3 |  | 720 | [12 empty] | VV | 2 | 2 | True | 1 | ROZPOCET
5 | K | 115101300.S | Pohotovosť záložnej čerpacej súpravy pre výšku do 10 m, s prítokom litrov za minútu do 100 l | deň | 10 |  | 0 |  |  | znížená |  | 0 | 0 | 0 | 0 | 0 | 4 | K | 2 |  |  |  | ROZPOCET | 0 | 0 | 0 | 0 | 0 | 2 | 0 | 4 | -635879342
| VV |  | 10*1 |  | 10 | [12 empty] | VV | 2 | 2 | True | 0 | ROZPOCET
6 | K | 115101302.S | Pohotovosť záložnej čerpacej súpravy pre výšku do 10 m, s prítokom litrov za minútu nad 500 do 1000 l | deň | 30 |  | 0 |  |  | znížená |  | 0 | 0 | 0 | 0 | 0 | 4 | K | 2 |  |  |  | ROZPOCET | 0 | 0 | 0 | 0 | 0 | 2 | 0 | 4 | -664387810
| VV |  | 10*3 |  | 30 | [12 empty] | VV | 2 | 2 | True | 1 | ROZPOCET
7 | K | 121101111.S | Odstránenie ornice s vodor. premiestn. na hromady, so zložením na vzdialenosť do 100 m a do 100m3 | m3 | 119.5 |  | 0 |  |  | znížená |  | 0 | 0 | 0 | 0 | 0 | 4 | K | 2 |  |  |  | ROZPOCET | 0 | 0 | 0 | 0 | 0 | 2 | 0 | 4 | -833118330
| VV |  | 0,25*(10*15+16*7*2+13*8) |  | 119.5 | [12 empty] | VV | 2 | 2 | True | 1 | ROZPOCET
8 | K | 131201102.S | Výkop nezapaženej jamy v hornine 3, nad 100 do 1000 m3 | m3 | 448.4 |  | 0 |  |  | znížená |  | 0 | 0 | 0 | 0 | 0 | 4 | K | 2 |  |  |  | ROZPOCET | 0 | 0 | 0 | 0 | 0 | 2 | 0 | 4 | -1559182071
| VV |  | " OP4 " 17,0*10,0*1,6+7,0*8,4*3,0 |  | 448.4 | [12 empty] | VV | 2 | 2 | True | 1 | ROZPOCET
9 | K | 131201109.S | Hĺbenie nezapažených jám a zárezov. Príplatok za lepivosť horniny 3 | m3 | 134.52 |  | 0 |  |  | znížená |  | 0 | 0 | 0 | 0 | 0 | 4 | K | 2 |  |  |  | ROZPOCET | 0 | 0 | 0 | 0 | 0 | 2 | 0 | 4 | 2121195097
| VV |  | 448,4 |  | 448.4 | [12 empty] | VV | 2 | 2 | True | 1 | ROZPOCET
| VV |  | 448,4*0,3 'Prepočítané koeficientom množstva |  | 134.52 | [12 empty] | VV | 2 | 2 | False | 1 | ROZPOCET
10 | K | 131201202.S | Výkop zapaženej jamy v hornine 3, nad 100 do 1000 m3 | m3 | 292.32 |  | 0 |  |  | znížená |  | 0 | 0 | 0 | 0 | 0 | 4 | K | 2 |  |  |  | ROZPOCET | 0 | 0 | 0 | 0 | 0 | 2 | 0 | 4 | -1631321783
| VV |  | " P2 " 14,5*5,6*1,7 |  | 138.04 | [12 empty] | VV | 2 | 2 | True | 0 | ROZPOCET
| VV |  | " P3 " 14,5*5,6*1,9 |  | 154.28 | [12 empty] | VV | 2 | 2 | True | 0 | ROZPOCET
11 | K | 131201209.S | Príplatok za lepivosť pri hĺbení zapažených jám a zárezov s urovnaním dna v hornine 3 | m3 | 87.696 |  | 0 |  |  | znížená |  | 0 | 0 | 0 | 0 | 0 | 4 | K | 2 |  |  |  | ROZPOCET | 0 | 0 | 0 | 0 | 0 | 2 | 0 | 4 | 1082751360
| VV |  | 292,32 |  | 292.32 | [12 empty] | VV | 2 | 2 | True | 1 | ROZPOCET
| VV |  | 292,32*0,3 'Prepočítané koeficientom množstva |  | 87.696 | [12 empty] | VV | 2 | 2 | False | 1 | ROZPOCET
12 | K | 132201101.S | Výkop ryhy do šírky 600 mm v horn.3 do 100 m3 | m3 | 9.84 |  | 0 |  |  | znížená |  | 0 | 0 | 0 | 0 | 0 | 4 | K | 2 |  |  |  | ROZPOCET | 0 | 0 | 0 | 0 | 0 | 2 | 0 | 4 | 1505281128
| VV |  | "bet. pätka" 0,5*0,8*24,6 |  | 9.84 | [12 empty] | VV | 2 | 2 | True | 0 | ROZPOCET
| VV |  | Súčet |  | 9.84 | [12 empty] | VV | 2 | 4 | True | 1 | ROZPOCET
13 | K | 132201109.S | Príplatok k cene za lepivosť pri hĺbení rýh šírky do 600 mm zapažených i nezapažených s urovnaním dna v hornine 3 | m3 | 2.952 |  | 0 |  |  | znížená |  | 0 | 0 | 0 | 0 | 0 | 4 | K | 2 |  |  |  | ROZPOCET | 0 | 0 | 0 | 0 | 0 | 2 | 0 | 4 | -1252086222
| VV |  | 9,84 |  | 9.84 | [12 empty] | VV | 2 | 2 | True | 1 | ROZPOCET
| VV |  | 9,84*0,3 'Prepočítané koeficientom množstva |  | 2.952 | [12 empty] | VV | 2 | 2 | False | 1 | ROZPOCET
14 | K | 162301132.S | Vodorovné premiestnenie výkopku po nespevnenej ceste z horniny tr.1-4, nad 100 do 1000 m3 na vzdialenosť do 1000 m | m3 | 708 |  | 0 |  |  | znížená |  | 0 | 0 | 0 | 0 | 0 | 4 | K | 2 |  |  |  | ROZPOCET | 0 | 0 | 0 | 0 | 0 | 2 | 0 | 4 | -1237487403
| VV |  | " vhodný výkopok na spätné obsypy na medziskládku a späť na uloženie " | [14 empty] | VV | 2 | 1 | True | 0 | ROZPOCET
| VV |  | (168+186)*2 |  | 708 | [12 empty] | VV | 2 | 2 | True | 0 | ROZPOCET
15 | K | 162501142.S | Vodorovné premiestnenie výkopku po spevnenej ceste z horniny tr.1-4, nad 1000 do 10000 m3 na vzdialenosť do 3000 m | m3 | 358.952 |  | 0 |  |  | znížená |  | 0 | 0 | 0 | 0 | 0 | 4 | K | 2 |  |  |  | ROZPOCET | 0 | 0 | 0 | 0 | 0 | 2 | 0 | 4 | 816675045
| VV |  | " prebytočný výkopok na riadenú skládku " | [14 empty] | VV | 2 | 1 | True | 0 | ROZPOCET
| VV |  | 740,72+9,84-168-299,98 |  | 282.58 | [12 empty] | VV | 2 | 2 | True | 0 | ROZPOCET
| VV |  | " vývrt z pilót " | [14 empty] | VV | 2 | 1 | True | 0 | ROZPOCET
| VV |  | " P2 " (12,0*22/7*0,45*0,45)*5 |  | 38.186 | [12 empty] | VV | 2 | 2 | True | 0 | ROZPOCET
| VV |  | " P3 " (12,0*22/7*0,45*0,45)*5 |  | 38.186 | [12 empty] | VV | 2 | 2 | True | 0 | ROZPOCET
16 | K | 162501143.S | Vodorovné premiestnenie výkopku po spevnenej ceste z horniny tr.1-4, nad 1000 do 10000 m3, príplatok k cene za každých ďalšich a začatých 1000 m | m3 | 2512.664 |  | 0 |  |  | znížená |  | 0 | 0 | 0 | 0 | 0 | 4 | K | 2 |  |  |  | ROZPOCET | 0 | 0 | 0 | 0 | 0 | 2 | 0 | 4 | -1117063614
| VV |  | 358,952 |  | 358.952 | [12 empty] | VV | 2 | 2 | True | 0 | ROZPOCET
| VV |  | 358,952*7 'Prepočítané koeficientom množstva |  | 2512.664 | [12 empty] | VV | 2 | 2 | False | 1 | ROZPOCET
17 | K | 167101102.S | Nakladanie neuľahnutého výkopku z hornín tr.1-4 nad 100 do 1000 m3 | m3 | 354 |  | 0 |  |  | znížená |  | 0 | 0 | 0 | 0 | 0 | 4 | K | 2 |  |  |  | ROZPOCET | 0 | 0 | 0 | 0 | 0 | 2 | 0 | 4 | 2012210869
| VV |  | " vhodný výkopok na spätné obsypy na medziskládke na uloženie " | [14 empty] | VV | 2 | 1 | True | 0 | ROZPOCET
| VV |  | (168+186) |  | 354 | [12 empty] | VV | 2 | 2 | True | 0 | ROZPOCET
18 | K | 171101103.S | Uloženie sypaniny do násypu súdržnej horniny s mierou zhutnenia nad 96 do 100 % podľa Proctor-Standard | m3 | 168 |  | 0 |  |  | znížená |  | 0 | 0 | 0 | 0 | 0 | 4 | K | 2 |  |  |  | ROZPOCET | 0 | 0 | 0 | 0 | 0 | 2 | 0 | 4 | 1921064587
| VV |  | " OP1 po koniec krídiel " 7*2*12 |  | 168 | [12 empty] | VV | 2 | 2 | True | 0 | ROZPOCET
| VV |  | Súčet |  | 168 | [12 empty] | VV | 2 | 4 | True | 1 | ROZPOCET
19 | K | 171209002.S | Poplatok za skladovanie - zemina a kamenivo (17 05) ostatné | t | 610.218 |  | 0 |  |  | znížená |  | 0 | 0 | 0 | 0 | 0 | 4 | K | 2 |  |  |  | ROZPOCET | 0 | 0 | 0 | 0 | 0 | 2 | 0 | 4 | 528258949
| VV |  | " prebytočný výkopok na riadenú skládku " | [14 empty] | VV | 2 | 1 | True | 0 | ROZPOCET
| VV |  | 740,72+9,84-168-299,98 |  | 282.58 | [12 empty] | VV | 2 | 2 | True | 0 | ROZPOCET
| VV |  | " vývrt z pilót " | [14 empty] | VV | 2 | 1 | True | 0 | ROZPOCET
| VV |  | " P2 " (12,0*22/7*0,45*0,45)*5 |  | 38.186 | [12 empty] | VV | 2 | 2 | True | 0 | ROZPOCET
| VV |  | " P3 " (12,0*22/7*0,45*0,45)*5 |  | 38.186 | [12 empty] | VV | 2 | 2 | True | 0 | ROZPOCET
| VV |  | 358,952*1,7 'Prepočítané koeficientom množstva |  | 610.218 | [12 empty] | VV | 2 | 2 | False | 1 | ROZPOCET
20 | K | 174101002.S | Zásyp sypaninou so zhutnením jám, šachiet, rýh, zárezov alebo okolo objektov nad 100 do 1000 m3 | m3 | 335.02 |  | 0 |  |  | znížená |  | 0 | 0 | 0 | 0 | 0 | 4 | K | 2 |  |  |  | ROZPOCET | 0 | 0 | 0 | 0 | 0 | 2 | 0 | 4 | -1729883710
| VV |  | " spätné zásypy výkopkom " | [14 empty] | VV | 2 | 1 | True | 0 | ROZPOCET
| VV |  | " P2,3" 1,0*2*(14,5*2+3,5*2)*2 |  | 144 | [12 empty] | VV | 2 | 2 | True | 0 | ROZPOCET
| VV |  | " OP 4 " | [14 empty] | VV | 2 | 1 | True | 0 | ROZPOCET
| VV |  | " zásyp opory " 7,6*4,5*1,9+2,0*6,5*7,0 |  | 155.98 | [12 empty] | VV | 2 | 2 | True | 0 | ROZPOCET
| VV |  | Medzisúčet |  | 299.98 | [12 empty] | VV | 2 | 3 | True | 0 | ROZPOCET
| VV |  | " OP 4 , medzi pažením a výkopom = ŠP fr. 0-32 mm " 0,4*3,0*(6,2*2+7,6*2+0,4*2*2) |  | 35.04 | [12 empty] | VV | 2 | 2 | True | 0 | ROZPOCET
| VV |  | Medzisúčet |  | 35.04 | [12 empty] | VV | 2 | 3 | True | 0 | ROZPOCET
| VV |  | Súčet |  | 335.02 | [12 empty] | VV | 2 | 4 | True | 1 | ROZPOCET
21 | M | 583310003200.S | Štrkopiesok frakcia 0-32 mm | t | 66.576 |  | 0 |  |  | znížená |  | 0 | 1 | 66.576 | 0 | 0 | 8 | M | 2 |  |  |  | ROZPOCET | 0 | 0 | 0 | 0 | 0 | 2 | 0 | 4 | 762817927
| VV |  | " medzi pažením a výkopom = ŠP fr. 0-32 mm " 0,4*3,0*(6,2*2+7,6*2+0,4*2*2)*1,9 |  | 66.576 | [12 empty] | VV | 2 | 2 | True | 1 | ROZPOCET
22 | K | 180401213.S | Založenie trávnika lúčneho výsevom na svahu nad 1:2 do 1:1 | m2 | 416.5 |  | 0 |  |  | znížená |  | 0 | 0 | 0 | 0 | 0 | 4 | K | 2 |  |  |  | ROZPOCET | 0 | 0 | 0 | 0 | 0 | 2 | 0 | 4 | 1353354029
| VV |  | 25*8,5+12*8,5*2 |  | 416.5 | [12 empty] | VV | 2 | 2 | True | 1 | ROZPOCET
23 | M | 005720001300.S | Osivá tráv - trávové semeno | kg | 12.87 |  | 0 |  |  | znížená |  | 0 | 0.001 | 0.01287 | 0 | 0 | 8 | M | 2 |  |  |  | ROZPOCET | 0 | 0 | 0 | 0 | 0 | 2 | 0 | 4 | 851206294
24 | K | 181101102.S | Úprava pláne v zárezoch v hornine 1-4 so zhutnením | m2 | 156 |  | 0 |  |  | znížená |  | 0 | 0 | 0 | 0 | 0 | 4 | K | 2 |  |  |  | ROZPOCET | 0 | 0 | 0 | 0 | 0 | 2 | 0 | 4 | -1133554185
| VV |  | 10*15,6 |  | 156 | [12 empty] | VV | 2 | 2 | True | 1 | ROZPOCET
25 | K | 182201101.S | Svahovanie trvalých svahov v násype | m2 | 416.5 |  | 0 |  |  | znížená |  | 0 | 0 | 0 | 0 | 0 | 4 | K | 2 |  |  |  | ROZPOCET | 0 | 0 | 0 | 0 | 0 | 2 | 0 | 4 | 748387087
| VV |  | 25*8,5+12*8,5*2 |  | 416.5 | [12 empty] | VV | 2 | 2 | True | 0 | ROZPOCET
26 | K | 182301122.S | Rozprestretie ornice na svahu so sklonom nad 1:5, plocha do 500 m2,hr.nad 100 do 150 mm | m2 | 416.5 |  | 0 |  |  | znížená |  | 0 | 0 | 0 | 0 | 0 | 4 | K | 2 |  |  |  | ROZPOCET | 0 | 0 | 0 | 0 | 0 | 2 | 0 | 4 | -939212540
| VV |  | 25*8,5+12*8,5*2 |  | 416.5 | [12 empty] | VV | 2 | 2 | True | 1 | ROZPOCET
| D | 2 | Zakladanie |  |  |  | 0 |  |  |  |  | 0 |  | 1197.562 |  | 0 | 1 | D | 1 |  |  |  | ROZPOCET | [6 empty] | 0
27 | K | 211971121.S | Zhotov. oplášt. výplne z geotext. v ryhe alebo v záreze pri rozvinutej šírke oplášt. od 0 do 2, 5 m | m2 | 5.6 |  | 0 |  |  | znížená |  | 0 | 0.00035075 | 0.0019642 | 0 | 0 | 4 | K | 2 |  |  |  | ROZPOCET | 0 | 0 | 0 | 0 | 0 | 2 | 0 | 4 | -293250226
| VV |  | " obalenie drenážneho potrubia DN 160 " 22/7*0,16*1,2*4,64*2 |  | 5.6 | [12 empty] | VV | 2 | 2 | True | 0 | ROZPOCET
| VV |  | Súčet |  | 5.6 | [12 empty] | VV | 2 | 4 | True | 1 | ROZPOCET
28 | M | 693110004500.S | Geotextília polypropylénová netkaná 300 g/m2 | m2 | 6.72 |  | 0 |  |  | znížená |  | 0 | 0.0003 | 0.002016 | 0 | 0 | 8 | M | 2 |  |  |  | ROZPOCET | 0 | 0 | 0 | 0 | 0 | 2 | 0 | 4 | 2007625195
| VV |  | 5,6 |  | 5.6 | [12 empty] | VV | 2 | 2 | True | 1 | ROZPOCET
| VV |  | 5,6*1,2 'Prepočítané koeficientom množstva |  | 6.72 | [12 empty] | VV | 2 | 2 | False | 1 | ROZPOCET
29 | K | 224311223.S1 | Výplň pilót z portlandského betónu železového vodostavebného tr. C 30/37 bez pažiacej suspenzie | m3 | 79.554 |  | 0 |  |  | znížená |  | 0 | 2.3149 | 184.1588 | 0 | 0 | 4 | K | 2 |  |  |  | ROZPOCET | 0 | 0 | 0 | 0 | 0 | 2 | 0 | 4 | -213739524
| VV |  | " P2 " (12,5*22/7*0,45*0,45)*5 |  | 39.777 | [12 empty] | VV | 2 | 2 | True | 0 | ROZPOCET
| VV |  | " P3 " (12,5*22/7*0,45*0,45)*5 |  | 39.777 | [12 empty] | VV | 2 | 2 | True | 0 | ROZPOCET
| VV |  | Súčet |  | 79.554 | [12 empty] | VV | 2 | 4 | False | 1 | ROZPOCET
30 | K | 224361114.S | Výstuž pilót betónovaných do zeme, s vytiahnutím pažnice, z ocele 10 505 | t | 3.645 |  | 0 |  |  | znížená |  | 0 | 1.0739 | 3.9145 | 0 | 0 | 4 | K | 2 |  |  |  | ROZPOCET | 0 | 0 | 0 | 0 | 0 | 2 | 0 | 4 | -217620904
| VV |  | 3,407*1,07 |  | 3.645 | [12 empty] | VV | 2 | 2 | True | 0 | ROZPOCET
| VV |  | Súčet |  | 3.645 | [12 empty] | VV | 2 | 4 | False | 1 | ROZPOCET
31 | K | 224383132.S | Zhotovenie výplne pilót zvislých zapaž. z betónu železového do 30 m, priemer pilóty 650-1250 mm | m | 125 |  | 0 |  |  | znížená |  | 0 | 0.0037054 | 0.46318 | 0 | 0 | 4 | K | 2 |  |  |  | ROZPOCET | 0 | 0 | 0 | 0 | 0 | 2 | 0 | 4 | -67294606
| VV |  | " vŕty pilót " | [14 empty] | VV | 2 | 1 | True | 0 | ROZPOCET
| VV |  | " P2 " (12,5)*5 |  | 62.5 | [12 empty] | VV | 2 | 2 | True | 0 | ROZPOCET
| VV |  | " P3 " (12,5)*5 |  | 62.5 | [12 empty] | VV | 2 | 2 | True | 0 | ROZPOCET
32 | K | 2299911111 | Zaťažkávacia skúška pilóty | ks | 2 |  | 0 |  |  | znížená |  | 0 | 0.00152 | 0.00304 | 0 | 0 | 4 | K | 2 |  |  |  | ROZPOCET | 0 | 0 | 0 | 0 | 0 | 2 | 0 | 4 | -1257584459
| VV |  | 2 |  | 2 | [12 empty] | VV | 2 | 2 | True | 1 | ROZPOCET
33 | K | 2299911112 | Skúška integrity pilót | ks | 2 |  | 0 |  |  | znížená |  | 0 | 0.00152 | 0.00304 | 0 | 0 | 4 | K | 2 |  |  |  | ROZPOCET | 0 | 0 | 0 | 0 | 0 | 2 | 0 | 4 | 158465446
| VV |  | 2 |  | 2 | [12 empty] | VV | 2 | 2 | True | 1 | ROZPOCET
34 | K | 231942211.S | Oceľové štetovnice pre štetové steny baranené alebo nasadené rezanie priečne na skládke | ks | 226 |  | 0 |  |  | znížená |  | 0 | 7.5976e-05 | 0.017171 | 0 | 0 | 4 | K | 2 |  |  |  | ROZPOCET | 0 | 0 | 0 | 0 | 0 | 2 | 0 | 4 | -1333448241
| VV |  | " ohrázka " | [14 empty] | VV | 2 | 1 | True | 0 | ROZPOCET
| VV |  | " P2 "(14+5,6)*2/0,4 |  | 98 | [12 empty] | VV | 2 | 2 | True | 0 | ROZPOCET
| VV |  | " P3 " (14+5,6)*2/0,4 |  | 98 | [12 empty] | VV | 2 | 2 | True | 0 | ROZPOCET
| VV |  | " OP4 " (3,0*2)*2/0,4 |  | 30 | [12 empty] | VV | 2 | 2 | True | 0 | ROZPOCET
| VV |  | Súčet |  | 226 | [12 empty] | VV | 2 | 4 | True | 1 | ROZPOCET
35 | K | 231942321.S1 | Oceľové štetovnice pre pažiaci rám , zváranie na skládke | m | 12.8 |  | 0 |  |  | znížená |  | 0 | 0.00113 | 0.014464 | 0 | 0 | 4 | K | 2 |  |  |  | ROZPOCET | 0 | 0 | 0 | 0 | 0 | 2 | 0 | 4 | 1217387725
| VV |  | " OP4 = paženie trvale zabudované = pažiaci rám " 3,2*4 |  | 12.8 | [12 empty] | VV | 2 | 2 | True | 1 | ROZPOCET
36 | K | 231943111.S | Steny baranené z oceľových štetovníc z terénu nastraženie pri dľžke štetovníc od 0 do 10 m | m2 | 470.4 |  | 0 |  |  | znížená |  | 0 | 0.00015 | 0.07056 | 0 | 0 | 4 | K | 2 |  |  |  | ROZPOCET | 0 | 0 | 0 | 0 | 0 | 2 | 0 | 4 | 167683600
| VV |  | " ohrázka " | [14 empty] | VV | 2 | 1 | True | 0 | ROZPOCET
| VV |  | " P2 "(14+5,6)*2*6 |  | 235.2 | [12 empty] | VV | 2 | 2 | True | 0 | ROZPOCET
| VV |  | " P3 " (14+5,6)*2*6 |  | 235.2 | [12 empty] | VV | 2 | 2 | True | 0 | ROZPOCET
| VV |  | Súčet |  | 470.4 | [12 empty] | VV | 2 | 4 | True | 1 | ROZPOCET
37 | K | 231943211.S | Steny baranené z oceľových štetovníc z terénu zabaranenie na dľžku od 0 do 10 m | m2 | 470.4 |  | 0 |  |  | znížená |  | 0 | 0 | 0 | 0 | 0 | 4 | K | 2 |  |  |  | ROZPOCET | 0 | 0 | 0 | 0 | 0 | 2 | 0 | 4 | -320128812
| VV |  | " ohrázka " | [14 empty] | VV | 2 | 1 | True | 0 | ROZPOCET
| VV |  | " P2 "(14+5,6)*2*6 |  | 235.2 | [12 empty] | VV | 2 | 2 | True | 0 | ROZPOCET
| VV |  | " P3 " (14+5,6)*2*6 |  | 235.2 | [12 empty] | VV | 2 | 2 | True | 0 | ROZPOCET
| VV |  | Súčet |  | 470.4 | [12 empty] | VV | 2 | 4 | True | 1 | ROZPOCET
38 | M | 1346000001001 | Profil oceľový hrubý na štetovnice (neopracovaný) LARSEN (10 370) 3n - prenájom | t | 72.912 |  | 0 |  |  | znížená |  | 0 | 1 | 72.912 | 0 | 0 | 8 | M | 2 |  |  |  | ROZPOCET | 0 | 0 | 0 | 0 | 0 | 2 | 0 | 4 | 2085554490
| VV |  | " v cene uvažovať s prenájmom štetovníc dĺ.x v " 470,4*0,155 |  | 72.912 | [12 empty] | VV | 2 | 2 | True | 1 | ROZPOCET
39 | K | 233943122.S | Zhotovenie štetovnicových stien z oceľ. štetovníc, výška steny do 2,5 m | m2 | 88.32 |  | 0 |  |  | znížená |  | 0 | 0.0006056 | 0.053487 | 0 | 0 | 4 | K | 2 |  |  |  | ROZPOCET | 0 | 0 | 0 | 0 | 0 | 2 | 0 | 4 | -391306613
| VV |  | " OP4 = paženie trvale zabudované " (7,6+6,2)*2*3,2 |  | 88.32 | [12 empty] | VV | 2 | 2 | True | 1 | ROZPOCET
40 | M | 134600000100.S | Profil oceľový hrubý na štetovnice (neopracovaný) LARSEN (10 370) 3n | t | 13.69 |  | 0 |  |  | znížená |  | 0 | 1 | 13.69 | 0 | 0 | 8 | M | 2 |  |  |  | ROZPOCET | 0 | 0 | 0 | 0 | 0 | 2 | 0 | 4 | -1796756781
| VV |  | 88,32*0,155 'Prepočítané koeficientom množstva |  | 13.69 | [12 empty] | VV | 2 | 2 | False | 1 | ROZPOCET
41 | K | 237941111.S | Vytiahnutie štetovnicových stien z oceľových štetovníc zabaranených do 2 rokov, do 10m | m2 | 470.4 |  | 0 |  |  | znížená |  | 0 | 0 | 0 | 0 | 0 | 4 | K | 2 |  |  |  | ROZPOCET | 0 | 0 | 0 | 0 | 0 | 2 | 0 | 4 | 1638386006
| VV |  | " ohrázka " | [14 empty] | VV | 2 | 1 | True | 0 | ROZPOCET
| VV |  | " P2 "(14+5,6)*2*6 |  | 235.2 | [12 empty] | VV | 2 | 2 | True | 0 | ROZPOCET
| VV |  | " P3 " (14+5,6)*2*6 |  | 235.2 | [12 empty] | VV | 2 | 2 | True | 0 | ROZPOCET
| VV |  | Súčet |  | 470.4 | [12 empty] | VV | 2 | 4 | True | 1 | ROZPOCET
42 | K | 262403372.S | Vrty pre injektáž zvislé povrchové, D nad 93 do 156 mm, v hĺbke 0 - 25 m, v hornine IV | m | 198 |  | 0 |  |  | znížená |  | 0 | 0.019228 | 3.8072 | 0 | 0 | 4 | K | 2 |  |  |  | ROZPOCET | 0 | 0 | 0 | 0 | 0 | 2 | 0 | 4 | -1932782895
| VV |  | " injektáž štrkovej vrstvy OP 4 " 2,0*9*11 |  | 198 | [12 empty] | VV | 2 | 2 | True | 0 | ROZPOCET
| VV |  | Súčet |  | 198 | [12 empty] | VV | 2 | 4 | False | 1 | ROZPOCET
43 | K | 264312111.S | Vrty pre pilóty nezapažené, zvislé, priemeru nad 850 do 1050 mm, v hĺbke od 0 do 5 m v hornine III | m | 65.5 |  | 0 |  |  | znížená |  | 0 | 0.027677 | 1.8128 | 0 | 0 | 4 | K | 2 |  |  |  | ROZPOCET | 0 | 0 | 0 | 0 | 0 | 2 | 0 | 4 | -1769419030
| VV |  | " hluché vŕty pilót " | [14 empty] | VV | 2 | 1 | True | 0 | ROZPOCET
| VV |  | " P2 " 1,5*5 |  | 7.5 | [12 empty] | VV | 2 | 2 | True | 0 | ROZPOCET
| VV |  | " P3 " 1,6*5 |  | 8 | [12 empty] | VV | 2 | 2 | True | 0 | ROZPOCET
| VV |  | " vŕty pilót " | [14 empty] | VV | 2 | 1 | True | 0 | ROZPOCET
| VV |  | " P2 " 5*5 |  | 25 | [12 empty] | VV | 2 | 2 | True | 0 | ROZPOCET
| VV |  | " P3 " 5*5 |  | 25 | [12 empty] | VV | 2 | 2 | True | 0 | ROZPOCET
44 | K | 264412112.S | Vrty pre pilóty nezapažené, zvislé, priemeru nad 850 do 1050 mm, v hĺbke nad 5 m v hornine IV | m | 70 |  | 0 |  |  | znížená |  | 0 | 0.1116 | 7.812 | 0 | 0 | 4 | K | 2 |  |  |  | ROZPOCET | 0 | 0 | 0 | 0 | 0 | 2 | 0 | 4 | 1161301553
| VV |  | " vŕty pilót " | [14 empty] | VV | 2 | 1 | True | 0 | ROZPOCET
| VV |  | " P2 " 7*5 |  | 35 | [12 empty] | VV | 2 | 2 | True | 0 | ROZPOCET
| VV |  | " P3 " 7*5 |  | 35 | [12 empty] | VV | 2 | 2 | True | 0 | ROZPOCET
| VV |  | Súčet |  | 70 | [12 empty] | VV | 2 | 4 | True | 1 | ROZPOCET
45 | K | 271533001.S | Násyp pod základové konštrukcie so zhutnením z kameniva hrubého drveného fr.32-63 mm | m3 | 18.669 |  | 0 |  |  | znížená |  | 0 | 2.07 | 38.6448 | 0 | 0 | 4 | K | 2 |  |  |  | ROZPOCET | 0 | 0 | 0 | 0 | 0 | 2 | 0 | 4 | 1620160925
| VV |  | " pod podkladný betón " | [14 empty] | VV | 2 | 1 | True | 0 | ROZPOCET
| VV |  | " opora 1 " 0,1*4,9*6,14 |  | 3.009 | [12 empty] | VV | 2 | 2 | True | 0 | ROZPOCET
| VV |  | " podpera 2 " 0,1*14,5*5,4 |  | 7.83 | [12 empty] | VV | 2 | 2 | True | 0 | ROZPOCET
| VV |  | " podpera 3 " 0,1*14,5*5,4 |  | 7.83 | [12 empty] | VV | 2 | 2 | True | 0 | ROZPOCET
| VV |  | Súčet |  | 18.669 | [12 empty] | VV | 2 | 4 | True | 1 | ROZPOCET
46 | K | 273311114.S | Základové dosky mostných konštrukcií z betónu prostého tr. C 12/15 | m3 | 52.821 |  | 0 |  |  | znížená |  | 0 | 2.3003 | 121.5031 | 0 | 0 | 4 | K | 2 |  |  |  | ROZPOCET | 0 | 0 | 0 | 0 | 0 | 2 | 0 | 4 | 1598752543
| VV |  | " podkladný betón " | [14 empty] | VV | 2 | 1 | True | 0 | ROZPOCET
| VV |  | " opory a podpery " | [14 empty] | VV | 2 | 1 | True | 0 | ROZPOCET
| VV |  | " opora 1 " 1,6*4,3*5,54 |  | 38.115 | [12 empty] | VV | 2 | 2 | True | 0 | ROZPOCET
| VV |  | " podpera 2 " 0,15*12,9*3,8 |  | 7.353 | [12 empty] | VV | 2 | 2 | True | 0 | ROZPOCET
| VV |  | " podpera 3 " 0,15*12,9*3,8 |  | 7.353 | [12 empty] | VV | 2 | 2 | True | 0 | ROZPOCET
| VV |  | Súčet |  | 52.821 | [12 empty] | VV | 2 | 4 | True | 1 | ROZPOCET
47 | K | 273354111.S | Debnenie základových dosiek mostných konštrukcií - zhotovenie | m2 | 41.508 |  | 0 |  |  | znížená |  | 0 | 0.036232 | 1.5039 | 0 | 0 | 4 | K | 2 |  |  |  | ROZPOCET | 0 | 0 | 0 | 0 | 0 | 2 | 0 | 4 | 119845160
| VV |  | " podkladný betón " | [14 empty] | VV | 2 | 1 | True | 0 | ROZPOCET
| VV |  | " opora 1 " 1,6*(4,3+5,54)*2 |  | 31.488 | [12 empty] | VV | 2 | 2 | True | 0 | ROZPOCET
| VV |  | " podpera 2 " 0,15*(12,9+3,8)*2 |  | 5.01 | [12 empty] | VV | 2 | 2 | True | 0 | ROZPOCET
| VV |  | " podpera 3 " 0,15*(12,9+3,8)*2 |  | 5.01 | [12 empty] | VV | 2 | 2 | True | 0 | ROZPOCET
| VV |  | Súčet |  | 41.508 | [12 empty] | VV | 2 | 4 | True | 1 | ROZPOCET
48 | K | 273354211.S | Debnenie základových dosiek mostných konštrukcií - odstránenie | m2 | 41.508 |  | 0 |  |  | znížená |  | 0 | 0 | 0 | 0 | 0 | 4 | K | 2 |  |  |  | ROZPOCET | 0 | 0 | 0 | 0 | 0 | 2 | 0 | 4 | 1580046354
49 | K | 273362111.S | Výstuž základových dosiek z betonárskej ocele 10 505 mostných konštrukcií | t | 0.05 |  | 0 |  |  | znížená |  | 0 | 1.0379 | 0.051897 | 0 | 0 | 4 | K | 2 |  |  |  | ROZPOCET | 0 | 0 | 0 | 0 | 0 | 2 | 0 | 4 | -126024739
| VV |  | " OP 1 " 1,2*1,578*1,1*24*0,001 |  | 0.05 | [12 empty] | VV | 2 | 2 | True | 1 | ROZPOCET
50 | K | 273362212.S | Výstuž základových dosiek zo zváraných sietí nad 3,5 do 6 kg/m2 mostných konštrukcií | t | 0.511 |  | 0 |  |  | znížená |  | 0 | 1.0505 | 0.53678 | 0 | 0 | 4 | K | 2 |  |  |  | ROZPOCET | 0 | 0 | 0 | 0 | 0 | 2 | 0 | 4 | 931498412
| VV |  | " OP 1 = kari sieť 8/100x8/100 " 56,2*7,9*1,15*0,001 |  | 0.511 | [12 empty] | VV | 2 | 2 | True | 1 | ROZPOCET
51 | K | 275321118.S | Základové pätky a bloky mostných konštrukcií z betónu železového tr. C 30/37 | m3 | 273.656 |  | 0 |  |  | znížená |  | 0 | 2.3914 | 654.4242 | 0 | 0 | 4 | K | 2 |  |  |  | ROZPOCET | 0 | 0 | 0 | 0 | 0 | 2 | 0 | 4 | 475351619
| VV |  | " základ " | [14 empty] | VV | 2 | 1 | True | 0 | ROZPOCET
| VV |  | " opora 1 " (0,9*4,3-0,15*1,1*0,5-0,15*1,65*0,5)*5,54 |  | 20.297 | [12 empty] | VV | 2 | 2 | True | 0 | ROZPOCET
| VV |  | " podpera 2 " 2,447*3,5*12,6-(3,5*3,069*0,749*2+1,8*0,09*0,5*2*6,462) |  | 90.775 | [12 empty] | VV | 2 | 2 | True | 0 | ROZPOCET
| VV |  | " podpera 3 " 2,483*3,5*12,6-(3,5*3,069*0,749*2+1,8*0,09*0,5*2*6,462) |  | 92.363 | [12 empty] | VV | 2 | 2 | True | 0 | ROZPOCET
| VV |  | " opora 4 " (1,475*5,0-3,4*0,425*0,5)*6,44 |  | 42.842 | [12 empty] | VV | 2 | 2 | True | 0 | ROZPOCET
| VV |  | " dobetonávka OP 4 " 1,05*(5,0*0,8*0,5+7,6*1,25*0,5+6,2*(1,25+0,3)*0,5+5,6*0,9*0,5)+5,6*0,9*0,5*5,0 |  | 27.379 | [12 empty] | VV | 2 | 2 | True | 0 | ROZPOCET
52 | K | 275354111.S | Debnenie základových pätiek mostných konštrukcií - zhotovenie | m2 | 228.696 |  | 0 |  |  | znížená |  | 0 | 0.036232 | 8.2861 | 0 | 0 | 4 | K | 2 |  |  |  | ROZPOCET | 0 | 0 | 0 | 0 | 0 | 2 | 0 | 4 | -767795503
| VV |  | " základ " | [14 empty] | VV | 2 | 1 | True | 0 | ROZPOCET
| VV |  | " opora 1 " 0,9*(4,3+5,54)*2 |  | 17.712 | [12 empty] | VV | 2 | 2 | True | 0 | ROZPOCET
| VV |  | " podpera 2 " 2,447*(3,5+12,6)*2 |  | 78.793 | [12 empty] | VV | 2 | 2 | True | 0 | ROZPOCET
| VV |  | " podpera 3 " 2,447*(3,5+12,6)*2 |  | 78.793 | [12 empty] | VV | 2 | 2 | True | 0 | ROZPOCET
| VV |  | " opora 4 " 1,475*(5,0+6,44)*2 |  | 33.748 | [12 empty] | VV | 2 | 2 | True | 0 | ROZPOCET
| VV |  | " opora 4 = dobetonávka " 3,0*(0,9+5,65) |  | 19.65 | [12 empty] | VV | 2 | 2 | True | 0 | ROZPOCET
| VV |  | Súčet |  | 228.696 | [12 empty] | VV | 2 | 4 | False | 1 | ROZPOCET
53 | K | 275354211.S | Debnenie základových pätiek mostných konštrukcií - odstránenie | m2 | 228.696 |  | 0 |  |  | znížená |  | 0 | 0 | 0 | 0 | 0 | 4 | K | 2 |  |  |  | ROZPOCET | 0 | 0 | 0 | 0 | 0 | 2 | 0 | 4 | -1959202211
54 | K | 275362111.S | Výstuž základových pätiek a blokov z betonárskej ocele 10 505 mostných konštrukcií | t | 26.937 |  | 0 |  |  | znížená |  | 0 | 1.0379 | 27.9593 | 0 | 0 | 4 | K | 2 |  |  |  | ROZPOCET | 0 | 0 | 0 | 0 | 0 | 2 | 0 | 4 | -1542210863
| VV |  | " opora 1 " 2,482 |  | 2.482 | [12 empty] | VV | 2 | 2 | True | 0 | ROZPOCET
| VV |  | " podpera 2 " 9,217 |  | 9.217 | [12 empty] | VV | 2 | 2 | True | 0 | ROZPOCET
| VV |  | " podpera 3 " 8,115 |  | 8.115 | [12 empty] | VV | 2 | 2 | True | 0 | ROZPOCET
| VV |  | " opora 4 " 6,69908+0,3853*1,1 |  | 7.123 | [12 empty] | VV | 2 | 2 | True | 0 | ROZPOCET
| VV |  | Súčet |  | 26.937 | [12 empty] | VV | 2 | 4 | False | 1 | ROZPOCET
55 | K | 282602212.S | Injektovanie povrchové s dvojitým obturátorom mikropilót alebo kotiev tlakom nad 0, 6 do 2,0 MPa (m) | m | 198 |  | 0 |  |  | znížená |  | 0 | 4.4657e-05 | 0.0088422 | 0 | 0 | 4 | K | 2 |  |  |  | ROZPOCET | 0 | 0 | 0 | 0 | 0 | 2 | 0 | 4 | 1490158504
| VV |  | " injektáž štrkovej vrstvy OP 4 " 2,0*9*11 |  | 198 | [12 empty] | VV | 2 | 2 | True | 1 | ROZPOCET
56 | M | 589130003900.S | Malta cementová injektážna z cementu portlandského, hmotnostný pomer cementu k vode 2,5:1 | m3 | 37.446 |  | 0 |  |  | znížená |  | 0 | 1.493 | 55.9069 | 0 | 0 | 8 | M | 2 |  |  |  | ROZPOCET | 0 | 0 | 0 | 0 | 0 | 2 | 0 | 4 | 1548542232
| VV |  | " injektáž štrkovej vrstvy OP 4 " 8,1*6,7*2,0*0,3*1,15 |  | 37.446 | [12 empty] | VV | 2 | 2 | True | 1 | ROZPOCET
57 | K | 282602219.S | Príplatok k cene 282602212, -2213 za injektovanie v podzemí alebo v uzatvorenom priestore | m | 198 |  | 0 |  |  | znížená |  | 0 | 0 | 0 | 0 | 0 | 4 | K | 2 |  |  |  | ROZPOCET | 0 | 0 | 0 | 0 | 0 | 2 | 0 | 4 | 1385922316
58 | K | 282605220.S | Skúška rovnorodosti injektáže podložia | ks | 4 |  | 0 |  |  | znížená |  | 0 | 0 | 0 | 0 | 0 | 4 | K | 2 |  |  |  | ROZPOCET | 0 | 0 | 0 | 0 | 0 | 2 | 0 | 4 | -1015852520
| D | 3 | Zvislé a kompletné konštrukcie |  |  |  | 0 |  |  |  |  | 0 |  | 201.0555 |  | 0 | 1 | D | 1 |  |  |  | ROZPOCET | [6 empty] | 0
59 | K | 334323128.S | Mostné opory a úložné prahy z betónu železového tr. C 30/37 | m3 | 84.522 |  | 0 |  |  | znížená |  | 0 | 2.3226 | 196.3077 | 0 | 0 | 4 | K | 2 |  |  |  | ROZPOCET | 0 | 0 | 0 | 0 | 0 | 2 | 0 | 4 | -1464062936
| VV |  | " driek " | [14 empty] | VV | 2 | 1 | True | 0 | ROZPOCET
| VV |  | " opora 1 " 0,45*2,55*2,447*2+(0,45*4,64*2,36-0,45*0,1*0,5*2,32*2)+0,45*1,1*1,35*2+(1,44*1,35*1,1-1,1*0,35*0,54) |  | 13.706 | [12 empty] | VV | 2 | 2 | True | 0 | ROZPOCET
| VV |  | " podpera 2 " 4,6*(0,5*5,853+0,35*0,3*2+0,35*0,35*0,5*2)+0,25*0,45*0,8*2 |  | 15.171 | [12 empty] | VV | 2 | 2 | True | 0 | ROZPOCET
| VV |  | " podpera 3 " 4,6*(0,5*2,817+0,35*0,3*2+0,35*0,35*0,5*2)+0,25*0,45*0,8*2 |  | 8.189 | [12 empty] | VV | 2 | 2 | True | 0 | ROZPOCET
| VV |  | " opora 4 " 1,6*2,2*5,58+0,5*2,345*5,58+0,47*1,35*1,1*2+(1,35*1,44-0,54*0,35)*1,1+0,43*(5,0*4,514+5,875*4,514-1,95*4,514*0,5*2)+0,43*0,425*3,4*0,5*2 |  | 47.456 | [12 empty] | VV | 2 | 2 | True | 0 | ROZPOCET
| VV |  | Súčet |  | 84.522 | [12 empty] | VV | 2 | 4 | True | 1 | ROZPOCET
60 | K | 334351112.S | Debnenie mostných konštrukcií-opôr výšky do 20 m, zhotovenie | m2 | 343.662 |  | 0 |  |  | znížená |  | 0 | 0.0034051 | 1.1702 | 0 | 0 | 4 | K | 2 |  |  |  | ROZPOCET | 0 | 0 | 0 | 0 | 0 | 2 | 0 | 4 | 1851675923
| VV |  | " driek " | [14 empty] | VV | 2 | 1 | True | 0 | ROZPOCET
| VV |  | " opora 1 " (0,45+2,55)*2*2,447*2+(4,64*2*2,36)+(0,45+2*1,1)*1,35*2+1,35*(1,44+2*1,1)+1,1*0,35*2 |  | 64.104 | [12 empty] | VV | 2 | 2 | True | 0 | ROZPOCET
| VV |  | " podpera 2 " (4,6+0,5)*2*5,853+0,35*0,3*2*2+0,35*0,35*0,5*2*2+0,25*0,8*2*2+0,25*0,45*2*2 |  | 61.616 | [12 empty] | VV | 2 | 2 | True | 0 | ROZPOCET
| VV |  | " podpera 3 " (4,6+0,5)*2*2,817+0,35*0,3*2*2+0,35*0,35*0,5*2*2+0,25*0,8*2*2+0,25*0,45*2*2 |  | 30.648 | [12 empty] | VV | 2 | 2 | True | 0 | ROZPOCET
| VV |  | " opora 4 " 2,2*(1,6+5,58)*2+2,345*(0,5+5,58)*2+1,35*(0,47+1,1)*2+1,35*(1,1*2+1,44)+0,35*1,1*2+0,43*5,35*2+0,43*4,55*2+5,0*5,0*2+5,875*5,0*2 |  | 187.294 | [12 empty] | VV | 2 | 2 | True | 0 | ROZPOCET
| VV |  | Súčet |  | 343.662 | [12 empty] | VV | 2 | 4 | True | 1 | ROZPOCET
61 | K | 334351212.S | Debnenie mostných konštrukcií-opôr výšky do 20 m, odstránenie | m2 | 343.662 |  | 0 |  |  | znížená |  | 0 | 5.208e-05 | 0.017898 | 0 | 0 | 4 | K | 2 |  |  |  | ROZPOCET | 0 | 0 | 0 | 0 | 0 | 2 | 0 | 4 | 1677676936
62 | K | 3343714152 | Osadenie podkladnej dosky pod kotviace tiahlo do debnenia mostných pilierov a dosiek NK | ks | 16 |  | 0 |  |  | znížená |  | 0 | 0.0004 | 0.0064 | 0 | 0 | 4 | K | 2 |  |  |  | ROZPOCET | 0 | 0 | 0 | 0 | 0 | 2 | 0 | 4 | -2074433468
| VV |  | " kotviace prvky oceľového tiahla " 2*2*4 |  | 16 | [12 empty] | VV | 2 | 2 | True | 1 | ROZPOCET
63 | M | 1361046401 | Kotviace prvky oceľového tiahla | t | 3.52 |  | 0 |  |  | znížená |  | 0 | 1 | 3.52 | 0 | 0 | 8 | M | 2 |  |  |  | ROZPOCET | 0 | 0 | 0 | 0 | 0 | 2 | 0 | 4 | 837338863
| VV |  | " kotviace prvky oceľového tiahla " 2*2*4*0,220 |  | 3.52 | [12 empty] | VV | 2 | 2 | True | 0 | ROZPOCET
| VV |  | Súčet |  | 3.52 | [12 empty] | VV | 2 | 4 | True | 1 | ROZPOCET
64 | K | 348171121.S | Osadenie mostného oceľového zábradlia trvalého do betónu ríms priamo | m | 101 |  | 0 |  |  | znížená |  | 0 | 0.00033 | 0.03333 | 0 | 0 | 4 | K | 2 |  |  |  | ROZPOCET | 0 | 0 | 0 | 0 | 0 | 2 | 0 | 4 | 200815991
| VV |  | " zábradlie do ŽB mostovky , vč. konečnej povrch. úpravy podľa PD " 28*2+22,5*2 |  | 101 | [12 empty] | VV | 2 | 2 | True | 0 | ROZPOCET
65 | M | 5534610003 | Zábradlie oceľové pre osadenie na rímsu kotvením , modul 2,5 m , vč. konečnej povrch. úpravy podľa PD | m | 101 |  | 0 |  |  | znížená |  | 0 | 0 | 0 | 0 | 0 | 8 | M | 2 |  |  |  | ROZPOCET | 0 | 0 | 0 | 0 | 0 | 2 | 0 | 4 | -2049871188
| VV |  | " zábradlie do ŽB mostovky , vč. konečnej povrch. úpravy podľa PD " 28*2+22,5*2 |  | 101 | [12 empty] | VV | 2 | 2 | True | 1 | ROZPOCET
| D | 4 | Vodorovné konštrukcie |  |  |  | 0 |  |  |  |  | 0 |  | 853.6615 |  | 0 | 1 | D | 1 |  |  |  | ROZPOCET | [6 empty] | 0
66 | K | 421321239.S | Mostné nosné konštrukcie doskové z betónu železového tr. C 35/45 | m3 | 130.01 |  | 0 |  |  | znížená |  | 0 | 2.3856 | 310.1521 | 0 | 0 | 4 | K | 2 |  |  |  | ROZPOCET | 0 | 0 | 0 | 0 | 0 | 2 | 0 | 4 | -338819911
| VV |  | " 1 pole " | [14 empty] | VV | 2 | 1 | True | 0 | ROZPOCET
| VV |  | 4,6*0,5*(9,995+11,047)+5,54*(1,0*1,0+0,553*0,5+0,553*0,553*0,5)+5,54*(1,0*1,0+0,5*0,452+0,452*0,452*0,5+0,5*0,553+0,553*0,553*0,5)+4,6*0,8*0,8 |  | 68.996 | [12 empty] | VV | 2 | 2 | True | 0 | ROZPOCET
| VV |  | 0,8*0,25*0,48+1,0*0,35*0,48 |  | 0.264 | [12 empty] | VV | 2 | 2 | True | 0 | ROZPOCET
| VV |  | " 3 pole " | [14 empty] | VV | 2 | 1 | True | 0 | ROZPOCET
| VV |  | 4,6*0,5*(6,295+11,047)+5,54*(1,0*1,0+0,553*0,5+0,553*0,553*0,5)+5,54*(1,0*1,0+0,5*0,452+0,452*0,452*0,5+0,5*0,553+0,553*0,553*0,5)+4,6*0,8*0,8 |  | 60.486 | [12 empty] | VV | 2 | 2 | True | 0 | ROZPOCET
| VV |  | 0,8*0,25*0,48+1,0*0,35*0,48 |  | 0.264 | [12 empty] | VV | 2 | 2 | True | 0 | ROZPOCET
| VV |  | Súčet |  | 130.01 | [12 empty] | VV | 2 | 4 | True | 1 | ROZPOCET
67 | K | 421352011.S | Debnenie nosníkové vrátane debniacej dosky pre vyhotovenie debnenia mostovky doskových mostov - mesačný prenájom | m2 | 232.408 |  | 0 |  |  | znížená |  | 0 | 0 | 0 | 0 | 0 | 4 | K | 2 |  |  |  | ROZPOCET | 0 | 0 | 0 | 0 | 0 | 2 | 0 | 4 | -1190310539
| VV |  | " 1 pole " | [14 empty] | VV | 2 | 1 | True | 0 | ROZPOCET
| VV |  | 0,5*(9,995+11,047)*2+5,54*(1,0*2+0,8)+1,0*1,6*2+0,47*0,5*2+1,0*2,0*2+0,47*(0,5*2+0,7*2+1,0)*2+(0,28+0,8+0,82)*4,6+0,82*0,8*2 |  | 57.472 | [12 empty] | VV | 2 | 2 | True | 0 | ROZPOCET
| VV |  | 0,8*(0,25*2+0,46)+0,25*0,46*2+1,0*(0,35*2+0,46)+0,35*0,46*2 |  | 2.48 | [12 empty] | VV | 2 | 2 | True | 0 | ROZPOCET
| VV |  | " 3 pole " | [14 empty] | VV | 2 | 1 | True | 0 | ROZPOCET
| VV |  | 0,5*(6,295+11,047)*2+5,54*(1,0*2+0,8)+1,0*1,6*2+0,47*0,5*2+1,0*2,0*2+0,47*(0,5*2+0,7*2+1,0)*2+(0,28+0,8+0,82)*4,6+0,82*0,8*2 |  | 53.772 | [12 empty] | VV | 2 | 2 | True | 0 | ROZPOCET
| VV |  | 0,8*(0,25*2+0,46)+0,25*0,46*2+1,0*(0,35*2+0,46)+0,35*0,46*2 |  | 2.48 | [12 empty] | VV | 2 | 2 | True | 0 | ROZPOCET
| VV |  | Súčet |  | 116.204 | [12 empty] | VV | 2 | 4 | True | 1 | ROZPOCET
| VV |  | 116,204*2 'Prepočítané koeficientom množstva |  | 232.408 | [12 empty] | VV | 2 | 2 | False | 1 | ROZPOCET
68 | K | 421352021.S | Debnenie nosníkové vrátane debniacej dosky pre vyhotovenie debnenia mostovky doskových mostov - montáž | m2 | 116.204 |  | 0 |  |  | znížená |  | 0 | 0.068704 | 7.9837 | 0 | 0 | 4 | K | 2 |  |  |  | ROZPOCET | 0 | 0 | 0 | 0 | 0 | 2 | 0 | 4 | 1399576119
| VV |  | " 1 pole " | [14 empty] | VV | 2 | 1 | True | 0 | ROZPOCET
| VV |  | 0,5*(9,995+11,047)*2+5,54*(1,0*2+0,8)+1,0*1,6*2+0,47*0,5*2+1,0*2,0*2+0,47*(0,5*2+0,7*2+1,0)*2+(0,28+0,8+0,82)*4,6+0,82*0,8*2 |  | 57.472 | [12 empty] | VV | 2 | 2 | True | 0 | ROZPOCET
| VV |  | 0,8*(0,25*2+0,46)+0,25*0,46*2+1,0*(0,35*2+0,46)+0,35*0,46*2 |  | 2.48 | [12 empty] | VV | 2 | 2 | True | 0 | ROZPOCET
| VV |  | " 3 pole " | [14 empty] | VV | 2 | 1 | True | 0 | ROZPOCET
| VV |  | 0,5*(6,295+11,047)*2+5,54*(1,0*2+0,8)+1,0*1,6*2+0,47*0,5*2+1,0*2,0*2+0,47*(0,5*2+0,7*2+1,0)*2+(0,28+0,8+0,82)*4,6+0,82*0,8*2 |  | 53.772 | [12 empty] | VV | 2 | 2 | True | 0 | ROZPOCET
| VV |  | 0,8*(0,25*2+0,46)+0,25*0,46*2+1,0*(0,35*2+0,46)+0,35*0,46*2 |  | 2.48 | [12 empty] | VV | 2 | 2 | True | 0 | ROZPOCET
| VV |  | Súčet |  | 116.204 | [12 empty] | VV | 2 | 4 | True | 1 | ROZPOCET
69 | K | 421352091.S | Debnenie nosníkové vrátane debniacej dosky pre vyhotovenie debnenia mostovky doskových mostov - demontáž | m2 | 116.204 |  | 0 |  |  | znížená |  | 0 | 0 | 0 | 0 | 0 | 4 | K | 2 |  |  |  | ROZPOCET | 0 | 0 | 0 | 0 | 0 | 2 | 0 | 4 | -1601807440
70 | K | 421362126.S | Výstuž doskového mosta z betonárskej ocele 10 505 mostných konštrukcií | t | 20.333 |  | 0 |  |  | znížená |  | 0 | 1.0491 | 21.3314 | 0 | 0 | 4 | K | 2 |  |  |  | ROZPOCET | 0 | 0 | 0 | 0 | 0 | 2 | 0 | 4 | 198477567
| VV |  | 10,75+9,583 |  | 20.333 | [12 empty] | VV | 2 | 2 | True | 1 | ROZPOCET
71 | K | 4213711151 | Zhotovenie nosných lán mostov a lávok závesných lanových dlžky do 60 m vč. konečnej rektifikácie | t | 22.549 |  | 0 |  |  | znížená |  | 0 | 0.00734 | 0.16551 | 0 | 0 | 4 | K | 2 |  |  |  | ROZPOCET | 0 | 0 | 0 | 0 | 0 | 2 | 0 | 4 | 244593840
| VV |  | (4*1,9937+4*1,2693+2*1,1372+2*1,05572+4*0,7652)*1,1 |  | 22.549 | [12 empty] | VV | 2 | 2 | True | 0 | ROZPOCET
| VV |  | " v cene zahrnuté a použitie montážneho stolu a vypracovanie montážneho postupu pre osadenie lán " | [14 empty] | VV | 2 | 1 | True | 0 | ROZPOCET
| VV |  | Súčet |  | 22.549 | [12 empty] | VV | 2 | 4 | True | 1 | ROZPOCET
72 | M | 31475200003 | Laná oceľové nosné podľa PD | t | 22.549 |  | 0 |  |  | znížená |  | 0 | 1 | 22.549 | 0 | 0 | 8 | M | 2 |  |  |  | ROZPOCET | 0 | 0 | 0 | 0 | 0 | 2 | 0 | 4 | -551394975
| VV |  | (4*1,9937+4*1,2693+2*1,1372+2*1,05572+4*0,7652)*1,1 |  | 22.549 | [12 empty] | VV | 2 | 2 | True | 1 | ROZPOCET
73 | M | 31475200004 | Oceľové tiahlo , vč. konečnej povrchovej úpravy | ks | 8 |  | 0 |  |  | znížená |  | 0 | 1 | 8 | 0 | 0 | 8 | M | 2 |  |  |  | ROZPOCET | 0 | 0 | 0 | 0 | 0 | 2 | 0 | 4 | -1469769571
| VV |  | 8 |  | 8 | [12 empty] | VV | 2 | 2 | True | 1 | ROZPOCET
74 | M | 42495160001 | Lanový záves tiahla a lana s montážnym príslušenstvom | ks | 48 |  | 0 |  |  | znížená |  | 0 | 0.0687 | 3.2976 | 0 | 0 | 8 | M | 2 |  |  |  | ROZPOCET | 0 | 0 | 0 | 0 | 0 | 2 | 0 | 4 | -220958859
| VV |  | " pre oceľové tiahlo " 2*2*2*2 |  | 16 | [12 empty] | VV | 2 | 2 | True | 0 | ROZPOCET
| VV |  | " pre závesné lano " 4*2*2*2 |  | 32 | [12 empty] | VV | 2 | 2 | True | 0 | ROZPOCET
| VV |  | Súčet |  | 48 | [12 empty] | VV | 2 | 4 | True | 1 | ROZPOCET
75 | K | 4213715380 | Jednostranné napínanie nosných lán dĺ. do 30 m | ks | 8 |  | 0 |  |  | znížená |  | 0 | 0.00036 | 0.00288 | 0 | 0 | 4 | K | 2 |  |  |  | ROZPOCET | 0 | 0 | 0 | 0 | 0 | 2 | 0 | 4 | -255313182
| VV |  | 4*2 |  | 8 | [12 empty] | VV | 2 | 2 | True | 1 | ROZPOCET
76 | K | 4213715381 | Jednostranné napínanie nosných lán dĺ. nad 30 do 60 m | ks | 8 |  | 0 |  |  | znížená |  | 0 | 0.00036 | 0.00288 | 0 | 0 | 4 | K | 2 |  |  |  | ROZPOCET | 0 | 0 | 0 | 0 | 0 | 2 | 0 | 4 | -1322091524
| VV |  | 4*2 |  | 8 | [12 empty] | VV | 2 | 2 | True | 1 | ROZPOCET
77 | K | 428941511.S | Osadenie mostného ložiska oceľového hrncového zaťaženia do 2500 kN | ks | 4 |  | 0 |  |  | znížená |  | 0 | 0 | 0 | 0 | 0 | 4 | K | 2 |  |  |  | ROZPOCET | 0 | 0 | 0 | 0 | 0 | 2 | 0 | 4 | -1701371539
| VV |  | " všesmerné " 2 |  | 2 | [12 empty] | VV | 2 | 2 | True | 0 | ROZPOCET
| VV |  | " jednosmerné , priečne blokované " 2 |  | 2 | [12 empty] | VV | 2 | 2 | True | 0 | ROZPOCET
| VV |  | Súčet |  | 4 | [12 empty] | VV | 2 | 4 | True | 1 | ROZPOCET
78 | M | 5539153816 | Mostné hrncové ložisko jednosmerné s parametrami podľa PD | ks | 2 |  | 0 |  |  | znížená |  | 0 | 2.35 | 4.7 | 0 | 0 | 8 | M | 2 |  |  |  | ROZPOCET | 0 | 0 | 0 | 0 | 0 | 2 | 0 | 4 | 240857913
79 | M | 5539153819 | Mostné hrncové ložisko všesmerné s parametrami podľa PD | ks | 2 |  | 0 |  |  | znížená |  | 0 | 2.25 | 4.5 | 0 | 0 | 8 | M | 2 |  |  |  | ROZPOCET | 0 | 0 | 0 | 0 | 0 | 2 | 0 | 4 | 30501543
80 | K | 428995001.S | Osadenie mostného ložiska elastomerného zaťaženia do 400 kN | ks | 4 |  | 0 |  |  | znížená |  | 0 | 0 | 0 | 0 | 0 | 4 | K | 2 |  |  |  | ROZPOCET | 0 | 0 | 0 | 0 | 0 | 2 | 0 | 4 | -253418718
| VV |  | " doraz z elastomeru " 2*2 |  | 4 | [12 empty] | VV | 2 | 2 | True | 0 | ROZPOCET
81 | M | 3237500 | Ložiská elastomérové s parametrami podľa PD | kus | 4 |  | 0 |  |  | znížená |  | 0 | 0.012 | 0.048 | 0 | 0 | 8 | M | 2 |  |  |  | ROZPOCET | 0 | 0 | 0 | 0 | 0 | 2 | 0 | 4 | 614428093
| VV |  | 2+2 |  | 4 | [12 empty] | VV | 2 | 2 | True | 0 | ROZPOCET
82 | K | 451475121.S | Podkladná vrstva plastbetónová samonivelačná prvá vrstva hr. 10 mm | m2 | 6.14 |  | 0 |  |  | znížená |  | 0 | 0.02102 | 0.12906 | 0 | 0 | 4 | K | 2 |  |  |  | ROZPOCET | 0 | 0 | 0 | 0 | 0 | 2 | 0 | 4 | -2089803937
| VV |  | " pod hrncové ložiská " 0,6*0,4*2*2*2 |  | 1.92 | [12 empty] | VV | 2 | 2 | True | 0 | ROZPOCET
| VV |  | " pod elastomerové dorazy " 0,3*0,3*2*2*2 |  | 0.72 | [12 empty] | VV | 2 | 2 | True | 0 | ROZPOCET
| VV |  | " pod kotviace platne zábradlia " 0,25*0,25*(15*2+13*2) |  | 3.5 | [12 empty] | VV | 2 | 2 | True | 0 | ROZPOCET
| VV |  | Súčet |  | 6.14 | [12 empty] | VV | 2 | 4 | True | 1 | ROZPOCET
83 | K | 451571112.S | Lôžko pod dlažby zo štrkopiesku hr.vrstvy nad 100 do 150 mm | m2 | 221.892 |  | 0 |  |  | znížená |  | 0 | 0.31879 | 70.737 | 0 | 0 | 4 | K | 2 |  |  |  | ROZPOCET | 0 | 0 | 0 | 0 | 0 | 2 | 0 | 4 | -424761885
| VV |  | 24,6*8,2*1,1 |  | 221.892 | [12 empty] | VV | 2 | 2 | True | 0 | ROZPOCET
84 | K | 452318510.S | Zaisťovací prah z betónu prostého vodostavebného melioračných kanálov s pätkami alebo bez pätiek | m3 | 9.84 |  | 0 |  |  | znížená |  | 0 | 2.262 | 22.2583 | 0 | 0 | 4 | K | 2 |  |  |  | ROZPOCET | 0 | 0 | 0 | 0 | 0 | 2 | 0 | 4 | 1213197376
| VV |  | "bet. pätka" 0,5*0,8*24,6 |  | 9.84 | [12 empty] | VV | 2 | 2 | True | 0 | ROZPOCET
| VV |  | Súčet |  | 9.84 | [12 empty] | VV | 2 | 4 | True | 1 | ROZPOCET
85 | K | 458501111.S | Výplň za oporami a protimrazové kliny so zhutnením z kameniva drveného alebo ťaženého | m3 | 33.408 |  | 0 |  |  | znížená |  | 0 | 2.09 | 69.8227 | 0 | 0 | 4 | K | 2 |  |  |  | ROZPOCET | 0 | 0 | 0 | 0 | 0 | 2 | 0 | 4 | -1687389802
| VV |  | " OP1 " 4,64*3*1,2 |  | 16.704 | [12 empty] | VV | 2 | 2 | True | 0 | ROZPOCET
| VV |  | " OP4 " 4,64*3*1,2 |  | 16.704 | [12 empty] | VV | 2 | 2 | True | 0 | ROZPOCET
86 | K | 462511270.S | Zahádzka z lomového kameňa bez preštrkovania z terénu, hmotnosti jednotlivých kameňov do 200 kg | m3 | 24 |  | 0 |  |  | znížená |  | 0 | 2.0842 | 50.0198 | 0 | 0 | 4 | K | 2 |  |  |  | ROZPOCET | 0 | 0 | 0 | 0 | 0 | 2 | 0 | 4 | 813052934
| VV |  | " pred podpery" (16+4*2)*0,5*2 |  | 24 | [12 empty] | VV | 2 | 2 | True | 1 | ROZPOCET
87 | K | 465513257.S | Dlažba svahu pri oporách z upraveného lomového žulového kameňa LK 25 do lôžka C 25/30 plochy nad 10 m2 | m2 | 201.72 |  | 0 |  |  | znížená |  | 0 | 1.2788 | 257.9616 | 0 | 0 | 4 | K | 2 |  |  |  | ROZPOCET | 0 | 0 | 0 | 0 | 0 | 2 | 0 | 4 | 1579315600
| VV |  | 24,6*8,2 |  | 201.72 | [12 empty] | VV | 2 | 2 | True | 1 | ROZPOCET
| D | 5 | Komunikácie |  |  |  | 0 |  |  |  |  | 0 |  | 229.3718 |  | 0 | 1 | D | 1 |  |  |  | ROZPOCET | [6 empty] | 0
88 | K | 564251111.S | Podklad alebo podsyp zo štrkopiesku s rozprestretím, vlhčením a zhutnením, po zhutnení hr. 150 mm | m2 | 479.6 |  | 0 |  |  | znížená |  | 0 | 0.30361 | 145.6114 | 0 | 0 | 4 | K | 2 |  |  |  | ROZPOCET | 0 | 0 | 0 | 0 | 0 | 2 | 0 | 4 | 1262041485
| VV |  | " montážne spevnené plochy pod dočasné podperné konštrukcie " (3*6*2+20*10*2)*1,1 |  | 479.6 | [12 empty] | VV | 2 | 2 | True | 1 | ROZPOCET
89 | K | 584121111.S | Osadenie cestných panelov zo železového betónu, so zhotovením podkladu z kam. ťaženého do hr. 40 mm | m2 | 436 |  | 0 |  |  | znížená |  | 0 | 0.0835 | 36.406 | 0 | 0 | 4 | K | 2 |  |  |  | ROZPOCET | 0 | 0 | 0 | 0 | 0 | 2 | 0 | 4 | 1971637470
| VV |  | " montážne spevnené plochy pod dočasné podperné konštrukcie " 3*6*2+20*10*2 |  | 436 | [12 empty] | VV | 2 | 2 | True | 0 | ROZPOCET
| VV |  | Súčet |  | 436 | [12 empty] | VV | 2 | 4 | True | 1 | ROZPOCET
90 | M | 593810001100.S | Cestný panel IZD 300/100/22 JP 20 ton, lxšxv 3000x1000x220 mm | ks | 29.358 |  | 0 |  |  | znížená |  | 0 | 1.613 | 47.3545 | 0 | 0 | 8 | M | 2 |  |  |  | ROZPOCET | 0 | 0 | 0 | 0 | 0 | 2 | 0 | 4 | -716560729
| VV |  | " panely v odpise " 436/3*0,2 |  | 29.067 | [12 empty] | VV | 2 | 2 | True | 1 | ROZPOCET
| VV |  | 29,067*1,01 'Prepočítané koeficientom množstva |  | 29.358 | [12 empty] | VV | 2 | 2 | False | 1 | ROZPOCET
| D | 6 | Úpravy povrchov, podlahy, osadenie |  |  |  | 0 |  |  |  |  | 0 |  | 0.21179 |  | 0 | 1 | D | 1 |  |  |  | ROZPOCET | [6 empty] | 0
91 | K | 622661326.S1 | Náter betónu mosta zjednocujúci , na báze cementov | m2 | 415.279 |  | 0 |  |  | znížená |  | 0 | 0.00051 | 0.21179 | 0 | 0 | 4 | K | 2 |  |  |  | ROZPOCET | 0 | 0 | 0 | 0 | 0 | 2 | 0 | 4 | -1552706551
| VV |  | " zjednocujúci náter pohľadových betónových plôch " | [14 empty] | VV | 2 | 1 | True | 0 | ROZPOCET
| VV |  | " základ " | [14 empty] | VV | 2 | 1 | True | 0 | ROZPOCET
| VV |  | " podpera 2 " 1,0*(3,5+12,6)*2 |  | 32.2 | [12 empty] | VV | 2 | 2 | True | 0 | ROZPOCET
| VV |  | " podpera 3 " 1,2*(3,5+12,6)*2 |  | 38.64 | [12 empty] | VV | 2 | 2 | True | 0 | ROZPOCET
| VV |  | Medzisúčet |  | 70.84 | [12 empty] | VV | 2 | 3 | True | 0 | ROZPOCET
| VV |  | " driek " | [14 empty] | VV | 2 | 1 | True | 0 | ROZPOCET
| VV |  | " opora 1 " 2,4*1,65*0,5*2+5,54*2,37+1,1*1,35*2*2+1,65*5,54 |  | 32.171 | [12 empty] | VV | 2 | 2 | True | 0 | ROZPOCET
| VV |  | " podpera 2 " (4,6+0,5)*2*5,853+0,35*0,3*2*2+0,35*0,35*0,5*2*2+0,25*0,8*2*2+0,25*0,45*2*2+3,5*12,6-4,6*1,2 |  | 100.196 | [12 empty] | VV | 2 | 2 | True | 0 | ROZPOCET
| VV |  | " podpera 3 " (4,6+0,5)*2*2,817+0,35*0,3*2*2+0,35*0,35*0,5*2*2+0,25*0,8*2*2+0,25*0,45*2*2+3,5*12,6-4,6*1,2 |  | 69.228 | [12 empty] | VV | 2 | 2 | True | 0 | ROZPOCET
| VV |  | " opora 4 " 2,4*1,65*0,5*2+5,58*3,0+1,1*1,35*2*2 |  | 26.64 | [12 empty] | VV | 2 | 2 | True | 0 | ROZPOCET
| VV |  | Medzisúčet |  | 228.235 | [12 empty] | VV | 2 | 3 | True | 0 | ROZPOCET
| VV |  | " 1 pole " | [14 empty] | VV | 2 | 1 | True | 0 | ROZPOCET
| VV |  | 0,5*(9,995+11,047)*2+5,54*(1,0*2+0,8)+1,0*1,6*2+0,47*0,5*2+1,0*2,0*2+0,47*(0,5*2+0,7*2+1,0)*2+(0,28+0,8+0,82)*4,6+0,82*0,8*2 |  | 57.472 | [12 empty] | VV | 2 | 2 | True | 0 | ROZPOCET
| VV |  | 0,8*(0,25*2+0,46)+0,25*0,46*2+1,0*(0,35*2+0,46)+0,35*0,46*2 |  | 2.48 | [12 empty] | VV | 2 | 2 | True | 0 | ROZPOCET
| VV |  | " 3 pole " | [14 empty] | VV | 2 | 1 | True | 0 | ROZPOCET
| VV |  | 0,5*(6,295+11,047)*2+5,54*(1,0*2+0,8)+1,0*1,6*2+0,47*0,5*2+1,0*2,0*2+0,47*(0,5*2+0,7*2+1,0)*2+(0,28+0,8+0,82)*4,6+0,82*0,8*2 |  | 53.772 | [12 empty] | VV | 2 | 2 | True | 0 | ROZPOCET
| VV |  | 0,8*(0,25*2+0,46)+0,25*0,46*2+1,0*(0,35*2+0,46)+0,35*0,46*2 |  | 2.48 | [12 empty] | VV | 2 | 2 | True | 0 | ROZPOCET
| VV |  | Medzisúčet |  | 116.204 | [12 empty] | VV | 2 | 3 | True | 0 | ROZPOCET
| VV |  | Súčet |  | 415.279 | [12 empty] | VV | 2 | 4 | True | 1 | ROZPOCET
| D | 8 | Rúrové vedenie |  |  |  | 0 |  |  |  |  | 0 |  | 4.3532 |  | 0 | 1 | D | 1 |  |  |  | ROZPOCET | [6 empty] | 0
92 | K | 871238111.S | Ukladanie drenážneho potrubia do pripravenej ryhy z tvrdého PVC priemeru nad 150 do 200 mm | m | 14 |  | 0 |  |  | znížená |  | 0 | 0 | 0 | 0 | 0 | 4 | K | 2 |  |  |  | ROZPOCET | 0 | 0 | 0 | 0 | 0 | 2 | 0 | 4 | 566602790
| VV |  | "za oporami mosta" 7,0*2 |  | 14 | [12 empty] | VV | 2 | 2 | True | 0 | ROZPOCET
93 | M | 286110015200.S | Flexibilná drenážna PVC-U rúra DN 160, perforovaná | m | 15.4 |  | 0 |  |  | znížená |  | 0 | 0.00098 | 0.015092 | 0 | 0 | 8 | M | 2 |  |  |  | ROZPOCET | 0 | 0 | 0 | 0 | 0 | 2 | 0 | 4 | -2105841957
| VV |  | 14 |  | 14 | [12 empty] | VV | 2 | 2 | True | 1 | ROZPOCET
| VV |  | 14*1,1 'Prepočítané koeficientom množstva |  | 15.4 | [12 empty] | VV | 2 | 2 | False | 1 | ROZPOCET
94 | K | 895611111.S | Drenážne vyústenie z betónových rúr VT | ks | 4 |  | 0 |  |  | znížená |  | 0 | 0.57615 | 2.3046 | 0 | 0 | 4 | K | 2 |  |  |  | ROZPOCET | 0 | 0 | 0 | 0 | 0 | 2 | 0 | 4 | 852429537
| VV |  | 2*2 |  | 4 | [12 empty] | VV | 2 | 2 | True | 1 | ROZPOCET
95 | M | 592210002100.S | Rura betónová hrdlová pre dažďové odpadné vody TBP 2-15, DN 150, dĺ. 1000 mm, hr. steny 28 mm | ks | 4.04 |  | 0 |  |  | znížená |  | 0 | 0.04 | 0.1616 | 0 | 0 | 8 | M | 2 |  |  |  | ROZPOCET | 0 | 0 | 0 | 0 | 0 | 2 | 0 | 4 | -779341848
| VV |  | 4*1,01 'Prepočítané koeficientom množstva |  | 4.04 | [12 empty] | VV | 2 | 2 | False | 1 | ROZPOCET
96 | K | 899503111.S | Stúpadlo do šachiet a drobných objektov poplastované vidlicové osadené pri murovaní a betónovaní | ks | 30 |  | 0 |  |  | znížená |  | 0 | 0.0032 | 0.096 | 0 | 0 | 4 | K | 2 |  |  |  | ROZPOCET | 0 | 0 | 0 | 0 | 0 | 2 | 0 | 4 | -1973478184
| VV |  | " stúpačky do betónu podpier na kontrolu ložísk " 15*2 |  | 30 | [12 empty] | VV | 2 | 2 | True | 0 | ROZPOCET
97 | K | 899621112.S | Obetónovanie drenážneho potrubia pr. bet. triedy C 8/10 hr. do 150 mm, rúr DN 100-160 | m | 9.3 |  | 0 |  |  | znížená |  | 0 | 0.18732 | 1.7421 | 0 | 0 | 4 | K | 2 |  |  |  | ROZPOCET | 0 | 0 | 0 | 0 | 0 | 2 | 0 | 4 | 1422646382
| VV |  | "za oporami " 4,65*2 |  | 9.3 | [12 empty] | VV | 2 | 2 | True | 1 | ROZPOCET
98 | K | 899912102.S | Montáž oceľových chráničiek D 219x10 | m | 1 |  | 0 |  |  | znížená |  | 0 | 0.00038128 | 0.00038128 | 0 | 0 | 4 | K | 2 |  |  |  | ROZPOCET | 0 | 0 | 0 | 0 | 0 | 2 | 0 | 4 | -899728351
| VV |  | " prechod drenážnej rúrky cez krídlo opory " 0,5*2 |  | 1 | [12 empty] | VV | 2 | 2 | True | 0 | ROZPOCET
99 | M | 142110003400.S | Rúra oceľová bezšvová hladká kruhová d 219 mm, hr. steny 6,3 mm, ozn.11 353.0 | m | 1.01 |  | 0 |  |  | znížená |  | 0 | 0.03305 | 0.033381 | 0 | 0 | 8 | M | 2 |  |  |  | ROZPOCET | 0 | 0 | 0 | 0 | 0 | 2 | 0 | 4 | 95599592
| VV |  | 1*1,01 'Prepočítané koeficientom množstva |  | 1.01 | [12 empty] | VV | 2 | 2 | False | 1 | ROZPOCET
| D | 9 | Ostatné konštrukcie a práce-búranie |  |  |  | 0 |  |  |  |  | 0 |  | 124.5187 |  | 6.8736 | 1 | D | 1 |  |  |  | ROZPOCET | [6 empty] | 0
100 | K | 914112111.S | Tabuľka s označením evidenčného čísla mostu | ks | 2 |  | 0 |  |  | znížená |  | 0 | 0.074573 | 0.14915 | 0 | 0 | 4 | K | 2 |  |  |  | ROZPOCET | 0 | 0 | 0 | 0 | 0 | 2 | 0 | 4 | -571624362
101 | K | 9319411121 | Osadenie dilatačného mostného záveru - posun do 100 mm | m | 11.08 |  | 0 |  |  | znížená |  | 0 | 0.00686 | 0.076009 | 0 | 0 | 4 | K | 2 |  |  |  | ROZPOCET | 0 | 0 | 0 | 0 | 0 | 2 | 0 | 4 | 1806302168
| VV |  | 5,54*2 |  | 11.08 | [12 empty] | VV | 2 | 2 | True | 1 | ROZPOCET
102 | M | 4378580004 | Mostný záver dilatačný - pre posun do 100 mm | m | 11.08 |  | 0 |  |  | znížená |  | 0 | 1.11 | 12.2988 | 0 | 0 | 8 | M | 2 |  |  |  | ROZPOCET | 0 | 0 | 0 | 0 | 0 | 2 | 0 | 4 | -1752795641
| VV |  | " včítane konečnej povrchovej úpravy podľa PD " 5,54*2 |  | 11.08 | [12 empty] | VV | 2 | 2 | True | 1 | ROZPOCET
103 | K | 933902031.S | Zaťažovacie skúšky statické prvého rámového alebo zaveseného mostného poľa rozpätia do 50 m | ks | 1 |  | 0 |  |  | znížená |  | 0 | 0 | 0 | 0 | 0 | 4 | K | 2 |  |  |  | ROZPOCET | 0 | 0 | 0 | 0 | 0 | 2 | 0 | 4 | -572970925
104 | K | 9339020311 | Zaťažovacie skúšky dynamické prvého rámového alebo zaveseného mostného poľa rozpätia do 50 m | ks | 1 |  | 0 |  |  | znížená |  | 0 | 0 | 0 | 0 | 0 | 4 | K | 2 |  |  |  | ROZPOCET | 0 | 0 | 0 | 0 | 0 | 2 | 0 | 4 | 1537088631
105 | K | 933902032.S | Zaťažovacie skúšky statické druhého a tretieho rámového alebo zaveseného mostného poľa rozpätia do 50 m | ks | 2 |  | 0 |  |  | znížená |  | 0 | 0 | 0 | 0 | 0 | 4 | K | 2 |  |  |  | ROZPOCET | 0 | 0 | 0 | 0 | 0 | 2 | 0 | 4 | -660685708
106 | K | 9339020321 | Zaťažovacie skúšky dynamické druhého a tretieho rámového alebo zaveseného mostného poľa rozpätia do 50 m | ks | 2 |  | 0 |  |  | znížená |  | 0 | 0 | 0 | 0 | 0 | 4 | K | 2 |  |  |  | ROZPOCET | 0 | 0 | 0 | 0 | 0 | 2 | 0 | 4 | -1316325128
| VV |  | 1*2 'Prepočítané koeficientom množstva |  | 2 | [12 empty] | VV | 2 | 2 | False | 1 | ROZPOCET
107 | K | 933902081.S | Príplatok k zaťažovacím skúškam statickým za rozpätie mostného poľa nad 50 m | ks | 1 |  | 0 |  |  | znížená |  | 0 | 0 | 0 | 0 | 0 | 4 | K | 2 |  |  |  | ROZPOCET | 0 | 0 | 0 | 0 | 0 | 2 | 0 | 4 | -1450676387
108 | K | 9339020811 | Príplatok k zaťažovacím skúškam dynamickým za rozpätie mostného poľa nad 50 m | ks | 1 |  | 0 |  |  | znížená |  | 0 | 0 | 0 | 0 | 0 | 4 | K | 2 |  |  |  | ROZPOCET | 0 | 0 | 0 | 0 | 0 | 2 | 0 | 4 | 246669305
109 | K | 933902091.S | Zaťažovacie skúšky statické zaťažovacie prostriedky pre 1 zaťažovací stav 1 mostné pole 1 vozidlo | ks | 10 |  | 0 |  |  | znížená |  | 0 | 0 | 0 | 0 | 0 | 4 | K | 2 |  |  |  | ROZPOCET | 0 | 0 | 0 | 0 | 0 | 2 | 0 | 4 | -823089664
110 | K | 9339020911 | Zaťažovacie skúšky dynamické zaťažovacie prostriedky pre 1 zaťažovací stav 1 mostné pole 1 vozidlo | ks | 10 |  | 0 |  |  | znížená |  | 0 | 0 | 0 | 0 | 0 | 4 | K | 2 |  |  |  | ROZPOCET | 0 | 0 | 0 | 0 | 0 | 2 | 0 | 4 | -817601147
111 | K | 936172126.S | Osadenie doplnkových konštrukcií mostného vybavenia z ocele hmotnosti nad 200 do 500 kg | ks | 4 |  | 0 |  |  | znížená |  | 0 | 0.000685 | 0.00274 | 0 | 0 | 4 | K | 2 |  |  |  | ROZPOCET | 0 | 0 | 0 | 0 | 0 | 2 | 0 | 4 | 381373603
| VV |  | " osadenie komorového profilu pod kotviace a nosné lano do debnenia mostných nosných konštrukcií " 2*2 |  | 4 | [12 empty] | VV | 2 | 2 | True | 1 | ROZPOCET
112 | M | 1361046400 | Kotviace prvky lanových závesov = oceľový zváraný komorový profil 500/450x25 mm , dl. 5,24 m | t | 12.137 |  | 0 |  |  | znížená |  | 0 | 1 | 12.137 | 0 | 0 | 8 | M | 2 |  |  |  | ROZPOCET | 0 | 0 | 0 | 0 | 0 | 2 | 0 | 4 | -9047524
| VV |  | " včítane konečnej povrchovej úpravy podľa PD " | [14 empty] | VV | 2 | 1 | True | 0 | ROZPOCET
| VV |  | " oceľový zváraný komorový profil 500/450/5240 mm z triedy ocele S355 , s oceľovými spriahajúcimi tŕňami 16 mm s kruhovou hlavou dl. 130 mm " | [14 empty] | VV | 2 | 1 | True | 0 | ROZPOCET
| VV |  | (2,2624+208*0,000324)*4*1,05 |  | 9.785 | [12 empty] | VV | 2 | 2 | True | 0 | ROZPOCET
| VV |  | " kotevné lanové oko " 0,28*2*2*2*1,05 |  | 2.352 | [12 empty] | VV | 2 | 2 | True | 0 | ROZPOCET
| VV |  | Súčet |  | 12.137 | [12 empty] | VV | 2 | 4 | True | 1 | ROZPOCET
113 | K | 9361721271.S | Osadenie doplnkových konštrukcií mostného vybavenia z ocele hmotnosti nad 500 do 1000 kg | ks | 8 |  | 0 |  |  | znížená |  | 0 | 0.001125 | 0.009 | 0 | 0 | 4 | K | 2 |  |  |  | ROZPOCET | 0 | 0 | 0 | 0 | 0 | 2 | 0 | 4 | 135333836
| VV |  | " pomocné vodorovné stabilizačné tiahla počas montáže nosnej OK " 2*2*2 |  | 8 | [12 empty] | VV | 2 | 2 | True | 1 | ROZPOCET
114 | M | 1361046402 | Vodorovné stabilizačné oceľové tiahlo = prenájom | t | 11.2 |  | 0 |  |  | znížená |  | 0 | 1 | 11.2 | 0 | 0 | 8 | M | 2 |  |  |  | ROZPOCET | 0 | 0 | 0 | 0 | 0 | 2 | 0 | 4 | -1725887036
| VV |  | " vodorovné stabilizačné oceľové tiahlo = prenájom" 2*2*2*50*0,028 |  | 11.2 | [12 empty] | VV | 2 | 2 | True | 0 | ROZPOCET
| VV |  | Súčet |  | 11.2 | [12 empty] | VV | 2 | 4 | True | 1 | ROZPOCET
115 | K | 93617212711 | Demontáž doplnkových konštrukcií mostného vybavenia z ocele hmotnosti nad 500 do 1000 kg | ks | 8 |  | 0 |  |  | znížená |  | 0 | 0.00113 | 0.00904 | 0 | 0 | 4 | K | 2 |  |  |  | ROZPOCET | 0 | 0 | 0 | 0 | 0 | 2 | 0 | 4 | 103293190
| VV |  | " pomocné vodorovné stabilizačné tiahlo " 2*2*2 |  | 8 | [12 empty] | VV | 2 | 2 | True | 1 | ROZPOCET
116 | K | 938902051.S | Očistenie povrchu betónových konštrukcií otryskaním - pod izoláciu | m2 | 216.66 |  | 0 |  |  | znížená |  | 0 | 0 | 0 | 0 | 0 | 4 | K | 2 |  |  |  | ROZPOCET | 0 | 0 | 0 | 0 | 0 | 2 | 0 | 4 | -210732926
| VV |  | " betónová doska - obrokovanie pod pečatenie " | [14 empty] | VV | 2 | 1 | True | 0 | ROZPOCET
| VV |  | " priamo pochôdzné izolačné súvrstvie mostovky " (25,4+21,7)*4,6 |  | 216.66 | [12 empty] | VV | 2 | 2 | True | 1 | ROZPOCET
117 | K | 948101411.S | Podperné konštrukcie dočasné, výšky do 30 m, pri použití do 1 mesiaca | t | 9.92 |  | 0 |  |  | znížená |  | 0 | 0.036815 | 0.3652 | 0 | 0 | 4 | K | 2 |  |  |  | ROZPOCET | 0 | 0 | 0 | 0 | 0 | 2 | 0 | 4 | 397171256
| VV |  | " podperná konštrukcia pre montáž oceľovej NK " 2*2*5*2*2*0,124 |  | 9.92 | [12 empty] | VV | 2 | 2 | True | 1 | ROZPOCET
118 | K | 948101421.S | Podperné konštrukcie dočasné, odstránenie výšky do 30 m | t | 9.92 |  | 0 |  |  | znížená |  | 0 | 0 | 0 | 0 | 0 | 4 | K | 2 |  |  |  | ROZPOCET | 0 | 0 | 0 | 0 | 0 | 2 | 0 | 4 | 519569669
| VV |  | " podperná konštrukcia pre montáž oceľovej NK " 2*2*5*2*2*0,124 |  | 9.92 | [12 empty] | VV | 2 | 2 | True | 1 | ROZPOCET
119 | K | 948101439.S | Príplatok k cene za každý ďalší aj začatý mesiac nad 1 mesiac použitia | t | 39.68 |  | 0 |  |  | znížená |  | 0 | 0.01852 | 0.73487 | 0 | 0 | 4 | K | 2 |  |  |  | ROZPOCET | 0 | 0 | 0 | 0 | 0 | 2 | 0 | 4 | 804973838
| VV |  | " podperná konštrukcia pre montáž oceľovej NK " 2*2*5*2*2*0,124 |  | 9.92 | [12 empty] | VV | 2 | 2 | True | 1 | ROZPOCET
| VV |  | 9,92*4 'Prepočítané koeficientom množstva |  | 39.68 | [12 empty] | VV | 2 | 2 | False | 1 | ROZPOCET
120 | K | 948102011.S | Dočasný podperný systém oceľový pre mosty doskové - mesačný prenájom | m3 | 4950 |  | 0 |  |  | znížená |  | 0 | 0 | 0 | 0 | 0 | 4 | K | 2 |  |  |  | ROZPOCET | 0 | 0 | 0 | 0 | 0 | 2 | 0 | 4 | -951221720
| VV |  | 1650*3 'Prepočítané koeficientom množstva |  | 4950 | [12 empty] | VV | 2 | 2 | False | 1 | ROZPOCET
121 | K | 948102111.S | Dočasný podperný systém pre mosty akéhokoľvek konštrukčného typu - montáž | m3 | 1650 |  | 0 |  |  | znížená |  | 0 | 0.04957 | 81.7905 | 0 | 0 | 4 | K | 2 |  |  |  | ROZPOCET | 0 | 0 | 0 | 0 | 0 | 2 | 0 | 4 | -466414286
| VV |  | 6*25*(7+4) |  | 1650 | [12 empty] | VV | 2 | 2 | True | 1 | ROZPOCET
122 | K | 948102191.S | Dočasný podperný systém pre mosty akéhokoľvek konštrukčného typu - demontáž | m3 | 1650 |  | 0 |  |  | znížená |  | 0 | 0 | 0 | 0 | 0 | 4 | K | 2 |  |  |  | ROZPOCET | 0 | 0 | 0 | 0 | 0 | 2 | 0 | 4 | -386069260
123 | K | 959941123.S | Chemická kotva s kotevným svorníkom tesnená chemickou ampulkou do betónu, ŽB, kameňa, s vyvŕtaním otvoru M12/95/220 mm | ks | 224 |  | 0 |  |  | znížená |  | 0 | 0.00020495 | 0.045909 | 0 | 0 | 4 | K | 2 |  |  |  | ROZPOCET | 0 | 0 | 0 | 0 | 0 | 2 | 0 | 4 | -837834616
| VV |  | " zábradlie do betónu " (15*2+13*2)*4 |  | 224 | [12 empty] | VV | 2 | 2 | True | 1 | ROZPOCET
124 | K | 961054199.S | Odbúranie vrchnej znehodnotenej časti výplne betónových pilót s vytiahnutím pažnice, z betónu železového, -2,40000t | m3 | 2.864 |  | 0 |  |  | znížená |  | 0 | 0 | 0 | 2.4 | 6.8736 | 4 | K | 2 |  |  |  | ROZPOCET | 0 | 0 | 0 | 0 | 0 | 2 | 0 | 4 | 1901400284
| VV |  | 22/7*0,45*0,45*0,45*(5+5) |  | 2.864 | [12 empty] | VV | 2 | 2 | True | 1 | ROZPOCET
125 | K | 9771411141 | Osadenie a montáž pozorovacích bodov | ks | 2 |  | 0 |  |  | znížená |  | 0 | 1e-05 | 2e-05 | 0 | 0 | 4 | K | 2 |  |  |  | ROZPOCET | 0 | 0 | 0 | 0 | 0 | 2 | 0 | 4 | -1830283980
126 | M | 5531411566 | Pozorovací bod | ks | 2 |  | 0 |  |  | znížená |  | 0 | 1.15 | 2.3 | 0 | 0 | 8 | M | 2 |  |  |  | ROZPOCET | 0 | 0 | 0 | 0 | 0 | 2 | 0 | 4 | 1953264217
127 | K | 9771411142 | Osadenie a montáž vzťažných bodov | ks | 4 |  | 0 |  |  | znížená |  | 0 | 1e-05 | 4e-05 | 0 | 0 | 4 | K | 2 |  |  |  | ROZPOCET | 0 | 0 | 0 | 0 | 0 | 2 | 0 | 4 | 898503587
128 | M | 5531411567 | Vzťažný bod | ks | 4 |  | 0 |  |  | znížená |  | 0 | 0.85 | 3.4 | 0 | 0 | 8 | M | 2 |  |  |  | ROZPOCET | 0 | 0 | 0 | 0 | 0 | 2 | 0 | 4 | -1395599833
129 | K | 9771411143 | Osadenie a montáž klincovej značky , čapovej značky , reflexnej značky , stupnicového terča | ks | 38 |  | 0 |  |  | znížená |  | 0 | 1e-05 | 0.00038 | 0 | 0 | 4 | K | 2 |  |  |  | ROZPOCET | 0 | 0 | 0 | 0 | 0 | 2 | 0 | 4 | 1681081568
| VV |  | " klincová značka " 22 |  | 22 | [12 empty] | VV | 2 | 2 | True | 0 | ROZPOCET
| VV |  | " čapová značka " 8 |  | 8 | [12 empty] | VV | 2 | 2 | True | 0 | ROZPOCET
| VV |  | " reflexná značka " 8 |  | 8 | [12 empty] | VV | 2 | 2 | True | 0 | ROZPOCET
130 | M | 5531411568 | Klincová značka | ks | 22 |  | 0 |  |  | znížená |  | 0 | 0 | 0 | 0 | 0 | 8 | M | 2 |  |  |  | ROZPOCET | 0 | 0 | 0 | 0 | 0 | 2 | 0 | 4 | 662794809
131 | M | 5531411569 | Čapová značka | ks | 8 |  | 0 |  |  | znížená |  | 0 | 0 | 0 | 0 | 0 | 8 | M | 2 |  |  |  | ROZPOCET | 0 | 0 | 0 | 0 | 0 | 2 | 0 | 4 | 891895340
132 | M | 5531411571 | Kruhový terč | ks | 8 |  | 0 |  |  | znížená |  | 0 | 0 | 0 | 0 | 0 | 8 | M | 2 |  |  |  | ROZPOCET | 0 | 0 | 0 | 0 | 0 | 2 | 0 | 4 | -1135792365
133 | K | 979082113.S | Vodorovná doprava sutiny, so zložením a hrubým urovnaním, na vzdialenosť do 1000 m | t | 299.866 |  | 0 |  |  | znížená |  | 0 | 0 | 0 | 0 | 0 | 4 | K | 2 |  |  |  | ROZPOCET | 0 | 0 | 0 | 0 | 0 | 2 | 0 | 4 | 614297033
134 | K | 979082119.S | Vodorovná doprava po suchu alebo naloženie. Príplatok k cene za každých ďalších i začatých 1000 m nad 1000 m | t | 2698.794 |  | 0 |  |  | znížená |  | 0 | 0 | 0 | 0 | 0 | 4 | K | 2 |  |  |  | ROZPOCET | 0 | 0 | 0 | 0 | 0 | 2 | 0 | 4 | -687090922
| VV |  | 299,866*9 'Prepočítané koeficientom množstva |  | 2698.794 | [12 empty] | VV | 2 | 2 | False | 1 | ROZPOCET
135 | K | 979087113.S | Nakladanie na dopravný prostriedok pre vodorovnú dopravu vybúraných hmôt | t | 299.866 |  | 0 |  |  | znížená |  | 0 | 0 | 0 | 0 | 0 | 4 | K | 2 |  |  |  | ROZPOCET | 0 | 0 | 0 | 0 | 0 | 2 | 0 | 4 | -1141328915
136 | K | 979089012.S | Poplatok za skladovanie - betón, tehly, dlaždice (17 01 ), ostatné | t | 299.866 |  | 0 |  |  | znížená |  | 0 | 0 | 0 | 0 | 0 | 4 | K | 2 |  |  |  | ROZPOCET | 0 | 0 | 0 | 0 | 0 | 2 | 0 | 4 | -1091083423
| D | 99 | Presun hmôt HSV |  |  |  | 0 |  |  |  |  | 0 |  | 0 |  | 0 | 1 | D | 1 |  |  |  | ROZPOCET | [6 empty] | 0
137 | K | 998212111.S | Presun hmôt pre mosty murované, monolitické,betónové,kovové,výšky mosta do 20 m | t | 2677.323 |  | 0 |  |  | znížená |  | 0 | 0 | 0 | 0 | 0 | 4 | K | 2 |  |  |  | ROZPOCET | 0 | 0 | 0 | 0 | 0 | 2 | 0 | 4 | -408850590
| D | PSV | Práce a dodávky PSV |  |  |  | 0 |  |  |  |  | 0 |  | 253.433 |  | 0 | 2 | D | 0 |  |  |  | ROZPOCET | [6 empty] | 0
| D | 711 | Izolácie proti vode a vlhkosti |  |  |  | 0 |  |  |  |  | 0 |  | 2.4717 |  | 0 | 2 | D | 1 |  |  |  | ROZPOCET | [6 empty] | 0
138 | K | 711111001.S | Izolácia proti zemnej vlhkosti vodorovná penetračným náterom za studena | m2 | 24.076 |  | 0 |  |  | znížená |  | 0 | 0 | 0 | 0 | 0 | 16 | K | 2 |  |  |  | ROZPOCET | 0 | 0 | 0 | 0 | 0 | 2 | 0 | 16 | 1715613760
| VV |  | " OP 1 " 4,64*1,1 |  | 5.104 | [12 empty] | VV | 2 | 2 | True | 0 | ROZPOCET
| VV |  | " OP 4 " 5,58*3,4 |  | 18.972 | [12 empty] | VV | 2 | 2 | True | 0 | ROZPOCET
| VV |  | Súčet |  | 24.076 | [12 empty] | VV | 2 | 4 | True | 1 | ROZPOCET
139 | M | 246170000900.S | Lak asfaltový penetračný | t | 0.007 |  | 0 |  |  | znížená |  | 0 | 1 | 0.007 | 0 | 0 | 32 | M | 2 |  |  |  | ROZPOCET | 0 | 0 | 0 | 0 | 0 | 2 | 0 | 16 | 182392582
140 | K | 711112001.S | Izolácia proti zemnej vlhkosti zvislá penetračným náterom za studena | m2 | 344.416 |  | 0 |  |  | znížená |  | 0 | 0 | 0 | 0 | 0 | 16 | K | 2 |  |  |  | ROZPOCET | 0 | 0 | 0 | 0 | 0 | 2 | 0 | 16 | -253887180
| VV |  | " podkladný betón " | [14 empty] | VV | 2 | 1 | True | 0 | ROZPOCET
| VV |  | " opora 1 " 1,6*(4,3+5,54)*2 |  | 31.488 | [12 empty] | VV | 2 | 2 | True | 0 | ROZPOCET
| VV |  | " základové bloky " | [14 empty] | VV | 2 | 1 | True | 0 | ROZPOCET
| VV |  | " OP1 " 0,75*5,54*2+(0,9*4,3-0,15*1,1*0,5-0,15*1,65*0,5)*2 |  | 15.638 | [12 empty] | VV | 2 | 2 | True | 0 | ROZPOCET
| VV |  | " P2 " 1,6*(12,6+3,5)*2 |  | 51.52 | [12 empty] | VV | 2 | 2 | True | 0 | ROZPOCET
| VV |  | " P3 " 1,6*(12,6+3,5)*2 |  | 51.52 | [12 empty] | VV | 2 | 2 | True | 0 | ROZPOCET
| VV |  | " opora 4 " 1,475*(5,0+6,44)*2-3,4*0,425*0,5*2 |  | 32.303 | [12 empty] | VV | 2 | 2 | True | 0 | ROZPOCET
| VV |  | " opora 4 = dobetonávka " 3,0*(0,9+5,65) |  | 19.65 | [12 empty] | VV | 2 | 2 | True | 0 | ROZPOCET
| VV |  | " opory " | [14 empty] | VV | 2 | 1 | True | 0 | ROZPOCET
| VV |  | " OP 1 " 1,55*1,1*0,5*2+2,348*4,64 |  | 12.6 | [12 empty] | VV | 2 | 2 | True | 0 | ROZPOCET
| VV |  | " OP 12 " ((2,032+0,368+1,19+0,341)*3+(3,084+0,16+0,212+0,392)*3,7+4,67*2+14,234*2*2+(5,125+0,534)*0,35*2+(0,6+0,4)*2*2*0,185 )*0,65 |  | 63.055 | [12 empty] | VV | 2 | 2 | True | 0 | ROZPOCET
| VV |  | " krídla " | [14 empty] | VV | 2 | 1 | True | 0 | ROZPOCET
| VV |  | " OP1 " (2,1+0,45+2,55)*2,5*0,8*2 |  | 20.4 | [12 empty] | VV | 2 | 2 | True | 0 | ROZPOCET
| VV |  | " OP4 " (0,43*(2,15+4,55)+4,6*4,4*0,5*2)*2 |  | 46.242 | [12 empty] | VV | 2 | 2 | True | 0 | ROZPOCET
| VV |  | Súčet |  | 344.416 | [12 empty] | VV | 2 | 4 | True | 1 | ROZPOCET
141 | M | 246170000900.S | Lak asfaltový penetračný | t | 0.121 |  | 0 |  |  | znížená |  | 0 | 1 | 0.121 | 0 | 0 | 32 | M | 2 |  |  |  | ROZPOCET | 0 | 0 | 0 | 0 | 0 | 2 | 0 | 16 | 1648823791
142 | K | 711121131.S | Izolácia proti zemnej vlhkosti vodorovná asfaltovým náterom za tepla | m2 | 48.152 |  | 0 |  |  | znížená |  | 0 | 0.0002344 | 0.011287 | 0 | 0 | 16 | K | 2 |  |  |  | ROZPOCET | 0 | 0 | 0 | 0 | 0 | 2 | 0 | 16 | -373733553
| VV |  | 24,076*2 |  | 48.152 | [12 empty] | VV | 2 | 2 | True | 1 | ROZPOCET
143 | M | 111620000500.S | Asfalt polofúkaný | t | 0.072 |  | 0 |  |  | znížená |  | 0 | 1 | 0.072 | 0 | 0 | 32 | M | 2 |  |  |  | ROZPOCET | 0 | 0 | 0 | 0 | 0 | 2 | 0 | 16 | 417914066
144 | K | 711122131.S | Izolácia proti zemnej vlhkosti zvislá asfaltovým náterom za tepla | m2 | 688.832 |  | 0 |  |  | znížená |  | 0 | 0.0002626 | 0.18089 | 0 | 0 | 16 | K | 2 |  |  |  | ROZPOCET | 0 | 0 | 0 | 0 | 0 | 2 | 0 | 16 | 203109355
| VV |  | 344,416*2 |  | 688.832 | [12 empty] | VV | 2 | 2 | True | 1 | ROZPOCET
145 | M | 111620000500.S | Asfalt polofúkaný | t | 1.171 |  | 0 |  |  | znížená |  | 0 | 1 | 1.171 | 0 | 0 | 32 | M | 2 |  |  |  | ROZPOCET | 0 | 0 | 0 | 0 | 0 | 2 | 0 | 16 | -2023098181
146 | K | 711142559.S1 | Zhotovenie izolácie proti zemnej vlhkosti a tlakovej vode zvislá NAIP pritavením | m2 | 36.44 |  | 0 |  |  | znížená |  | 0 | 0.00054226 | 0.01976 | 0 | 0 | 16 | K | 2 |  |  |  | ROZPOCET | 0 | 0 | 0 | 0 | 0 | 2 | 0 | 16 | 1317135589
| VV |  | " pracovné škáry medzi základom a driekom , vč. fabiónu zo sanačnej hmoty " | [14 empty] | VV | 2 | 1 | True | 0 | ROZPOCET
| VV |  | " OP 1 " 0,5*(1,1*5*2+1,6*2+4,64+0,45*2) |  | 9.87 | [12 empty] | VV | 2 | 2 | True | 0 | ROZPOCET
| VV |  | " P2" 0,5*(4,6+1,2)*2 |  | 5.8 | [12 empty] | VV | 2 | 2 | True | 0 | ROZPOCET
| VV |  | " P3" 0,5*(4,6+1,2)*2 |  | 5.8 | [12 empty] | VV | 2 | 2 | True | 0 | ROZPOCET
| VV |  | " OP 4 " 0,5*(3,4*2*2+1,6*2+1,1*4+1,6*2+5,54) |  | 14.97 | [12 empty] | VV | 2 | 2 | True | 0 | ROZPOCET
| VV |  | Súčet |  | 36.44 | [12 empty] | VV | 2 | 4 | True | 1 | ROZPOCET
147 | M | 628310001000.S | Pás asfaltový s posypom hr. 3,5 mm vystužený sklenenou rohožou | m2 | 43.728 |  | 0 |  |  | znížená |  | 0 | 0.00425 | 0.18584 | 0 | 0 | 32 | M | 2 |  |  |  | ROZPOCET | 0 | 0 | 0 | 0 | 0 | 2 | 0 | 16 | -902347345
| VV |  | 36,44*1,2 'Prepočítané koeficientom množstva |  | 43.728 | [12 empty] | VV | 2 | 2 | False | 1 | ROZPOCET
148 | M | 585660002100.S | Malta sanačná cementová | kg | 17.491 |  | 0 |  |  | znížená |  | 0 | 0.001 | 0.017491 | 0 | 0 | 32 | M | 2 |  |  |  | ROZPOCET | 0 | 0 | 0 | 0 | 0 | 2 | 0 | 16 | -1723312217
| VV |  | 36,440*0,4 |  | 14.576 | [12 empty] | VV | 2 | 2 | True | 1 | ROZPOCET
| VV |  | 14,576*1,2 'Prepočítané koeficientom množstva |  | 17.491 | [12 empty] | VV | 2 | 2 | False | 1 | ROZPOCET
149 | K | 711170040.S | Vodorovná profilovaná fólia s integrovanou drenážnou textíliou | m2 | 27.84 |  | 0 |  |  | znížená |  | 0 | 0.000603 | 0.016788 | 0 | 0 | 16 | K | 2 |  |  |  | ROZPOCET | 0 | 0 | 0 | 0 | 0 | 2 | 0 | 16 | -2115869218
| VV |  | 4,64*3*2 |  | 27.84 | [12 empty] | VV | 2 | 2 | True | 1 | ROZPOCET
150 | K | 711170140.S | Zvislá profilovaná fólia s integrovanou drenážnou textíliou | m2 | 21.855 |  | 0 |  |  | znížená |  | 0 | 0.000853 | 0.018642 | 0 | 0 | 16 | K | 2 |  |  |  | ROZPOCET | 0 | 0 | 0 | 0 | 0 | 2 | 0 | 16 | -1040352629
| VV |  | " Odvedenie vody z rubu opory " | [14 empty] | VV | 2 | 1 | True | 0 | ROZPOCET
| VV |  | 4,65*2,35*2 |  | 21.855 | [12 empty] | VV | 2 | 2 | True | 0 | ROZPOCET
| VV |  | Súčet |  | 21.855 | [12 empty] | VV | 2 | 4 | False | 1 | ROZPOCET
151 | K | 711311111.S | Zhotovenie izolácie kotviaco - impregnačného náteru z epoxidovej živice s posypom kremičitým pieskom cestných mostoviek | m2 | 216.66 |  | 0 |  |  | znížená |  | 0 | 0.0025 | 0.54165 | 0 | 0 | 16 | K | 2 |  |  |  | ROZPOCET | 0 | 0 | 0 | 0 | 0 | 2 | 0 | 16 | -71100356
| VV |  | " pečatenie povrchu mostovky " | [14 empty] | VV | 2 | 1 | True | 0 | ROZPOCET
| VV |  | " priamo pochôdzné izolačné súvrstvie mostovky " (25,4+21,7)*4,6 |  | 216.66 | [12 empty] | VV | 2 | 2 | True | 0 | ROZPOCET
| VV |  | Súčet |  | 216.66 | [12 empty] | VV | 2 | 4 | True | 1 | ROZPOCET
152 | M | 245610001300.S | 2-zložková nízkoviskózna epoxidová živica | kg | 108.33 |  | 0 |  |  | znížená |  | 0 | 0.001 | 0.10833 | 0 | 0 | 32 | M | 2 |  |  |  | ROZPOCET | 0 | 0 | 0 | 0 | 0 | 2 | 0 | 16 | 2008142377
| VV |  | 216,66*0,5 'Prepočítané koeficientom množstva |  | 108.33 | [12 empty] | VV | 2 | 2 | False | 1 | ROZPOCET
153 | K | 998711201.S | Presun hmôt pre izoláciu proti vode v objektoch výšky do 6 m | % |  |  | 0 |  |  | znížená |  | 0 | 0 | 0 | 0 | 0 | 16 | K | 2 |  |  |  | ROZPOCET | 0 | 0 | 0 | 0 | 0 | 2 | 0 | 16 | 1799714119
| D | 767 | Konštrukcie doplnkové kovové |  |  |  | 0 |  |  |  |  | 0 |  | 231.4191 |  | 0 | 2 | D | 1 |  |  |  | ROZPOCET | [6 empty] | 0
154 | K | 767162250.S | Montáž zábradlia rovného z profilovej ocele na oceľovú konštrukciu, s hmotnosťou 1m nad 60 kg | m | 260 |  | 0 |  |  | znížená |  | 0 | 4.59e-05 | 0.011934 | 0 | 0 | 16 | K | 2 |  |  |  | ROZPOCET | 0 | 0 | 0 | 0 | 0 | 2 | 0 | 16 | 219126474
| VV |  | " zábradlie na nosnej oceľovej konštrukcii mosta " 130*2 |  | 260 | [12 empty] | VV | 2 | 2 | True | 1 | ROZPOCET
155 | M | 55346670601 | Zábradlie na nosnú oceľovú konštrukciu mosta , vč. konečnej povrchovej úpravy podľa PD | m | 260 |  | 0 |  |  | znížená |  | 0 | 0.005 | 1.3 | 0 | 0 | 32 | M | 2 |  |  |  | ROZPOCET | 0 | 0 | 0 | 0 | 0 | 2 | 0 | 16 | -874990367
156 | K | 767995103.S | Montáž ostatných atypických kovových stavebných doplnkových konštrukcií nad 10 do 20 kg | kg | 216932.25 |  | 0 |  |  | znížená |  | 0 | 6.0734e-05 | 13.1751 | 0 | 0 | 16 | K | 2 |  |  |  | ROZPOCET | 0 | 0 | 0 | 0 | 0 | 2 | 0 | 16 | 47371733
| VV |  | " v cene započítaná aj dielenská dokumentácia a konečná povrchová úprava podľa PD " | [14 empty] | VV | 2 | 1 | True | 0 | ROZPOCET
| VV |  | " nosná konštrukcia oceľová " (47625,59+13871,11+16998,03+10916,98+959,62+64226,5) |  | 154597.83 | [12 empty] | VV | 2 | 2 | True | 0 | ROZPOCET
| VV |  | " pilóny a priečly " (32847,9+29486,52 ) |  | 62334.42 | [12 empty] | VV | 2 | 2 | True | 0 | ROZPOCET
| VV |  | " Pylóny budú obvarené špirálovým zvarom pre zaistenie lepšieho obtekania (prúdenia) vetra " | [14 empty] | VV | 2 | 1 | True | 0 | ROZPOCET
| VV |  | Súčet |  | 216932.25 | [12 empty] | VV | 2 | 4 | False | 1 | ROZPOCET
157 | M | 13540730001 | Oceľové prvky NK , vč. konečnej povrchovej úpravy podľa PD | t | 216.932 |  | 0 |  |  | znížená |  | 0 | 1 | 216.932 | 0 | 0 | 32 | M | 2 |  |  |  | ROZPOCET | 0 | 0 | 0 | 0 | 0 | 2 | 0 | 16 | -1197315011
| VV |  | " oceľ S 355" | [14 empty] | VV | 2 | 1 | True | 0 | ROZPOCET
| VV |  | " v cene započítaná aj dielenská dokumentácia a konečná povrchová úprava podľa PD " | [14 empty] | VV | 2 | 1 | True | 0 | ROZPOCET
| VV |  | " nosná konštrukcia oceľová " (47625,59+13871,11+16998,03+10916,98+959,62+64226,5) |  | 154597.83 | [12 empty] | VV | 2 | 2 | True | 0 | ROZPOCET
| VV |  | " pilóny a priečly " (32847,9+29486,52 ) |  | 62334.42 | [12 empty] | VV | 2 | 2 | True | 0 | ROZPOCET
| VV |  | " v cene aj kotviace príslušenstvo = závitové tyče , matice , podložky , .... " | [14 empty] | VV | 2 | 1 | True | 0 | ROZPOCET
| VV |  | " Pylóny budú obvarené špirálovým zvarom pre zaistenie lepšieho obtekania (prúdenia) vetra " | [14 empty] | VV | 2 | 1 | True | 0 | ROZPOCET
| VV |  | Súčet |  | 216932.25 | [12 empty] | VV | 2 | 4 | False | 1 | ROZPOCET
| VV |  | 216932,25*0,001 'Prepočítané koeficientom množstva |  | 216.932 | [12 empty] | VV | 2 | 2 | False | 1 | ROZPOCET
158 | K | 998767201.S | Presun hmôt pre kovové stavebné doplnkové konštrukcie v objektoch výšky do 6 m | % |  |  | 0 |  |  | znížená |  | 0 | 0 | 0 | 0 | 0 | 16 | K | 2 |  |  |  | ROZPOCET | 0 | 0 | 0 | 0 | 0 | 2 | 0 | 16 | 191580144
| D | 777 | Podlahy syntetické |  |  |  | 0 |  |  |  |  | 0 |  | 19.5423 |  | 0 | 2 | D | 1 |  |  |  | ROZPOCET | [6 empty] | 0
159 | K | 7772105231 | Špeciál. podlaha na zapečatený povrch z epoxidového plastbetónu s oteruvzdorným povlakom zavalcovaním kremičitého piesku fr. 0,5 - 1,0 mm v pomere 1:1 + plný presyp s prebytkom kremičitého piesku | m2 | 216.66 |  | 0 |  |  | znížená |  | 0 | 0.06257 | 13.5564 | 0 | 0 | 16 | K | 2 |  |  |  | ROZPOCET | 0 | 0 | 0 | 0 | 0 | 2 | 0 | 16 | 689534659
| VV |  | " priamo pochôdzné izolačné súvrstvie mostovky " (25,4+21,7)*4,6 |  | 216.66 | [12 empty] | VV | 2 | 2 | True | 0 | ROZPOCET
160 | K | 777531011.S1 | PES povrchová úprava hr. 2 mm , 1x náter + kremičitý piesok 0,5-1,0 mm , uzatvárací náter | m2 | 529.72 |  | 0 |  |  | znížená |  | 0 | 0.0113 | 5.9858 | 0 | 0 | 16 | K | 2 |  |  |  | ROZPOCET | 0 | 0 | 0 | 0 | 0 | 2 | 0 | 16 | -1802343759
| VV |  | " protišmyková úprava oceľovej podlahy lávky " 4,1*64,6*2 |  | 529.72 | [12 empty] | VV | 2 | 2 | True | 1 | ROZPOCET
161 | K | 998777201.S | Presun hmôt pre podlahy syntetické v objektoch výšky do 6 m | % |  |  | 0 |  |  | znížená |  | 0 | 0 | 0 | 0 | 0 | 16 | K | 2 |  |  |  | ROZPOCET | 0 | 0 | 0 | 0 | 0 | 2 | 0 | 16 | 745087071
| D | M | Práce a dodávky M |  |  |  | 0 |  |  |  |  | 0 |  | 31.253 |  | 0 | 3 | D | 0 |  |  |  | ROZPOCET | [6 empty] | 0
| D | 21-M | Elektromontáže |  |  |  | 0 |  |  |  |  | 0 |  | 0 |  | 0 | 3 | D | 1 |  |  |  | ROZPOCET | [6 empty] | 0
162 | K | 2100620951 | Dodávka a montáž odkloňovačov letu vtákov typu FIREFLY , al. obdobné | ks | 150 |  | 0 |  |  | znížená |  | 0 | 0 | 0 | 0 | 0 | 64 | K | 2 |  |  |  | ROZPOCET | 0 | 0 | 0 | 0 | 0 | 2 | 0 | 64 | 989961194
163 | K | 2102019001 | Dodávka a montáž osvetlenia lávky vrátane zdroja | kpl. | 1 |  | 0 |  |  | znížená |  | 0 | 0 | 0 | 0 | 0 | 64 | K | 2 |  |  |  | ROZPOCET | 0 | 0 | 0 | 0 | 0 | 2 | 0 | 64 | -1988720127
| VV |  | " v cene kompletu uvažované nasledovné práce a dodávky : " 1 |  | 1 | [12 empty] | VV | 2 | 2 | True | 1 | ROZPOCET
| VV |  | " LED svietidlo 265 lm 3000 K, 66°, 5 W, 230 V; On-Off , = 153 ks " | [14 empty] | VV | 2 | 1 | True | 0 | ROZPOCET
| VV |  | " LED zemné svietidlo 1529 lm , IP67, zelené svetlo, úzky uhol vyžarovania, 20 W, 230 V = 4 ks " | [14 empty] | VV | 2 | 1 | True | 0 | ROZPOCET
| VV |  | " kábel CYKY-J 3x2,5 = 450 m " | [14 empty] | VV | 2 | 1 | True | 0 | ROZPOCET
| VV |  | " pancierová chránička vč. príchytiek = 450 m " | [14 empty] | VV | 2 | 1 | True | 0 | ROZPOCET
| VV |  | " Fotovoltaický panel, výkon 400 Wp - monokryštál , vč. montážnych súborov na ukotvenie fv panelov = 18 ks " | [14 empty] | VV | 2 | 1 | True | 0 | ROZPOCET
| VV |  | " Jednofázový ostrovný striedač typ: Victron energy Phoenix 48V/1200VA , alebo obdobný = 2 ks " | [14 empty] | VV | 2 | 1 | True | 0 | ROZPOCET
| VV |  | " MPPT solárny regulátor typ: Victron energy 150/70 , alebo obdobný = 4 ks " | [14 empty] | VV | 2 | 1 | True | 0 | ROZPOCET
| VV |  | " Sledovač stavu nabitia batérií = 2 ks " | [14 empty] | VV | 2 | 1 | True | 0 | ROZPOCET
| VV |  | " Kompletný rozvádzač istiacich prvkov a ochrán AC a DC strany , vč. príslušnej náplne = 2 ks " | [14 empty] | VV | 2 | 1 | True | 0 | ROZPOCET
| VV |  | " Solárna batéria ROLLS 4500 6V/479Ah (T100hod)/ 23 040Wh = 8 ks " | [14 empty] | VV | 2 | 1 | True | 0 | ROZPOCET
| VV |  | " uzamykateľná skriňa pre uloženie celej technologie rozmery cca 1,0x 1,5x1,5 m , vč. základovej konštrukcie " | [14 empty] | VV | 2 | 1 | True | 0 | ROZPOCET
| VV |  | " Elektroinštalačný materiál montážny , kotviaci , spojovací a pomocný v potrebnom rozsahu vyššie neuvedený " | [14 empty] | VV | 2 | 1 | True | 0 | ROZPOCET
| VV |  | " revízne správy a odovzdávací protokol vč. zaškolenia obsluhy " | [14 empty] | VV | 2 | 1 | True | 0 | ROZPOCET
164 | K | 2102200011 | Dodávka a montáž prvkov uzemnenia lávky , vč. revíznej správy | kpl. | 1 |  | 0 |  |  | znížená |  | 0 | 0 | 0 | 0 | 0 | 64 | K | 2 |  |  |  | ROZPOCET | 0 | 0 | 0 | 0 | 0 | 2 | 0 | 64 | -2017250164
| D | 25-M | Povrch. úprava strojov a zariadení |  |  |  | 0 |  |  |  |  | 0 |  | 31.253 |  | 0 | 3 | D | 1 |  |  |  | ROZPOCET | [6 empty] | 0
165 | K | 250040331.S | Otryskávanie kremičitým pieskom tr.IV. spotreba piesku 59 kg/m2, výška do 1,9 m | m2 | 529.72 |  | 0 |  |  | znížená |  | 0 | 0 | 0 | 0 | 0 | 64 | K | 2 |  |  |  | ROZPOCET | 0 | 0 | 0 | 0 | 0 | 2 | 0 | 64 | 1002095566
| VV |  | " protišmyková úprava oceľovej podlahy lávky " 4,1*64,6*2 |  | 529.72 | [12 empty] | VV | 2 | 2 | True | 1 | ROZPOCET
166 | M | 581530000700.S | Piesok kremičitý ST 10/40, frakcia 1,0-4,0 mm | t | 31.253 |  | 0 |  |  | znížená |  | 0 | 1 | 31.253 | 0 | 0 | 128 | M | 2 |  |  |  | ROZPOCET | 0 | 0 | 0 | 0 | 0 | 2 | 0 | 128 | 1837045415
| VV |  | 529,72*0,059 'Prepočítané koeficientom množstva |  | 31.253 | [12 empty] | VV | 2 | 2 | False | 1 | ROZPOCET
| D | 33-M | Montáže dopravných zariadení, skladových zariadení a váh |  |  |  | 0 |  |  |  |  | 0 |  | 0 |  | 0 | 3 | D | 1 |  |  |  | ROZPOCET | [6 empty] | 0
167 | K | 3300101641 | Technológia montáže oceľovej nosnej konštrukcie lávky | kpl. | 1 |  | 0 |  |  | znížená |  | 0 | 0 | 0 | 0 | 0 | 64 | K | 2 |  |  |  | ROZPOCET | 0 | 0 | 0 | 0 | 0 | 2 | 0 | 64 | -1565737882
| VV |  | " Lanová dráha montážna s vozíkom , montáž , prevádzka , demontáž , alebo iná alternatíva podľa výberu a možností zhotoviteľa " 1 |  | 1 | [12 empty] | VV | 2 | 2 | True | 1 | ROZPOCET

## 209-00 - 209-00 Most pona...
{52ba425c-d587-40bd-9607-cd81a4b82444}
0
| KRYCÍ LIST ROZPOČTU | [7 empty] | v --- nižšie sa nachádzajú doplnkové a pomocné údaje k zostavám --- v | [8 empty] | False
Stavba:
Vážska cyklodopravná trasa – úsek Žilina – Bytča – hr. ŽSK-TSK – (Pov. Bystrica) – etapa Pov. Chlmec – Žilina -2. časť
Objekt:
209-00 - 209-00 Most ponad vodný tok v úseku 18
| JKSO: |  |  |  |  | KS:
| Miesto: |  |  |  |  | Dátum: | 18. 5. 2022
| Objednávateľ: |  |  |  |  | IČO:
|  | Žilinský samosprávny kraj Žilina |  |  |  | IČ DPH:
| Zhotoviteľ: |  |  |  |  | IČO: | Vyplň údaj
|  | Vyplň údaj |  |  |  | IČ DPH: | Vyplň údaj
| Projektant: |  |  |  |  | IČO: | 17085501
|  | ISPO spol.s r.o. , Prešov |  |  |  | IČ DPH:
| Spracovateľ: |  |  |  |  | IČO:
|  | Ing. Čurlík Ján |  |  |  | IČ DPH:
Poznámka:
CÚ 2022/1-V2
| Cena bez DPH | [5 empty] | 0
|  |  | Základ dane |  |  | Sadzba dane | Výška dane
| DPH | základná | 0 |  |  | 20% | 0
|  | znížená | 0 |  |  | 20% | 0
|  | zákl. prenesená | 0 |  |  | 20% | 0
|  | zníž. prenesená | 0 |  |  | 20% | 0
|  | nulová | 0 |  |  | 0% | 0
| Cena s DPH |  |  | v | EUR |  | 0
| Projektant |  |  | Spracovateľ
| Dátum a podpis: |  | Pečiatka | Dátum a podpis: |  |  | Pečiatka
| Objednávateľ |  |  | Zhotoviteľ
| Dátum a podpis: |  | Pečiatka | Dátum a podpis: |  |  | Pečiatka
REKAPITULÁCIA ROZPOČTU
Stavba:
Vážska cyklodopravná trasa – úsek Žilina – Bytča – hr. ŽSK-TSK – (Pov. Bystrica) – etapa Pov. Chlmec – Žilina -2. časť
Objekt:
209-00 - 209-00 Most ponad vodný tok v úseku 18
Miesto: | [5 empty] | Dátum: | 18. 5. 2022
Objednávateľ: |  |  | Žilinský samosprávny kraj Žilina |  |  | Projektant: | ISPO spol.s r.o. , Prešov
Zhotoviteľ: |  |  | Vyplň údaj |  |  | Spracovateľ: | Ing. Čurlík Ján
Kód dielu - Popis | [6 empty] | Cena celkom [EUR]
Náklady z rozpočtu | [6 empty] | 0 | [11 empty] | -1
| HSV - Práce a dodávky HSV | [5 empty] | 0
| 1 - Zemné práce | [5 empty] | 0
| 2 - Zakladanie | [5 empty] | 0
| 3 - Zvislé a kompletné konštrukcie | [5 empty] | 0
| 4 - Vodorovné konštrukcie | [5 empty] | 0
| 5 - Komunikácie | [5 empty] | 0
| 6 - Úpravy povrchov, podlahy, osadenie | [5 empty] | 0
| 8 - Rúrové vedenie | [5 empty] | 0
| 9 - Ostatné konštrukcie a práce-búranie | [5 empty] | 0
| 99 - Presun hmôt HSV | [5 empty] | 0
| PSV - Práce a dodávky PSV | [5 empty] | 0
| 711 - Izolácie proti vode a vlhkosti | [5 empty] | 0
ROZPOČET
Stavba:
Vážska cyklodopravná trasa – úsek Žilina – Bytča – hr. ŽSK-TSK – (Pov. Bystrica) – etapa Pov. Chlmec – Žilina -2. časť
Objekt:
209-00 - 209-00 Most ponad vodný tok v úseku 18
Miesto: | [5 empty] | Dátum: | 18. 5. 2022
Objednávateľ: |  |  | Žilinský samosprávny kraj Žilina |  |  | Projektant: | ISPO spol.s r.o. , Prešov
Zhotoviteľ: |  |  | Vyplň údaj |  |  | Spracovateľ: | Ing. Čurlík Ján
PČ | Typ | Kód | Popis | MJ | Množstvo | J.cena [EUR] | Cena celkom [EUR] | Cenová sústava |  | DPH | J. Nh [h] | Nh celkom [h] | J. hmotnosť [t] | Hmotnosť celkom [t] | J. suť [t] | Suť Celkom [t]
Náklady z rozpočtu | [6 empty] | 0 |  |  |  |  | 0 |  | 439.552 |  | 72.576 |  | D | -1 | [10 empty] | 0
| D | HSV | Práce a dodávky HSV |  |  |  | 0 |  |  |  |  | 0 |  | 438.3333 |  | 72.576 | 1 | D | 0 |  |  |  | ROZPOCET | [6 empty] | 0
| D | 1 | Zemné práce |  |  |  | 0 |  |  |  |  | 0 |  | 2.0685 |  | 72.576 | 1 | D | 1 |  |  |  | ROZPOCET | [6 empty] | 0
1 | K | 113106241.S | Rozoberanie vozovky a plochy z panelov so škárami zaliatymi asfaltovou alebo cementovou maltou, -0,40800t | m2 | 108 |  | 0 |  |  | znížená |  | 0 | 0 | 0 | 0.408 | 44.064 | 4 | K | 2 |  |  |  | ROZPOCET | 0 | 0 | 0 | 0 | 0 | 2 | 0 | 4 | 2089108865
| VV |  | " spevnené plochy pre montáž prefabrikátov NK " 18*6 |  | 108 | [12 empty] | VV | 2 | 2 | True | 0 | ROZPOCET
| VV |  | Súčet |  | 108 | [12 empty] | VV | 2 | 4 | True | 1 | ROZPOCET
2 | K | 113307212.S | Odstránenie podkladu v ploche nad 200 m2 z kameniva ťaženého, hr. vrstvy 100 do 200 mm, -0,24000t | m2 | 118.8 |  | 0 |  |  | znížená |  | 0 | 0 | 0 | 0.24 | 28.512 | 4 | K | 2 |  |  |  | ROZPOCET | 0 | 0 | 0 | 0 | 0 | 2 | 0 | 4 | -1616115467
| VV |  | " spevnené plochy pre montáž prefabrikátov NK " 18*6*1,1 |  | 118.8 | [12 empty] | VV | 2 | 2 | True | 0 | ROZPOCET
| VV |  | Súčet |  | 118.8 | [12 empty] | VV | 2 | 4 | True | 1 | ROZPOCET
3 | K | 115001106.S | Odvedenie vody potrubím pri priemere potrubia DN nad 600 | m | 30 |  | 0 |  |  | znížená |  | 0 | 0.068849 | 2.0655 | 0 | 0 | 4 | K | 2 |  |  |  | ROZPOCET | 0 | 0 | 0 | 0 | 0 | 2 | 0 | 4 | -667644302
| VV |  | 15*2 |  | 30 | [12 empty] | VV | 2 | 2 | True | 1 | ROZPOCET
4 | K | 115101202.S | Čerpanie vody do 10 m s priemerným prítokom litrov za minútu nad 500 do 1000 l | hod | 40 |  | 0 |  |  | znížená |  | 0 | 0 | 0 | 0 | 0 | 4 | K | 2 |  |  |  | ROZPOCET | 0 | 0 | 0 | 0 | 0 | 2 | 0 | 4 | -1661491868
| VV |  | 5*8 |  | 40 | [12 empty] | VV | 2 | 2 | True | 1 | ROZPOCET
5 | K | 115101302.S | Pohotovosť záložnej čerpacej súpravy pre výšku do 10 m, s prítokom litrov za minútu nad 500 do 1000l | deň | 5 |  | 0 |  |  | znížená |  | 0 | 0 | 0 | 0 | 0 | 4 | K | 2 |  |  |  | ROZPOCET | 0 | 0 | 0 | 0 | 0 | 2 | 0 | 4 | -1695574494
6 | K | 121101111.S | Odstránenie ornice s vodor. premiestn. na hromady, so zložením na vzdialenosť do 100 m a do 100m3 | m3 | 27 |  | 0 |  |  | znížená |  | 0 | 0 | 0 | 0 | 0 | 4 | K | 2 |  |  |  | ROZPOCET | 0 | 0 | 0 | 0 | 0 | 2 | 0 | 4 | 225029470
| VV |  | 7,5*12*2*0,15 |  | 27 | [12 empty] | VV | 2 | 2 | True | 1 | ROZPOCET
7 | K | 124203101.S | Výkop vodotoku do 3 m horn. 3 do 1000 m3 | m3 | 79.138 |  | 0 |  |  | znížená |  | 0 | 0 | 0 | 0 | 0 | 4 | K | 2 |  |  |  | ROZPOCET | 0 | 0 | 0 | 0 | 0 | 2 | 0 | 4 | 510261375
| VV |  | " prehĺbenie dna " 0,5*5*20 |  | 50 | [12 empty] | VV | 2 | 2 | True | 0 | ROZPOCET
| VV |  | 0,3*16,8*(1,5*2+2)+0,3*(5*3,5*0,5+3,5*2,5*0,5) |  | 29.138 | [12 empty] | VV | 2 | 2 | True | 0 | ROZPOCET
| VV |  | Súčet |  | 79.138 | [12 empty] | VV | 2 | 4 | True | 1 | ROZPOCET
8 | K | 124203109.S | Vykopávky pre korytá vodotokov. Príplatok za lepivosť horniny 3 | m3 | 23.741 |  | 0 |  |  | znížená |  | 0 | 0 | 0 | 0 | 0 | 4 | K | 2 |  |  |  | ROZPOCET | 0 | 0 | 0 | 0 | 0 | 2 | 0 | 4 | -807404425
| VV |  | 79,138 |  | 79.138 | [12 empty] | VV | 2 | 2 | True | 1 | ROZPOCET
| VV |  | 79,138*0,3 'Prepočítané koeficientom množstva |  | 23.741 | [12 empty] | VV | 2 | 2 | False | 1 | ROZPOCET
9 | K | 131201101.S | Výkop nezapaženej jamy v hornine 3, do 100 m3 | m3 | 139.425 |  | 0 |  |  | znížená |  | 0 | 0 | 0 | 0 | 0 | 4 | K | 2 |  |  |  | ROZPOCET | 0 | 0 | 0 | 0 | 0 | 2 | 0 | 4 | -2057720082
| VV |  | "opory " 3,7*7,5*1,5+5*6,8*1,5 |  | 92.625 | [12 empty] | VV | 2 | 2 | True | 0 | ROZPOCET
| VV |  | " krídla " 2*1,8*(4,5+2+2+4,5) |  | 46.8 | [12 empty] | VV | 2 | 2 | True | 0 | ROZPOCET
| VV |  | Súčet |  | 139.425 | [12 empty] | VV | 2 | 4 | True | 1 | ROZPOCET
10 | K | 131201109.S | Hĺbenie nezapažených jám a zárezov. Príplatok za lepivosť horniny 3 | m3 | 41.828 |  | 0 |  |  | znížená |  | 0 | 0 | 0 | 0 | 0 | 4 | K | 2 |  |  |  | ROZPOCET | 0 | 0 | 0 | 0 | 0 | 2 | 0 | 4 | -759677600
| VV |  | 139,425 |  | 139.425 | [12 empty] | VV | 2 | 2 | True | 1 | ROZPOCET
| VV |  | 139,425*0,3 'Prepočítané koeficientom množstva |  | 41.828 | [12 empty] | VV | 2 | 2 | False | 1 | ROZPOCET
11 | K | 132201101.S | Výkop ryhy do šírky 600 mm v horn.3 do 100 m3 | m3 | 17.82 |  | 0 |  |  | znížená |  | 0 | 0 | 0 | 0 | 0 | 4 | K | 2 |  |  |  | ROZPOCET | 0 | 0 | 0 | 0 | 0 | 2 | 0 | 4 | 1938060884
| VV |  | " kamenná dlažba pod mostom = stabilizačné prahy a pätky " (6,0+4,5)*0,6*1,0+0,4*0,8*18,0*2 |  | 17.82 | [12 empty] | VV | 2 | 2 | True | 0 | ROZPOCET
| VV |  | Súčet |  | 17.82 | [12 empty] | VV | 2 | 4 | True | 1 | ROZPOCET
12 | K | 132201109.S | Príplatok k cene za lepivosť pri hĺbení rýh šírky do 600 mm zapažených i nezapažených s urovnaním dna v hornine 3 | m3 | 5.346 |  | 0 |  |  | znížená |  | 0 | 0 | 0 | 0 | 0 | 4 | K | 2 |  |  |  | ROZPOCET | 0 | 0 | 0 | 0 | 0 | 2 | 0 | 4 | 321369749
| VV |  | 17,82 |  | 17.82 | [12 empty] | VV | 2 | 2 | True | 1 | ROZPOCET
| VV |  | 17,82*0,3 'Prepočítané koeficientom množstva |  | 5.346 | [12 empty] | VV | 2 | 2 | False | 1 | ROZPOCET
13 | K | 132201201.S | Výkop ryhy šírky 600-2000mm horn.3 do 100m3 | m3 | 32 |  | 0 |  |  | znížená |  | 0 | 0 | 0 | 0 | 0 | 4 | K | 2 |  |  |  | ROZPOCET | 0 | 0 | 0 | 0 | 0 | 2 | 0 | 4 | -2069801507
| VV |  | "opory = pre podkladný betón , štrkové lôžko , výmena podložia " 0,5*(3,5*6,0)*2 |  | 21 | [12 empty] | VV | 2 | 2 | True | 0 | ROZPOCET
| VV |  | " krídla = pre podkladný betón , štrkové lôžko , výmena podložia " 0,5*2*(3,5+2+2+3,5) |  | 11 | [12 empty] | VV | 2 | 2 | True | 0 | ROZPOCET
| VV |  | Súčet |  | 32 | [12 empty] | VV | 2 | 4 | True | 1 | ROZPOCET
14 | K | 132301209.S | Príplatok za lepivosť pri hĺbení rýh š. nad 600 do 2 000 mm zapažených i nezapažených, s urovnaním dna v hornine 4 | m3 | 9.6 |  | 0 |  |  | znížená |  | 0 | 0 | 0 | 0 | 0 | 4 | K | 2 |  |  |  | ROZPOCET | 0 | 0 | 0 | 0 | 0 | 2 | 0 | 4 | 600684928
| VV |  | 32 |  | 32 | [12 empty] | VV | 2 | 2 | True | 1 | ROZPOCET
| VV |  | 32*0,3 'Prepočítané koeficientom množstva |  | 9.6 | [12 empty] | VV | 2 | 2 | False | 1 | ROZPOCET
15 | K | 162501102.S | Vodorovné premiestnenie výkopku po spevnenej ceste z horniny tr.1-4, do 100 m3 na vzdialenosť do 3000 m | m3 | 173.034 |  | 0 |  |  | znížená |  | 0 | 0 | 0 | 0 | 0 | 4 | K | 2 |  |  |  | ROZPOCET | 0 | 0 | 0 | 0 | 0 | 2 | 0 | 4 | -630047795
| VV |  | "vykopy-nasypy" | [14 empty] | VV | 2 | 1 | True | 0 | ROZPOCET
| VV |  | 79,138+139,425+17,82+32-95,349 |  | 173.034 | [12 empty] | VV | 2 | 2 | True | 1 | ROZPOCET
16 | K | 171101131.S | Uloženie sypaniny do násypu nesúdržných a súdržných hornín striedavo ukladaných | m3 | 95.349 |  | 0 |  |  | znížená |  | 0 | 0 | 0 | 0 | 0 | 4 | K | 2 |  |  |  | ROZPOCET | 0 | 0 | 0 | 0 | 0 | 2 | 0 | 4 | 730542376
| VV |  | " obsyp opôr " | [14 empty] | VV | 2 | 1 | True | 0 | ROZPOCET
| VV |  | " výkop " 139,425 |  | 139.425 | [12 empty] | VV | 2 | 2 | True | 0 | ROZPOCET
| VV |  | " štrkové lôžko pod opory " -3,3*4,8*0,1*2 |  | -3.168 | [12 empty] | VV | 2 | 2 | True | 0 | ROZPOCET
| VV |  | " štrkové lôžko pod krídla " -2,5*(4,5+2,0+2,0+4,5)*0,1 |  | -3.25 | [12 empty] | VV | 2 | 2 | True | 0 | ROZPOCET
| VV |  | " podkladný betón " | [14 empty] | VV | 2 | 1 | True | 0 | ROZPOCET
| VV |  | "ul. prahy " -0,1*2,0*4,2*2 |  | -1.68 | [12 empty] | VV | 2 | 2 | True | 0 | ROZPOCET
| VV |  | " krídla " -0,1*1,55*(4,85+2,1*2+4,35) |  | -2.077 | [12 empty] | VV | 2 | 2 | True | 0 | ROZPOCET
| VV |  | "opory most " -((1,7*0,65-0,6*0,05*0,5*2)*3,9+0,5*2,707*3,5)*2 |  | -17.86 | [12 empty] | VV | 2 | 2 | True | 0 | ROZPOCET
| VV |  | " krídla " | [14 empty] | VV | 2 | 1 | True | 0 | ROZPOCET
| VV |  | -((1,25*0,65-0,5*0,05*0,5*2)*(4,1+1,93*2+4,2)) |  | -9.576 | [12 empty] | VV | 2 | 2 | True | 0 | ROZPOCET
| VV |  | -0,25*(4,48*3,2+1,73*1,5*2+4,0*3,2)*0,8 |  | -6.465 | [12 empty] | VV | 2 | 2 | True | 0 | ROZPOCET
| VV |  | Súčet |  | 95.349 | [12 empty] | VV | 2 | 4 | True | 1 | ROZPOCET
17 | K | 171201202.S | Uloženie sypaniny na skládky nad 100 do 1000 m3 | m3 | 173.034 |  | 0 |  |  | znížená |  | 0 | 0 | 0 | 0 | 0 | 4 | K | 2 |  |  |  | ROZPOCET | 0 | 0 | 0 | 0 | 0 | 2 | 0 | 4 | 383179533
| VV |  | "vykopy-nasypy" 79,138+139,425+17,82+32-95,349 |  | 173.034 | [12 empty] | VV | 2 | 2 | True | 1 | ROZPOCET
18 | K | 171209002.S | Poplatok za skladovanie - zemina a kamenivo (17 05) ostatné | t | 328.765 |  | 0 |  |  | znížená |  | 0 | 0 | 0 | 0 | 0 | 4 | K | 2 |  |  |  | ROZPOCET | 0 | 0 | 0 | 0 | 0 | 2 | 0 | 4 | 88077431
| VV |  | "vykopy-nasypy" 79,138+139,425+17,82+32-95,349 |  | 173.034 | [12 empty] | VV | 2 | 2 | True | 1 | ROZPOCET
| VV |  | 173,034*1,9 'Prepočítané koeficientom množstva |  | 328.765 | [12 empty] | VV | 2 | 2 | False | 1 | ROZPOCET
19 | K | 180401213.S | Založenie trávnika lúčneho výsevom na svahu nad 1:2 do 1:1 | m2 | 100 |  | 0 |  |  | znížená |  | 0 | 0 | 0 | 0 | 0 | 4 | K | 2 |  |  |  | ROZPOCET | 0 | 0 | 0 | 0 | 0 | 2 | 0 | 4 | -1456473292
| VV |  | 5*2*5*2 |  | 100 | [12 empty] | VV | 2 | 2 | True | 1 | ROZPOCET
20 | M | 005720001300.S | Osivá tráv - trávové semeno | kg | 3.09 |  | 0 |  |  | znížená |  | 0 | 0.001 | 0.00309 | 0 | 0 | 8 | M | 2 |  |  |  | ROZPOCET | 0 | 0 | 0 | 0 | 0 | 2 | 0 | 4 | -1787024906
| VV |  | 100*0,0309 'Prepočítané koeficientom množstva |  | 3.09 | [12 empty] | VV | 2 | 2 | False | 1 | ROZPOCET
21 | K | 181101102.S | Úprava pláne v zárezoch v hornine 1-4 so zhutnením | m2 | 197.005 |  | 0 |  |  | znížená |  | 0 | 0 | 0 | 0 | 0 | 4 | K | 2 |  |  |  | ROZPOCET | 0 | 0 | 0 | 0 | 0 | 2 | 0 | 4 | -79224490
| VV |  | " pod štrkové lôžko pod opory " 3,3*4,8*2 |  | 31.68 | [12 empty] | VV | 2 | 2 | True | 0 | ROZPOCET
| VV |  | " pod štrkové lôžko pod krídla " 2,5*(4,5+2,0+2,0+4,5) |  | 32.5 | [12 empty] | VV | 2 | 2 | True | 0 | ROZPOCET
| VV |  | " kamenná dlažba pod mostom " (16,8*(1,5*2+2)+(5*3,5*0,5+3,5*2,5*0,5)) |  | 97.125 | [12 empty] | VV | 2 | 2 | True | 0 | ROZPOCET
| VV |  | " kamenná dlažba pod mostom = stabilizačné prahy a pätky " (6,0+4,5)*0,6+0,4*18,0*2 |  | 20.7 | [12 empty] | VV | 2 | 2 | True | 0 | ROZPOCET
| VV |  | " prechodový klin " 2,5*3*2 |  | 15 | [12 empty] | VV | 2 | 2 | True | 0 | ROZPOCET
| VV |  | Súčet |  | 197.005 | [12 empty] | VV | 2 | 4 | True | 1 | ROZPOCET
22 | K | 182201101.S | Svahovanie trvalých svahov v násype | m2 | 100 |  | 0 |  |  | znížená |  | 0 | 0 | 0 | 0 | 0 | 4 | K | 2 |  |  |  | ROZPOCET | 0 | 0 | 0 | 0 | 0 | 2 | 0 | 4 | -1308588719
23 | K | 182301122.S | Rozprestretie ornice na svahu so sklonom nad 1:5, plocha do 500 m2,hr.nad 100 do 150 mm | m2 | 100 |  | 0 |  |  | znížená |  | 0 | 0 | 0 | 0 | 0 | 4 | K | 2 |  |  |  | ROZPOCET | 0 | 0 | 0 | 0 | 0 | 2 | 0 | 4 | -193925633
| VV |  | 5*5*2*2 |  | 100 | [12 empty] | VV | 2 | 2 | True | 1 | ROZPOCET
| D | 2 | Zakladanie |  |  |  | 0 |  |  |  |  | 0 |  | 63.2829 |  | 0 | 1 | D | 1 |  |  |  | ROZPOCET | [6 empty] | 0
24 | K | 211971121.S | Zhotov. oplášt. výplne z geotext. v ryhe alebo v záreze pri rozvinutej šírke oplášt. od 0 do 2, 5 m | m2 | 6.638 |  | 0 |  |  | znížená |  | 0 | 0.00035075 | 0.0023283 | 0 | 0 | 4 | K | 2 |  |  |  | ROZPOCET | 0 | 0 | 0 | 0 | 0 | 2 | 0 | 4 | -713851909
| VV |  | " obalenie drenážneho potrubia " 22/7*0,16*1,2*5,5*2 |  | 6.638 | [12 empty] | VV | 2 | 2 | True | 1 | ROZPOCET
25 | M | 693110004500.S | Geotextília polypropylénová netkaná 300 g/m2 | m2 | 7.966 |  | 0 |  |  | znížená |  | 0 | 0.0003 | 0.0023898 | 0 | 0 | 8 | M | 2 |  |  |  | ROZPOCET | 0 | 0 | 0 | 0 | 0 | 2 | 0 | 4 | 1932497559
| VV |  | 6,638*1,2 'Prepočítané koeficientom množstva |  | 7.966 | [12 empty] | VV | 2 | 2 | False | 1 | ROZPOCET
26 | K | 212312111.S | Lôžko pre trativod z betónu prostého | m3 | 0.413 |  | 0 |  |  | znížená |  | 0 | 2.105 | 0.86938 | 0 | 0 | 4 | K | 2 |  |  |  | ROZPOCET | 0 | 0 | 0 | 0 | 0 | 2 | 0 | 4 | -379579817
| VV |  | " podklad pod drenážnu rúrku za oporami " | [14 empty] | VV | 2 | 1 | True | 0 | ROZPOCET
| VV |  | 0,25*0,15*5,5*2 |  | 0.413 | [12 empty] | VV | 2 | 2 | True | 1 | ROZPOCET
27 | K | 271533001.S1 | Násyp pod základové konštrukcie so zhutnením z kameniva hrubého drveného fr.0-63 mm | m3 | 19.254 |  | 0 |  |  | znížená |  | 0 | 2.07 | 39.8558 | 0 | 0 | 4 | K | 2 |  |  |  | ROZPOCET | 0 | 0 | 0 | 0 | 0 | 2 | 0 | 4 | 978865889
| VV |  | " výmena podložia " | [14 empty] | VV | 2 | 1 | True | 0 | ROZPOCET
| VV |  | " pod opory " 3,3*4,8*0,3*2 |  | 9.504 | [12 empty] | VV | 2 | 2 | True | 0 | ROZPOCET
| VV |  | " pod krídla " 2,5*(4,5+2,0+2,0+4,5)*0,3 |  | 9.75 | [12 empty] | VV | 2 | 2 | True | 0 | ROZPOCET
| VV |  | Súčet |  | 19.254 | [12 empty] | VV | 2 | 4 | True | 1 | ROZPOCET
28 | K | 271573001.S | Násyp pod základové konštrukcie so zhutnením zo štrkopiesku fr.0-32 mm | m3 | 6.418 |  | 0 |  |  | znížená |  | 0 | 2.07 | 13.2853 | 0 | 0 | 4 | K | 2 |  |  |  | ROZPOCET | 0 | 0 | 0 | 0 | 0 | 2 | 0 | 4 | -970364818
| VV |  | " štrkové lôžko pod opory " 3,3*4,8*0,1*2 |  | 3.168 | [12 empty] | VV | 2 | 2 | True | 0 | ROZPOCET
| VV |  | " štrkové lôžko pod krídla " 2,5*(4,5+2,0+2,0+4,5)*0,1 |  | 3.25 | [12 empty] | VV | 2 | 2 | True | 0 | ROZPOCET
| VV |  | Súčet |  | 6.418 | [12 empty] | VV | 2 | 4 | True | 1 | ROZPOCET
29 | K | 273311113.S | Základové dosky mostných konštrukcií z betónu prostého tr. C 8/10 | m3 | 3.757 |  | 0 |  |  | znížená |  | 0 | 2.3965 | 9.0036 | 0 | 0 | 4 | K | 2 |  |  |  | ROZPOCET | 0 | 0 | 0 | 0 | 0 | 2 | 0 | 4 | 185012330
| VV |  | " podkladný betón " | [14 empty] | VV | 2 | 1 | True | 0 | ROZPOCET
| VV |  | "ul. prahy " 0,1*2,0*4,2*2 |  | 1.68 | [12 empty] | VV | 2 | 2 | True | 0 | ROZPOCET
| VV |  | " krídla " 0,1*1,55*(4,85+2,1*2+4,35) |  | 2.077 | [12 empty] | VV | 2 | 2 | True | 0 | ROZPOCET
30 | K | 273354111.S | Debnenie základových dosiek mostných konštrukcií - zhotovenie | m2 | 7.29 |  | 0 |  |  | znížená |  | 0 | 0.036232 | 0.26413 | 0 | 0 | 4 | K | 2 |  |  |  | ROZPOCET | 0 | 0 | 0 | 0 | 0 | 2 | 0 | 4 | 42751844
| VV |  | " podkladný betón " | [14 empty] | VV | 2 | 1 | True | 0 | ROZPOCET
| VV |  | "ul. prahy " 0,1*(2,0+4,2*2)*2 |  | 2.08 | [12 empty] | VV | 2 | 2 | True | 0 | ROZPOCET
| VV |  | " krídla " 0,1*((1,55+0,65)*4+(4,85+2,1*2+4,35)*2) |  | 3.56 | [12 empty] | VV | 2 | 2 | True | 0 | ROZPOCET
| VV |  | " podklad pod drenážnu rúrku za oporami " | [14 empty] | VV | 2 | 1 | True | 0 | ROZPOCET
| VV |  | 0,15*5,5*2 |  | 1.65 | [12 empty] | VV | 2 | 2 | True | 0 | ROZPOCET
| VV |  | Súčet |  | 7.29 | [12 empty] | VV | 2 | 4 | True | 1 | ROZPOCET
31 | K | 273354211.S | Debnenie základových dosiek mostných konštrukcií - odstránenie | m2 | 7.29 |  | 0 |  |  | znížená |  | 0 | 0 | 0 | 0 | 0 | 4 | K | 2 |  |  |  | ROZPOCET | 0 | 0 | 0 | 0 | 0 | 2 | 0 | 4 | 168754471
| VV |  | 7,29 |  | 7.29 | [12 empty] | VV | 2 | 2 | True | 1 | ROZPOCET
| D | 3 | Zvislé a kompletné konštrukcie |  |  |  | 0 |  |  |  |  | 0 |  | 78.4196 |  | 0 | 1 | D | 1 |  |  |  | ROZPOCET | [6 empty] | 0
32 | K | 334323128.S | Mostné opory zo železového betónu tr C 30/37 | m3 | 17.86 |  | 0 |  |  | znížená |  | 0 | 2.3226 | 41.481 | 0 | 0 | 4 | K | 2 |  |  |  | ROZPOCET | 0 | 0 | 0 | 0 | 0 | 2 | 0 | 4 | 316818648
| VV |  | "opory most " ((1,7*0,65-0,6*0,05*0,5*2)*3,9+0,5*2,707*3,5)*2 |  | 17.86 | [12 empty] | VV | 2 | 2 | True | 0 | ROZPOCET
| VV |  | Súčet |  | 17.86 | [12 empty] | VV | 2 | 4 | True | 1 | ROZPOCET
33 | K | 334323138.S | Mostné krídla, steny zo železového betónu tr C 30/37 | m3 | 13.366 |  | 0 |  |  | znížená |  | 0 | 2.3226 | 31.0434 | 0 | 0 | 4 | K | 2 |  |  |  | ROZPOCET | 0 | 0 | 0 | 0 | 0 | 2 | 0 | 4 | 175221975
| VV |  | (1,25*0,65-0,5*0,05*0,5*2)*(4,1+2,8) |  | 5.434 | [12 empty] | VV | 2 | 2 | True | 0 | ROZPOCET
| VV |  | 0,25*(4,48*3,2+1,73*1,36*2+3,965*3,2) |  | 7.932 | [12 empty] | VV | 2 | 2 | True | 0 | ROZPOCET
| VV |  | Súčet |  | 13.366 | [12 empty] | VV | 2 | 4 | True | 1 | ROZPOCET
34 | K | 334351112.S | Debnenie mostných konštrukcií-opôr výšky do 20 m, zhotovenie | m2 | 57.872 |  | 0 |  |  | znížená |  | 0 | 0.0034051 | 0.19706 | 0 | 0 | 4 | K | 2 |  |  |  | ROZPOCET | 0 | 0 | 0 | 0 | 0 | 2 | 0 | 4 | -509309699
| VV |  | "opory most " (0,65*(1,7+3,9)*2+2,707*(0,5+3,5)*2)*2 |  | 57.872 | [12 empty] | VV | 2 | 2 | True | 1 | ROZPOCET
35 | K | 334351113.S | Debnenie mostných konštrukcií-krídiel, stien výšky do 20 m, zhotovenie | m2 | 81.339 |  | 0 |  |  | znížená |  | 0 | 0.0044897 | 0.36519 | 0 | 0 | 4 | K | 2 |  |  |  | ROZPOCET | 0 | 0 | 0 | 0 | 0 | 2 | 0 | 4 | -686617070
| VV |  | "kridla" | [14 empty] | VV | 2 | 1 | True | 0 | ROZPOCET
| VV |  | 0,65*((1,25+0,65*2)*4+(4,1+2,8)*2) |  | 15.6 | [12 empty] | VV | 2 | 2 | True | 0 | ROZPOCET
| VV |  | (0,25+4,48*2)*3,2+(0,25+1,73*2)*1,36*2+(0,25+3,965*2)*3,2 |  | 65.739 | [12 empty] | VV | 2 | 2 | True | 0 | ROZPOCET
| VV |  | Súčet |  | 81.339 | [12 empty] | VV | 2 | 4 | True | 1 | ROZPOCET
36 | K | 334351212.S | Debnenie mostných konštrukcií-opôr výšky do 20 m, odstránenie | m2 | 57.872 |  | 0 |  |  | znížená |  | 0 | 5.208e-05 | 0.003014 | 0 | 0 | 4 | K | 2 |  |  |  | ROZPOCET | 0 | 0 | 0 | 0 | 0 | 2 | 0 | 4 | 239626627
| VV |  | 57,872 |  | 57.872 | [12 empty] | VV | 2 | 2 | True | 1 | ROZPOCET
37 | K | 334351213.S | Debnenie mostných konštrukcií-krídiel, stien výšky do 20 m, odstránenie | m2 | 81.339 |  | 0 |  |  | znížená |  | 0 | 3.72e-05 | 0.0030258 | 0 | 0 | 4 | K | 2 |  |  |  | ROZPOCET | 0 | 0 | 0 | 0 | 0 | 2 | 0 | 4 | 1230752739
| VV |  | 81,339 |  | 81.339 | [12 empty] | VV | 2 | 2 | True | 1 | ROZPOCET
38 | K | 334362116.S | Výstuž drieku opôr z betonárskej ocele 10 505 mostných konštrukcií | t | 1.307 |  | 0 |  |  | znížená |  | 0 | 1.0382 | 1.3569 | 0 | 0 | 4 | K | 2 |  |  |  | ROZPOCET | 0 | 0 | 0 | 0 | 0 | 2 | 0 | 4 | 2339237
| VV |  | 1,3068 |  | 1.307 | [12 empty] | VV | 2 | 2 | True | 1 | ROZPOCET
39 | K | 334362126.S | Výstuž krídel a záverných stienok z betonárskej ocele 10 505 mostných konštrukcií | t | 1.449 |  | 0 |  |  | znížená |  | 0 | 1.0762 | 1.5595 | 0 | 0 | 4 | K | 2 |  |  |  | ROZPOCET | 0 | 0 | 0 | 0 | 0 | 2 | 0 | 4 | -1298247474
| VV |  | 1,449 |  | 1.449 | [12 empty] | VV | 2 | 2 | True | 1 | ROZPOCET
40 | K | 348171121.S | Osadenie mostného oceľového zábradlia trvalého do betónu ríms priamo | m | 33.85 |  | 0 |  |  | znížená |  | 0 | 0.00033 | 0.01117 | 0 | 0 | 4 | K | 2 |  |  |  | ROZPOCET | 0 | 0 | 0 | 0 | 0 | 2 | 0 | 4 | -1180939270
| VV |  | " zábradlie do ŽB mostovky a krídla " 17,35+12,5+4,0 |  | 33.85 | [12 empty] | VV | 2 | 2 | True | 1 | ROZPOCET
41 | M | 5534610001 | Zábradlie oceľové so zvislou výplňou , vč. konečnej povrch. úpravy podľa PD | m | 33.85 |  | 0 |  |  | znížená |  | 0 | 0 | 0 | 0 | 0 | 8 | M | 2 |  |  |  | ROZPOCET | 0 | 0 | 0 | 0 | 0 | 2 | 0 | 4 | -487067907
| VV |  | " zábradlie do ŽB mostovky a krídla , vč. konečnej povrch. úpravy podľa PD " 17,35+12,5+4,0 |  | 33.85 | [12 empty] | VV | 2 | 2 | True | 1 | ROZPOCET
42 | K | 389361001.S | Doplňujúca výstuž prefabrikovaných konštrukcií z betonárskej ocele pre každý druh a stavebný diel | t | 0.213 |  | 0 |  |  | znížená |  | 0 | 1.002 | 0.21343 | 0 | 0 | 4 | K | 2 |  |  |  | ROZPOCET | 0 | 0 | 0 | 0 | 0 | 2 | 0 | 4 | -1359866250
| VV |  | 0,1934*1,1 |  | 0.213 | [12 empty] | VV | 2 | 2 | True | 1 | ROZPOCET
43 | K | 389381001.S | Dobetónovanie prefabrikovaných konštrukcií | m3 | 0.888 |  | 0 |  |  | znížená |  | 0 | 2.4617 | 2.186 | 0 | 0 | 4 | K | 2 |  |  |  | ROZPOCET | 0 | 0 | 0 | 0 | 0 | 2 | 0 | 4 | 412049944
| VV |  | " dobetonávka prefabrikátov NK " 0,2*0,2*2*11,1 |  | 0.888 | [12 empty] | VV | 2 | 2 | True | 1 | ROZPOCET
| D | 4 | Vodorovné konštrukcie |  |  |  | 0 |  |  |  |  | 0 |  | 177.1922 |  | 0 | 1 | D | 1 |  |  |  | ROZPOCET | [6 empty] | 0
44 | K | 423121113.S | Osadenie mostného prefabrikovaného nosníka v celku hm. nad 10 do 25 t | ks | 2 |  | 0 |  |  | znížená |  | 0 | 0.08664 | 0.17328 | 0 | 0 | 4 | K | 2 |  |  |  | ROZPOCET | 0 | 0 | 0 | 0 | 0 | 2 | 0 | 4 | -884106332
| VV |  | 2 |  | 2 | [12 empty] | VV | 2 | 2 | True | 0 | ROZPOCET
| VV |  | Súčet |  | 2 | [12 empty] | VV | 2 | 4 | True | 1 | ROZPOCET
45 | M | 59200007PC | Mostná doska 1750/11100/370-400 s odrazným pruhom 250/180 | ks | 2 |  | 0 |  |  | znížená |  | 0 | 16.1297 | 32.2593 | 0 | 0 | 8 | M | 2 |  |  |  | ROZPOCET | 0 | 0 | 0 | 0 | 0 | 2 | 0 | 4 | -1436389873
46 | K | 428381312.S | Zhotovenie vrubového kĺbu mostného rámu z betónu železového | m | 7 |  | 0 |  |  | znížená |  | 0 | 0.0012611 | 0.0088276 | 0 | 0 | 4 | K | 2 |  |  |  | ROZPOCET | 0 | 0 | 0 | 0 | 0 | 2 | 0 | 4 | 91066053
| VV |  | 3,5*2 |  | 7 | [12 empty] | VV | 2 | 2 | True | 1 | ROZPOCET
47 | K | 451313521.S | Podkladová vrstva z betónu prostého vodostavebného C 25/30 pod dlažbu hr.nad 100 do 150 mm | m2 | 106.838 |  | 0 |  |  | znížená |  | 0 | 0.33394 | 35.6771 | 0 | 0 | 4 | K | 2 |  |  |  | ROZPOCET | 0 | 0 | 0 | 0 | 0 | 2 | 0 | 4 | 1908642421
| VV |  | " kamenná dlažba pod mostom " (16,8*(1,5*2+2)+(5*3,5*0,5+3,5*2,5*0,5))*1,1 |  | 106.838 | [12 empty] | VV | 2 | 2 | True | 1 | ROZPOCET
48 | K | 452318510.S | Zaisťovací prah z betónu prostého vodostavebného melioračných kanálov s pätkami alebo bez pätiek | m3 | 17.82 |  | 0 |  |  | znížená |  | 0 | 2.262 | 40.3092 | 0 | 0 | 4 | K | 2 |  |  |  | ROZPOCET | 0 | 0 | 0 | 0 | 0 | 2 | 0 | 4 | -244171120
| VV |  | " kamenná dlažba pod mostom = stabilizačné prahy a pätky " (6,0+4,5)*0,6*1,0+0,4*0,8*18,0*2 |  | 17.82 | [12 empty] | VV | 2 | 2 | True | 1 | ROZPOCET
49 | K | 452471101.S | Podkladná vrstva z modifikovanej malty cementovej hr. do 10 mm | m2 | 1.2 |  | 0 |  |  | znížená |  | 0 | 0.022655 | 0.027186 | 0 | 0 | 4 | K | 2 |  |  |  | ROZPOCET | 0 | 0 | 0 | 0 | 0 | 2 | 0 | 4 | -1841543284
| VV |  | "pod stlpiky zabr." (12+12)*0,2*0,25 |  | 1.2 | [12 empty] | VV | 2 | 2 | True | 0 | ROZPOCET
| VV |  | Súčet |  | 1.2 | [12 empty] | VV | 2 | 4 | True | 1 | ROZPOCET
50 | K | 465513127.S | Dlažba z lomového kameňa, na cementovú maltu, s vyškárovaním cementovou maltou, hr. kameňa 200 mm | m2 | 97.125 |  | 0 |  |  | znížená |  | 0 | 0.70772 | 68.7373 | 0 | 0 | 4 | K | 2 |  |  |  | ROZPOCET | 0 | 0 | 0 | 0 | 0 | 2 | 0 | 4 | -1117429390
| VV |  | " kamenná dlažba pod mostom " (16,8*(1,5*2+2)+(5*3,5*0,5+3,5*2,5*0,5)) |  | 97.125 | [12 empty] | VV | 2 | 2 | True | 1 | ROZPOCET
| D | 5 | Komunikácie |  |  |  | 0 |  |  |  |  | 0 |  | 113.9203 |  | 0 | 1 | D | 1 |  |  |  | ROZPOCET | [6 empty] | 0
51 | K | 564251111.S | Podklad alebo podsyp zo štrkopiesku s rozprestretím, vlhčením a zhutnením, po zhutnení hr. 150 mm | m2 | 118.8 |  | 0 |  |  | znížená |  | 0 | 0.30361 | 36.0689 | 0 | 0 | 4 | K | 2 |  |  |  | ROZPOCET | 0 | 0 | 0 | 0 | 0 | 2 | 0 | 4 | 154780672
| VV |  | " spevnené plochy pre montáž prefabrikátov NK " 18*6*1,1 |  | 118.8 | [12 empty] | VV | 2 | 2 | True | 0 | ROZPOCET
| VV |  | Súčet |  | 118.8 | [12 empty] | VV | 2 | 4 | True | 1 | ROZPOCET
52 | K | 564831111.S | Podklad zo štrkodrviny s rozprestretím a zhutnením, po zhutnení hr. 100 mm | m2 | 20.7 |  | 0 |  |  | znížená |  | 0 | 0.18907 | 3.9137 | 0 | 0 | 4 | K | 2 |  |  |  | ROZPOCET | 0 | 0 | 0 | 0 | 0 | 2 | 0 | 4 | 895869205
| VV |  | " kamenná dlažba pod mostom = stabilizačné prahy a pätky " (6,0+4,5)*0,6+0,4*18,0*2 |  | 20.7 | [12 empty] | VV | 2 | 2 | True | 1 | ROZPOCET
53 | K | 564851111.S | Podklad zo štrkodrviny s rozprestretím a zhutnením, po zhutnení hr. 150 mm | m2 | 117.522 |  | 0 |  |  | znížená |  | 0 | 0.27994 | 32.8991 | 0 | 0 | 4 | K | 2 |  |  |  | ROZPOCET | 0 | 0 | 0 | 0 | 0 | 2 | 0 | 4 | 1029635601
| VV |  | " kamenná dlažba pod mostom " (16,8*(1,5*2+2)+(5*3,5*0,5+3,5*2,5*0,5))*1,1 |  | 106.838 | [12 empty] | VV | 2 | 2 | True | 0 | ROZPOCET
| VV |  | Súčet |  | 106.838 | [12 empty] | VV | 2 | 4 | True | 1 | ROZPOCET
| VV |  | 106,838*1,1 'Prepočítané koeficientom množstva |  | 117.522 | [12 empty] | VV | 2 | 2 | False | 1 | ROZPOCET
54 | K | 567951111.S | Podklad z medzerov. betónu MCB pre TDZ I-III s rozprestretím, vlhčením, zhutnením, ošetrením vodou, po zhut. hr. 300 mm | m2 | 45 |  | 0 |  |  | znížená |  | 0 | 0.277 | 12.465 | 0 | 0 | 4 | K | 2 |  |  |  | ROZPOCET | 0 | 0 | 0 | 0 | 0 | 2 | 0 | 4 | 269246439
| VV |  | " prechodový klin " 2,5*3*3*2 |  | 45 | [12 empty] | VV | 2 | 2 | True | 1 | ROZPOCET
55 | K | 573231111.S | Postrek asfaltový spojovací bez posypu kamenivom z cestnej emulzie v množstve od 0,50 do 0,80 kg/m2 | m2 | 66.6 |  | 0 |  |  | znížená |  | 0 | 0.00081 | 0.053946 | 0 | 0 | 4 | K | 2 |  |  |  | ROZPOCET | 0 | 0 | 0 | 0 | 0 | 2 | 0 | 4 | -261305856
| VV |  | " vozovka na moste = vrchná " 3,0*11,1*2 |  | 66.6 | [12 empty] | VV | 2 | 2 | True | 0 | ROZPOCET
| VV |  | Súčet |  | 66.6 | [12 empty] | VV | 2 | 4 | True | 1 | ROZPOCET
56 | K | 577134261.S | Asfaltový betón vrstva obrusná AC 11 O v pruhu š. nad 3 m z modifik. asfaltu tr. I, po zhutnení hr. 40 mm | m2 | 33.3 |  | 0 |  |  | znížená |  | 0 | 0.10373 | 3.4542 | 0 | 0 | 4 | K | 2 |  |  |  | ROZPOCET | 0 | 0 | 0 | 0 | 0 | 2 | 0 | 4 | -1011801562
| VV |  | " vozovka na moste = vrchná " 3,0*11,1 |  | 33.3 | [12 empty] | VV | 2 | 2 | True | 1 | ROZPOCET
57 | K | 577144261.S1 | Asfaltový betón vrstva podkladná AC 11 O v pruhu š. nad 3 m z modifik. asfaltu tr. I, po zhutnení hr. 45 mm | m2 | 33.3 |  | 0 |  |  | znížená |  | 0 | 0.12966 | 4.3177 | 0 | 0 | 4 | K | 2 |  |  |  | ROZPOCET | 0 | 0 | 0 | 0 | 0 | 2 | 0 | 4 | 949417541
| VV |  | " most " 3,0*11,1 |  | 33.3 | [12 empty] | VV | 2 | 2 | True | 0 | ROZPOCET
| VV |  | Súčet |  | 33.3 | [12 empty] | VV | 2 | 4 | True | 1 | ROZPOCET
58 | K | 584121111.S | Osadenie cestných panelov zo železového betónu, so zhotovením podkladu z kam. ťaženého do hr. 40 mm | m2 | 108 |  | 0 |  |  | znížená |  | 0 | 0.0835 | 9.018 | 0 | 0 | 4 | K | 2 |  |  |  | ROZPOCET | 0 | 0 | 0 | 0 | 0 | 2 | 0 | 4 | 279685839
| VV |  | " spevnené plochy pre montáž prefabrikátov NK " 18*6 |  | 108 | [12 empty] | VV | 2 | 2 | True | 0 | ROZPOCET
| VV |  | Súčet |  | 108 | [12 empty] | VV | 2 | 4 | True | 1 | ROZPOCET
59 | M | 593810001100.S | Cestný panel IZD 300/100/22 JP 20 ton, lxšxv 3000x1000x220 mm | ks | 7.272 |  | 0 |  |  | znížená |  | 0 | 1.613 | 11.7297 | 0 | 0 | 8 | M | 2 |  |  |  | ROZPOCET | 0 | 0 | 0 | 0 | 0 | 2 | 0 | 4 | -1418694421
| VV |  | " panely v odpise " 108/3*0,2 |  | 7.2 | [12 empty] | VV | 2 | 2 | True | 1 | ROZPOCET
| VV |  | 7,2*1,01 'Prepočítané koeficientom množstva |  | 7.272 | [12 empty] | VV | 2 | 2 | False | 1 | ROZPOCET
| D | 6 | Úpravy povrchov, podlahy, osadenie |  |  |  | 0 |  |  |  |  | 0 |  | 0.057314 |  | 0 | 1 | D | 1 |  |  |  | ROZPOCET | [6 empty] | 0
60 | K | 622661211.S | Náter betónu mostu epoxidový disperzný 1x impregnačný OS-A | m2 | 21.714 |  | 0 |  |  | znížená |  | 0 | 0.00042 | 0.0091199 | 0 | 0 | 4 | K | 2 |  |  |  | ROZPOCET | 0 | 0 | 0 | 0 | 0 | 2 | 0 | 4 | 929094455
| VV |  | " ochrana proti soliam " | [14 empty] | VV | 2 | 1 | True | 0 | ROZPOCET
| VV |  | 11,1*(0,17+0,25+0,55)*2+0,25*0,18*2*2 |  | 21.714 | [12 empty] | VV | 2 | 2 | True | 1 | ROZPOCET
61 | K | 622661221.S | Náter betónu mostu epoxidový disperzný 2x ochranný nepružný OS-B | m2 | 21.714 |  | 0 |  |  | znížená |  | 0 | 0.00082 | 0.017805 | 0 | 0 | 4 | K | 2 |  |  |  | ROZPOCET | 0 | 0 | 0 | 0 | 0 | 2 | 0 | 4 | -739493720
| VV |  | 21,714 |  | 21.714 | [12 empty] | VV | 2 | 2 | True | 1 | ROZPOCET
62 | K | 622661326.S1 | Náter betónu mosta zjednocujúci , na báze cementov | m2 | 59.585 |  | 0 |  |  | znížená |  | 0 | 0.00051 | 0.030388 | 0 | 0 | 4 | K | 2 |  |  |  | ROZPOCET | 0 | 0 | 0 | 0 | 0 | 2 | 0 | 4 | -373817101
| VV |  | " zjednocujúci náter pohľadových betónových plôch " | [14 empty] | VV | 2 | 1 | True | 0 | ROZPOCET
| VV |  | 1,75*1,25*0,5*2*2+1,25*3,5*2+(0,55*2+3,5)*10,1 |  | 59.585 | [12 empty] | VV | 2 | 2 | True | 1 | ROZPOCET
| D | 8 | Rúrové vedenie |  |  |  | 0 |  |  |  |  | 0 |  | 2.0724 |  | 0 | 1 | D | 1 |  |  |  | ROZPOCET | [6 empty] | 0
63 | K | 871238111.S | Ukladanie drenážneho potrubia do pripravenej ryhy z tvrdého PVC priemeru nad 150 do 200 mm | m | 11 |  | 0 |  |  | znížená |  | 0 | 0 | 0 | 0 | 0 | 4 | K | 2 |  |  |  | ROZPOCET | 0 | 0 | 0 | 0 | 0 | 2 | 0 | 4 | -613069048
| VV |  | "za oporami mosta" 5,5*2 |  | 11 | [12 empty] | VV | 2 | 2 | True | 0 | ROZPOCET
64 | M | 286110015200.S | Flexibilná drenážna PVC-U rúra DN 160, perforovaná | m | 12.1 |  | 0 |  |  | znížená |  | 0 | 0.00098 | 0.011858 | 0 | 0 | 8 | M | 2 |  |  |  | ROZPOCET | 0 | 0 | 0 | 0 | 0 | 2 | 0 | 4 | 1470792512
| VV |  | 5,5*2 |  | 11 | [12 empty] | VV | 2 | 2 | True | 1 | ROZPOCET
| VV |  | 11*1,1 'Prepočítané koeficientom množstva |  | 12.1 | [12 empty] | VV | 2 | 2 | False | 1 | ROZPOCET
65 | K | 899621112.S | Obetónovanie drenážneho potrubia pr. bet. triedy C 8/10 hr. do 150 mm, rúr DN 100-160 | m | 11 |  | 0 |  |  | znížená |  | 0 | 0.18732 | 2.0606 | 0 | 0 | 4 | K | 2 |  |  |  | ROZPOCET | 0 | 0 | 0 | 0 | 0 | 2 | 0 | 4 | -170351911
| VV |  | "za oporami " 5,5*2 |  | 11 | [12 empty] | VV | 2 | 2 | True | 1 | ROZPOCET
| D | 9 | Ostatné konštrukcie a práce-búranie |  |  |  | 0 |  |  |  |  | 0 |  | 1.2276 |  | 0 | 1 | D | 1 |  |  |  | ROZPOCET | [6 empty] | 0
66 | K | 919726184.S | Rezanie priečnych alebo pozdĺžnych dilatačných škár živič. plôch pre vytvor. komôrky pre zálievku, š. 15 mm, hĺ. 30 mm | m | 28.2 |  | 0 |  |  | znížená |  | 0 | 1.645e-06 | 4.6389e-05 | 0 | 0 | 4 | K | 2 |  |  |  | ROZPOCET | 0 | 0 | 0 | 0 | 0 | 2 | 0 | 4 | 9112338
| VV |  | "tesnenie medzi chodníkom a prefabrikátom NK " 3*2 |  | 6 | [12 empty] | VV | 2 | 2 | True | 0 | ROZPOCET
| VV |  | " tesnenie škáry pozdlž odrazného pruhu " 11,1*2 |  | 22.2 | [12 empty] | VV | 2 | 2 | True | 0 | ROZPOCET
| VV |  | Súčet |  | 28.2 | [12 empty] | VV | 2 | 4 | True | 1 | ROZPOCET
67 | K | 919726222.S | Dilatačné škáry rezané bet. plôch, tesnenie škár zálievkou za studena, pozdĺžne | m | 28.2 |  | 0 |  |  | znížená |  | 0 | 0.0001002 | 0.0028256 | 0 | 0 | 4 | K | 2 |  |  |  | ROZPOCET | 0 | 0 | 0 | 0 | 0 | 2 | 0 | 4 | -1150353399
| VV |  | "tesnenie medzi chodníkom a prefabrikátom NK " 3*2 |  | 6 | [12 empty] | VV | 2 | 2 | True | 0 | ROZPOCET
| VV |  | " tesnenie škáry pozdlž odrazného pruhu " 11,1*2 |  | 22.2 | [12 empty] | VV | 2 | 2 | True | 0 | ROZPOCET
| VV |  | Súčet |  | 28.2 | [12 empty] | VV | 2 | 4 | True | 1 | ROZPOCET
68 | K | 931994121.S | Tesnenie styčnej škáry u prefa dielcov mikrotenovým gumeným profilom | m | 22.2 |  | 0 |  |  | znížená |  | 0 | 1.8e-05 | 0.0003996 | 0 | 0 | 4 | K | 2 |  |  |  | ROZPOCET | 0 | 0 | 0 | 0 | 0 | 2 | 0 | 4 | 257584082
| VV |  | " tesnenie škáry pozdlž odrazného pruhu " 11,1*2 |  | 22.2 | [12 empty] | VV | 2 | 2 | True | 0 | ROZPOCET
| VV |  | Súčet |  | 22.2 | [12 empty] | VV | 2 | 4 | True | 1 | ROZPOCET
69 | K | 931994142.S | Tesnenie dilatačnej škáry betónovej konštrukcia polyuretanovým tmelom do pl 4,0 cm2 | m | 22.2 |  | 0 |  |  | znížená |  | 0 | 0.000464 | 0.010301 | 0 | 0 | 4 | K | 2 |  |  |  | ROZPOCET | 0 | 0 | 0 | 0 | 0 | 2 | 0 | 4 | -467663704
| VV |  | " tesnenie škáry pozdlž odrazného pruhu " 11,1*2 |  | 22.2 | [12 empty] | VV | 2 | 2 | True | 0 | ROZPOCET
| VV |  | Súčet |  | 22.2 | [12 empty] | VV | 2 | 4 | True | 1 | ROZPOCET
70 | K | 938902051.S | Očistenie povrchu betónových konštrukcií otryskaním - pod izoláciu | m2 | 35.52 |  | 0 |  |  | znížená |  | 0 | 0 | 0 | 0 | 0 | 4 | K | 2 |  |  |  | ROZPOCET | 0 | 0 | 0 | 0 | 0 | 2 | 0 | 4 | -220252100
| VV |  | (1,5+0,1)*2*11,1 |  | 35.52 | [12 empty] | VV | 2 | 2 | True | 1 | ROZPOCET
71 | K | 944941101.S | Ochranné zábradlie na vonkajších voľných stranách objektov odklonené od zvislice do 15 st. | m | 44 |  | 0 |  |  | znížená |  | 0 | 0.027144 | 1.1944 | 0 | 0 | 4 | K | 2 |  |  |  | ROZPOCET | 0 | 0 | 0 | 0 | 0 | 2 | 0 | 4 | 1865969297
| VV |  | (17+5)*2 |  | 44 | [12 empty] | VV | 2 | 2 | True | 1 | ROZPOCET
72 | K | 959941123.S | Chemická kotva s kotevným svorníkom tesnená chemickou ampulkou do betónu, ŽB, kameňa, s vyvŕtaním otvoru M12/95/220 mm | ks | 96 |  | 0 |  |  | znížená |  | 0 | 0.00020495 | 0.019675 | 0 | 0 | 4 | K | 2 |  |  |  | ROZPOCET | 0 | 0 | 0 | 0 | 0 | 2 | 0 | 4 | 1495094215
| VV |  | "zabr." 4*12*2 |  | 96 | [12 empty] | VV | 2 | 2 | True | 1 | ROZPOCET
73 | K | 979081111.S | Odvoz sutiny a vybúraných hmôt na skládku do 1 km | t | 72.576 |  | 0 |  |  | znížená |  | 0 | 0 | 0 | 0 | 0 | 4 | K | 2 |  |  |  | ROZPOCET | 0 | 0 | 0 | 0 | 0 | 2 | 0 | 4 | -1115723593
74 | K | 979081121.S | Odvoz sutiny a vybúraných hmôt na skládku za každý ďalší 1 km | t | 653.184 |  | 0 |  |  | znížená |  | 0 | 0 | 0 | 0 | 0 | 4 | K | 2 |  |  |  | ROZPOCET | 0 | 0 | 0 | 0 | 0 | 2 | 0 | 4 | -1516757076
| VV |  | 72,576*9 'Prepočítané koeficientom množstva |  | 653.184 | [12 empty] | VV | 2 | 2 | False | 1 | ROZPOCET
75 | K | 979089012.S | Poplatok za skladovanie - betón, tehly, dlaždice (17 01 ), ostatné | t | 72.576 |  | 0 |  |  | znížená |  | 0 | 0 | 0 | 0 | 0 | 4 | K | 2 |  |  |  | ROZPOCET | 0 | 0 | 0 | 0 | 0 | 2 | 0 | 4 | -1471889934
| D | 99 | Presun hmôt HSV |  |  |  | 0 |  |  |  |  | 0 |  | 0.0924 |  | 0 | 1 | D | 1 |  |  |  | ROZPOCET | [6 empty] | 0
76 | K | 992124113.S | Vodorovné premiestnenie mostných dielcov prefabr. do 1km nad 10 do 25 t | ks | 2 |  | 0 |  |  | znížená |  | 0 | 0.0462 | 0.0924 | 0 | 0 | 4 | K | 2 |  |  |  | ROZPOCET | 0 | 0 | 0 | 0 | 0 | 2 | 0 | 4 | 590992212
| VV |  | 2 |  | 2 | [12 empty] | VV | 2 | 2 | True | 1 | ROZPOCET
77 | K | 998212111.S | Presun hmôt pre mosty murované, monolitické,betónové,kovové,výšky mosta do 20 m | t | 424.48 |  | 0 |  |  | znížená |  | 0 | 0 | 0 | 0 | 0 | 4 | K | 2 |  |  |  | ROZPOCET | 0 | 0 | 0 | 0 | 0 | 2 | 0 | 4 | 652173043
| D | PSV | Práce a dodávky PSV |  |  |  | 0 |  |  |  |  | 0 |  | 1.2187 |  | 0 | 2 | D | 0 |  |  |  | ROZPOCET | [6 empty] | 0
| D | 711 | Izolácie proti vode a vlhkosti |  |  |  | 0 |  |  |  |  | 0 |  | 1.2187 |  | 0 | 2 | D | 1 |  |  |  | ROZPOCET | [6 empty] | 0
78 | K | 711111001.S | Zhotovenie izolácie proti zemnej vlhkosti vodorovná náterom penetračným za studena | m2 | 22.407 |  | 0 |  |  | znížená |  | 0 | 0 | 0 | 0 | 0 | 16 | K | 2 |  |  |  | ROZPOCET | 0 | 0 | 0 | 0 | 0 | 2 | 0 | 16 | 735904747
| VV |  | " opory " (1,7*3,9-0,5*3,5)*2 |  | 9.76 | [12 empty] | VV | 2 | 2 | True | 0 | ROZPOCET
| VV |  | " krídla " | [14 empty] | VV | 2 | 1 | True | 0 | ROZPOCET
| VV |  | 1,25*(4,1+1,93*2+4,2) |  | 15.2 | [12 empty] | VV | 2 | 2 | True | 0 | ROZPOCET
| VV |  | -0,25*(4,48+1,73+4,0) |  | -2.553 | [12 empty] | VV | 2 | 2 | True | 0 | ROZPOCET
| VV |  | Súčet |  | 22.407 | [12 empty] | VV | 2 | 4 | True | 1 | ROZPOCET
79 | M | 246170000900.S | Lak asfaltový penetračný | t | 0.007 |  | 0 |  |  | znížená |  | 0 | 1 | 0.007 | 0 | 0 | 32 | M | 2 |  |  |  | ROZPOCET | 0 | 0 | 0 | 0 | 0 | 2 | 0 | 16 | -333488233
80 | K | 711112001.S | Zhotovenie izolácie proti zemnej vlhkosti zvislá penetračným náterom za studena | m2 | 131.95 |  | 0 |  |  | znížená |  | 0 | 0 | 0 | 0 | 0 | 16 | K | 2 |  |  |  | ROZPOCET | 0 | 0 | 0 | 0 | 0 | 2 | 0 | 16 | 352681629
| VV |  | "opory most " (0,65*(1,7+3,9)*2+2,707*(0,5+3,5)*2*0,8)*2 |  | 49.21 | [12 empty] | VV | 2 | 2 | True | 0 | ROZPOCET
| VV |  | "kridla" | [14 empty] | VV | 2 | 1 | True | 0 | ROZPOCET
| VV |  | 0,65*((1,25+0,65*2)*4+(4,1+1,93*2+4,2)*2) |  | 22.438 | [12 empty] | VV | 2 | 2 | True | 0 | ROZPOCET
| VV |  | ((0,25+4,48*2)*3,2+(0,25+1,73*2)*1,5*2+(0,25+4,0*2)*3,2)*0,9 |  | 60.302 | [12 empty] | VV | 2 | 2 | True | 0 | ROZPOCET
| VV |  | Súčet |  | 131.95 | [12 empty] | VV | 2 | 4 | True | 1 | ROZPOCET
81 | M | 246170000900.S | Lak asfaltový penetračný | t | 0.046 |  | 0 |  |  | znížená |  | 0 | 1 | 0.046 | 0 | 0 | 32 | M | 2 |  |  |  | ROZPOCET | 0 | 0 | 0 | 0 | 0 | 2 | 0 | 16 | 520091531
82 | K | 711121131.S | Zhotovenie izolácie proti zemnej vlhkosti vodorovná asfaltovým náterom za tepla | m2 | 44.814 |  | 0 |  |  | znížená |  | 0 | 0.0002344 | 0.010504 | 0 | 0 | 16 | K | 2 |  |  |  | ROZPOCET | 0 | 0 | 0 | 0 | 0 | 2 | 0 | 16 | -294642967
| VV |  | 22,407*2 |  | 44.814 | [12 empty] | VV | 2 | 2 | True | 1 | ROZPOCET
83 | M | 111620000500.S | Asfalt polofúkaný | t | 0.067 |  | 0 |  |  | znížená |  | 0 | 1 | 0.067 | 0 | 0 | 32 | M | 2 |  |  |  | ROZPOCET | 0 | 0 | 0 | 0 | 0 | 2 | 0 | 16 | 1679521376
84 | K | 711122131.S | Zhotovenie izolácie proti zemnej vlhkosti zvislá asfaltovým náterom za tepla | m2 | 263.9 |  | 0 |  |  | znížená |  | 0 | 0.0002626 | 0.0693 | 0 | 0 | 16 | K | 2 |  |  |  | ROZPOCET | 0 | 0 | 0 | 0 | 0 | 2 | 0 | 16 | 2095125216
| VV |  | 131,95*2 |  | 263.9 | [12 empty] | VV | 2 | 2 | True | 0 | ROZPOCET
85 | M | 111620000500.S | Asfalt polofúkaný | t | 0.449 |  | 0 |  |  | znížená |  | 0 | 1 | 0.449 | 0 | 0 | 32 | M | 2 |  |  |  | ROZPOCET | 0 | 0 | 0 | 0 | 0 | 2 | 0 | 16 | 1140175256
86 | K | 711132103.S | Zhotovenie izolácie proti zemnej vlhkosti zvislo, separačná fólia na sucho | m2 | 1.4 |  | 0 |  |  | znížená |  | 0 | 0 | 0 | 0 | 0 | 16 | K | 2 |  |  |  | ROZPOCET | 0 | 0 | 0 | 0 | 0 | 2 | 0 | 16 | -1775885305
| VV |  | " v mieste vrubového kĺbu " 3,5*0,1*2*2 |  | 1.4 | [12 empty] | VV | 2 | 2 | True | 1 | ROZPOCET
87 | M | 2832210100 | Oddeľovacia fólia hliníková | m2 | 1.68 |  | 0 |  |  | znížená |  | 0 | 0.0001 | 0.000168 | 0 | 0 | 32 | M | 2 |  |  |  | ROZPOCET | 0 | 0 | 0 | 0 | 0 | 2 | 0 | 16 | 847928675
| VV |  | 1,4*1,2 'Prepočítané koeficientom množstva |  | 1.68 | [12 empty] | VV | 2 | 2 | False | 1 | ROZPOCET
88 | K | 711141559.S | Zhotovenie izolácie proti zemnej vlhkosti a tlakovej vode vodorovná NAIP pritavením | m2 | 35.52 |  | 0 |  |  | znížená |  | 0 | 0.00054226 | 0.019261 | 0 | 0 | 16 | K | 2 |  |  |  | ROZPOCET | 0 | 0 | 0 | 0 | 0 | 2 | 0 | 16 | 1162444933
| VV |  | Súčet |  | 35.52 | [12 empty] | VV | 2 | 4 | True | 0 | ROZPOCET
89 | M | 628340000100.S | Pás asfaltový SBS s bridličným posypom hr. 5,5 mm vystužený netkanou polyesterovou rohožou | m2 | 40.848 |  | 0 |  |  | znížená |  | 0 | 0.00738 | 0.30146 | 0 | 0 | 32 | M | 2 |  |  |  | ROZPOCET | 0 | 0 | 0 | 0 | 0 | 2 | 0 | 16 | -1825763884
| VV |  | " betónová doska - hydroizolácia " (1,5+0,1)*2*11,1 |  | 35.52 | [12 empty] | VV | 2 | 2 | True | 1 | ROZPOCET
| VV |  | 35,52*1,15 'Prepočítané koeficientom množstva |  | 40.848 | [12 empty] | VV | 2 | 2 | False | 1 | ROZPOCET
90 | K | 711142559.S | Zhotovenie izolácie proti zemnej vlhkosti a tlakovej vode zvislá NAIP pritavením | m2 | 6.3 |  | 0 |  |  | znížená |  | 0 | 0.00054226 | 0.0034162 | 0 | 0 | 16 | K | 2 |  |  |  | ROZPOCET | 0 | 0 | 0 | 0 | 0 | 2 | 0 | 16 | -1776446799
| VV |  | " betónová doska - hydroizolácia " 0,4*1,75*2*2 |  | 2.8 | [12 empty] | VV | 2 | 2 | True | 0 | ROZPOCET
| VV |  | " záverný múrik a prefabrikát NK " 0,5*3,5*2 |  | 3.5 | [12 empty] | VV | 2 | 2 | True | 0 | ROZPOCET
| VV |  | Súčet |  | 6.3 | [12 empty] | VV | 2 | 4 | True | 1 | ROZPOCET
91 | M | 628340000100.S | Pás asfaltový SBS s bridličným posypom hr. 5,5 mm vystužený netkanou polyesterovou rohožou | m2 | 7.56 |  | 0 |  |  | znížená |  | 0 | 0.00738 | 0.055793 | 0 | 0 | 32 | M | 2 |  |  |  | ROZPOCET | 0 | 0 | 0 | 0 | 0 | 2 | 0 | 16 | -1602732122
| VV |  | 6,3 |  | 6.3 | [12 empty] | VV | 2 | 2 | True | 1 | ROZPOCET
| VV |  | 6,3*1,2 'Prepočítané koeficientom množstva |  | 7.56 | [12 empty] | VV | 2 | 2 | False | 1 | ROZPOCET
92 | K | 711142559.S1 | Zhotovenie izolácie proti zemnej vlhkosti a tlakovej vode zvislá NAIP pritavením | m2 | 15.595 |  | 0 |  |  | znížená |  | 0 | 0.00054226 | 0.0084565 | 0 | 0 | 16 | K | 2 |  |  |  | ROZPOCET | 0 | 0 | 0 | 0 | 0 | 2 | 0 | 16 | -318930170
| VV |  | " pracovné škáry medzi základom a driekom , vč. fabiónu zo sanačnej hmoty " 0,5*(3,5+0,5)*2*2+0,5*(4,48*2+0,25+2,865*2+0,25) |  | 15.595 | [12 empty] | VV | 2 | 2 | True | 1 | ROZPOCET
93 | M | 628310001000.S | Pás asfaltový s posypom hr. 3,5 mm vystužený sklenenou rohožou | m2 | 18.714 |  | 0 |  |  | znížená |  | 0 | 0.00425 | 0.079534 | 0 | 0 | 32 | M | 2 |  |  |  | ROZPOCET | 0 | 0 | 0 | 0 | 0 | 2 | 0 | 16 | -144601732
| VV |  | 15,595 |  | 15.595 | [12 empty] | VV | 2 | 2 | True | 1 | ROZPOCET
| VV |  | 15,595*1,2 'Prepočítané koeficientom množstva |  | 18.714 | [12 empty] | VV | 2 | 2 | False | 1 | ROZPOCET
94 | M | 585660002100.S | Malta sanačná cementová | kg | 7.486 |  | 0 |  |  | znížená |  | 0 | 0.001 | 0.007486 | 0 | 0 | 32 | M | 2 |  |  |  | ROZPOCET | 0 | 0 | 0 | 0 | 0 | 2 | 0 | 16 | 431352147
| VV |  | 15,595*0,4 |  | 6.238 | [12 empty] | VV | 2 | 2 | True | 1 | ROZPOCET
| VV |  | 6,238*1,2 'Prepočítané koeficientom množstva |  | 7.486 | [12 empty] | VV | 2 | 2 | False | 1 | ROZPOCET
95 | K | 711170040.S | Vodorovná profilovaná fólia s integrovanou drenážnou textíliou | m2 | 18 |  | 0 |  |  | znížená |  | 0 | 0.000603 | 0.010854 | 0 | 0 | 16 | K | 2 |  |  |  | ROZPOCET | 0 | 0 | 0 | 0 | 0 | 2 | 0 | 16 | -1468895280
| VV |  | 3*3*2 |  | 18 | [12 empty] | VV | 2 | 2 | True | 1 | ROZPOCET
96 | K | 711170140.S | Zvislá profilovaná fólia s integrovanou drenážnou textíliou | m2 | 5.4 |  | 0 |  |  | znížená |  | 0 | 0.000853 | 0.0046062 | 0 | 0 | 16 | K | 2 |  |  |  | ROZPOCET | 0 | 0 | 0 | 0 | 0 | 2 | 0 | 16 | 1095016989
| VV |  | " Odvedenie vody z rubu opory " | [14 empty] | VV | 2 | 1 | True | 0 | ROZPOCET
| VV |  | 0,9*3*2 |  | 5.4 | [12 empty] | VV | 2 | 2 | True | 0 | ROZPOCET
| VV |  | Súčet |  | 5.4 | [12 empty] | VV | 2 | 4 | False | 1 | ROZPOCET
97 | K | 7113913011 | Izolácia mostoviek - zapečaťujúca vrstva | m2 | 35.52 |  | 0 |  |  | znížená |  | 0 | 0.00222 | 0.078854 | 0 | 0 | 16 | K | 2 |  |  |  | ROZPOCET | 0 | 0 | 0 | 0 | 0 | 2 | 0 | 16 | -754610835
| VV |  | " betónová doska - hydroizolácia " (1,5+0,1)*2*11,1 |  | 35.52 | [12 empty] | VV | 2 | 2 | True | 1 | ROZPOCET
98 | K | 998711201.S | Presun hmôt pre izoláciu proti vode v objektoch výšky do 6 m | % |  |  | 0 |  |  | znížená |  | 0 | 0 | 0 | 0 | 0 | 16 | K | 2 |  |  |  | ROZPOCET | 0 | 0 | 0 | 0 | 0 | 2 | 0 | 16 | -1472226765

## 660-04B - 660-04B Osvetle...
{4df0cbf1-73b1-4b0a-8f3d-041f1c97a0d7}
0
| KRYCÍ LIST ROZPOČTU | [7 empty] | v --- nižšie sa nachádzajú doplnkové a pomocné údaje k zostavám --- v | [8 empty] | False
Stavba:
Vážska cyklodopravná trasa – úsek Žilina – Bytča – hr. ŽSK-TSK – (Pov. Bystrica) – etapa Pov. Chlmec – Žilina -2. časť
Objekt:
660-04B - 660-04B Osvetlenie križovatky odbočky z cesty II/507 na skládku komunál. odpadu
| JKSO: |  |  |  |  | KS:
| Miesto: |  |  |  |  | Dátum: | 18. 5. 2022
| Objednávateľ: |  |  |  |  | IČO:
|  | Žilinský samosprávny kraj Žilina |  |  |  | IČ DPH:
| Zhotoviteľ: |  |  |  |  | IČO: | Vyplň údaj
|  | Vyplň údaj |  |  |  | IČ DPH: | Vyplň údaj
| Projektant: |  |  |  |  | IČO: | 17085501
|  | ISPO spol.s r.o. , Prešov |  |  |  | IČ DPH:
| Spracovateľ: |  |  |  |  | IČO:
|  | Macura M. |  |  |  | IČ DPH:
Poznámka:
CÚ 2022/1-V2
| Cena bez DPH | [5 empty] | 0
|  |  | Základ dane |  |  | Sadzba dane | Výška dane
| DPH | základná | 0 |  |  | 20% | 0
|  | znížená | 0 |  |  | 20% | 0
|  | zákl. prenesená | 0 |  |  | 20% | 0
|  | zníž. prenesená | 0 |  |  | 20% | 0
|  | nulová | 0 |  |  | 0% | 0
| Cena s DPH |  |  | v | EUR |  | 0
| Projektant |  |  | Spracovateľ
| Dátum a podpis: |  | Pečiatka | Dátum a podpis: |  |  | Pečiatka
| Objednávateľ |  |  | Zhotoviteľ
| Dátum a podpis: |  | Pečiatka | Dátum a podpis: |  |  | Pečiatka
REKAPITULÁCIA ROZPOČTU
Stavba:
Vážska cyklodopravná trasa – úsek Žilina – Bytča – hr. ŽSK-TSK – (Pov. Bystrica) – etapa Pov. Chlmec – Žilina -2. časť
Objekt:
660-04B - 660-04B Osvetlenie križovatky odbočky z cesty II/507 na skládku komunál. odpadu
Miesto: | [5 empty] | Dátum: | 18. 5. 2022
Objednávateľ: |  |  | Žilinský samosprávny kraj Žilina |  |  | Projektant: | ISPO spol.s r.o. , Prešov
Zhotoviteľ: |  |  | Vyplň údaj |  |  | Spracovateľ: | Macura M.
Kód dielu - Popis | [6 empty] | Cena celkom [EUR]
Náklady z rozpočtu | [6 empty] | 0 | [11 empty] | -1
| HSV - Práce a dodávky HSV | [5 empty] | 0
| 2 - Zakladanie | [5 empty] | 0
| 9 - Ostatné konštrukcie a práce-búranie | [5 empty] | 0
| M - Práce a dodávky M | [5 empty] | 0
| 21-M - Elektromontáže | [5 empty] | 0
| 46-M - Zemné práce pri exter.mont.prácach | [5 empty] | 0
ROZPOČET
Stavba:
Vážska cyklodopravná trasa – úsek Žilina – Bytča – hr. ŽSK-TSK – (Pov. Bystrica) – etapa Pov. Chlmec – Žilina -2. časť
Objekt:
660-04B - 660-04B Osvetlenie križovatky odbočky z cesty II/507 na skládku komunál. odpadu
Miesto: | [5 empty] | Dátum: | 18. 5. 2022
Objednávateľ: |  |  | Žilinský samosprávny kraj Žilina |  |  | Projektant: | ISPO spol.s r.o. , Prešov
Zhotoviteľ: |  |  | Vyplň údaj |  |  | Spracovateľ: | Macura M.
PČ | Typ | Kód | Popis | MJ | Množstvo | J.cena [EUR] | Cena celkom [EUR] | Cenová sústava |  | DPH | J. Nh [h] | Nh celkom [h] | J. hmotnosť [t] | Hmotnosť celkom [t] | J. suť [t] | Suť Celkom [t]
Náklady z rozpočtu | [6 empty] | 0 |  |  |  |  | 0 |  | 4.9596 |  | 0 |  | D | -1 | [10 empty] | 0
| D | HSV | Práce a dodávky HSV |  |  |  | 0 |  |  |  |  | 0 |  | 4.9288 |  | 0 | 1 | D | 0 |  |  |  | ROZPOCET | [6 empty] | 0
| D | 2 | Zakladanie |  |  |  | 0 |  |  |  |  | 0 |  | 4.9288 |  | 0 | 1 | D | 1 |  |  |  | ROZPOCET | [6 empty] | 0
1 | K | 275313811.S | Betón základových pätiek, prostý tr.C 30/37 | m3 | 2.12 |  | 0 |  |  | znížená |  | 0 | 2.3223 | 4.9234 | 0 | 0 | 4 | K | 2 |  |  |  | ROZPOCET | 0 | 0 | 0 | 0 | 0 | 2 | 0 | 4 | 1481142747
| VV |  | " bet. zaklad-solar. system" 0,53*4 |  | 2.12 | [12 empty] | VV | 2 | 2 | True | 1 | ROZPOCET
2 | K | 275351217.S | Debnenie stien základových pätiek, zhotovenie-tradičné | m2 | 1.44 |  | 0 |  |  | znížená |  | 0 | 0.0037678 | 0.0054256 | 0 | 0 | 4 | K | 2 |  |  |  | ROZPOCET | 0 | 0 | 0 | 0 | 0 | 2 | 0 | 4 | 1290877486
| VV |  | "zakl. pätky" 0,6*4*0,15*4 |  | 1.44 | [12 empty] | VV | 2 | 2 | True | 0 | ROZPOCET
3 | K | 275351218.S | Debnenie stien základových pätiek, odstránenie-tradičné | m2 | 1.44 |  | 0 |  |  | znížená |  | 0 | 0 | 0 | 0 | 0 | 4 | K | 2 |  |  |  | ROZPOCET | 0 | 0 | 0 | 0 | 0 | 2 | 0 | 4 | -1010039106
| D | 9 | Ostatné konštrukcie a práce-búranie |  |  |  | 0 |  |  |  |  | 0 |  | 0 |  | 0 | 1 | D | 1 |  |  |  | ROZPOCET | [6 empty] | 0
4 | K | 949942101.S | Hydraulická zdvíhacia plošina inštalovaná na automobilovom podvozku výšky zdvihu do 27 m | hod | 4 |  | 0 |  |  | znížená |  | 0 | 0 | 0 | 0 | 0 | 4 | K | 2 |  |  |  | ROZPOCET | 0 | 0 | 0 | 0 | 0 | 2 | 0 | 4 | -1517797580
| D | M | Práce a dodávky M |  |  |  | 0 |  |  |  |  | 0 |  | 0.03084 |  | 0 | 3 | D | 0 |  |  |  | ROZPOCET | [6 empty] | 0
| D | 21-M | Elektromontáže |  |  |  | 0 |  |  |  |  | 0 |  | 0.03084 |  | 0 | 3 | D | 1 |  |  |  | ROZPOCET | [6 empty] | 0
5 | K | 210010123.S | Rúrka ochranná z PE, novoduru, do D 47 mm, uložená voľne, vnútorná | m | 12 |  | 0 |  |  | znížená |  | 0 | 0 | 0 | 0 | 0 | 64 | K | 2 |  |  |  | ROZPOCET | 0 | 0 | 0 | 0 | 0 | 2 | 0 | 64 | 428578993
| VV |  | 3,0*4 "chranička |  | 12 | [12 empty] | VV | 2 | 2 | True | 0 | ROZPOCET
6 | M | 286130067300.S | Chránička kábla, DN 32, HDPE | m | 12 |  | 0 |  |  | znížená |  | 0 | 0.00027 | 0.00324 | 0 | 0 | 128 | M | 2 |  |  |  | ROZPOCET | 0 | 0 | 0 | 0 | 0 | 2 | 0 | 128 | -684810483
7 | K | 210201856 | Montáž stožiara oceľového vč. solárneho systému v. do 8,0 m so zemným koncom pre uličné svietidlá | ks | 4 |  | 0 |  |  | znížená |  | 0 | 0 | 0 | 0 | 0 | 64 | K | 2 |  |  |  | ROZPOCET | 0 | 0 | 0 | 0 | 0 | 2 | 0 | 64 | -130693493
| VV |  | 4 |  | 4 | [12 empty] | VV | 2 | 2 | True | 0 | ROZPOCET
8 | M | 348370001102 | Solárne osvetlenie /svietidlo - 28W, 4500lm, vst. napätie 12V DC /solárny panel - 140Wp /akumulátor 2x66 Ah, 1650Wh /riadiaca jednotka /pozinkovaný stožiar v. 7,4m., uzemnenie , ... | ks | 4 |  | 0 |  |  | znížená |  | 0 | 0.0069 | 0.0276 | 0 | 0 | 128 | M | 2 |  |  |  | ROZPOCET | 0 | 0 | 0 | 0 | 0 | 2 | 0 | 128 | 2141524707
9 | K | HZS-001 | Revízie | hod | 4 |  | 0 |  |  | znížená |  | 0 | 0 | 0 | 0 | 0 | 512 | K | 2 |  |  |  | ROZPOCET | 0 | 0 | 0 | 0 | 0 | 2 | 0 | 512 | -757768056
10 | K | HZS-002 | Práca montéra pri odpojení zariadenia od siete | hod | 8 |  | 0 |  |  | znížená |  | 0 | 0 | 0 | 0 | 0 | 512 | K | 2 |  |  |  | ROZPOCET | 0 | 0 | 0 | 0 | 0 | 2 | 0 | 512 | 1029861882
11 | K | HZS-003 | Práca montéra pri zapojení do siete | hod | 8 |  | 0 |  |  | znížená |  | 0 | 0 | 0 | 0 | 0 | 512 | K | 2 |  |  |  | ROZPOCET | 0 | 0 | 0 | 0 | 0 | 2 | 0 | 512 | -1181725159
12 | K | HZS-004 | Nešpecifikované práce | hod | 10 |  | 0 |  |  | znížená |  | 0 | 0 | 0 | 0 | 0 | 512 | K | 2 |  |  |  | ROZPOCET | 0 | 0 | 0 | 0 | 0 | 2 | 0 | 512 | 1250541165
13 | K | PD | Presun dodávok | % |  |  | 0 |  |  | znížená |  | 0 | 0 | 0 | 0 | 0 | 64 | K | 2 |  |  |  | ROZPOCET | 0 | 0 | 0 | 0 | 0 | 2 | 0 | 64 | -144041946
14 | K | PM | Podružný materiál | % |  |  | 0 |  |  | znížená |  | 0 | 0 | 0 | 0 | 0 | 128 | K | 2 |  |  |  | ROZPOCET | 0 | 0 | 0 | 0 | 0 | 2 | 0 | 128 | 833447625
15 | K | PPV | Podiel pridružených výkonov | % |  |  | 0 |  |  | znížená |  | 0 | 0 | 0 | 0 | 0 | 64 | K | 2 |  |  |  | ROZPOCET | 0 | 0 | 0 | 0 | 0 | 2 | 0 | 64 | 357385950
| D | 46-M | Zemné práce pri exter.mont.prácach |  |  |  | 0 |  |  |  |  | 0 |  | 0 |  | 0 | 3 | D | 1 |  |  |  | ROZPOCET | [6 empty] | 0
16 | K | 460050703.S | Výkop jamy pre stožiar verejného osvetlenia do 2 m3 vrátane, ručný výkop v zemina triedy 3 | m3 | 3.98 |  | 0 |  |  | znížená |  | 0 | 0 | 0 | 0 | 0 | 64 | K | 2 |  |  |  | ROZPOCET | 0 | 0 | 0 | 0 | 0 | 2 | 0 | 64 | 880774868
| VV |  | " bet. zaklad-solar. system" 0,72*4 |  | 2.88 | [12 empty] | VV | 2 | 2 | True | 0 | ROZPOCET
| VV |  | " box pre technologiu sol. systému" 0,5*0,55*1,0*4 |  | 1.1 | [12 empty] | VV | 2 | 2 | True | 0 | ROZPOCET
17 | K | 460600001.S | Naloženie zeminy, odvoz do 1 km a zloženie na skládke a jazda späť | m3 | 3.98 |  | 0 |  |  | znížená |  | 0 | 0 | 0 | 0 | 0 | 64 | K | 2 |  |  |  | ROZPOCET | 0 | 0 | 0 | 0 | 0 | 2 | 0 | 64 | -997695150
| VV |  | "stoziare" 3,98 |  | 3.98 | [12 empty] | VV | 2 | 2 | True | 0 | ROZPOCET
| VV |  | Súčet |  | 3.98 | [12 empty] | VV | 2 | 4 | True | 1 | ROZPOCET
18 | K | 460600002.S | Príplatok za odvoz zeminy za každý ďalší km a jazda späť | m3 | 35.82 |  | 0 |  |  | znížená |  | 0 | 0 | 0 | 0 | 0 | 64 | K | 2 |  |  |  | ROZPOCET | 0 | 0 | 0 | 0 | 0 | 2 | 0 | 64 | -1560465039
| VV |  | 3,98*9 |  | 35.82 | [12 empty] | VV | 2 | 2 | True | 1 | ROZPOCET

## 9-C2 - 9-C2 - Dopravné zn...
{92e25957-837e-435f-afd4-60160d1d111a}
0
| KRYCÍ LIST ROZPOČTU | [7 empty] | v --- nižšie sa nachádzajú doplnkové a pomocné údaje k zostavám --- v | [8 empty] | False
Stavba:
Vážska cyklodopravná trasa – úsek Žilina – Bytča – hr. ŽSK-TSK – (Pov. Bystrica) – etapa Pov. Chlmec – Žilina -2. časť
Objekt:
9-C2 - 9-C2 - Dopravné značenie 2.časť
| JKSO: |  |  |  |  | KS:
| Miesto: |  |  |  |  | Dátum: | 18. 5. 2022
| Objednávateľ: |  |  |  |  | IČO:
|  | Žilinský samosprávny kraj Žilina |  |  |  | IČ DPH:
| Zhotoviteľ: |  |  |  |  | IČO: | Vyplň údaj
|  | Vyplň údaj |  |  |  | IČ DPH: | Vyplň údaj
| Projektant: |  |  |  |  | IČO: | 17085501
|  | ISPO spol.s r.o. , Prešov |  |  |  | IČ DPH:
| Spracovateľ: |  |  |  |  | IČO:
|  | Macura M. |  |  |  | IČ DPH:
Poznámka:
CÚ 2022/1-V2
| Cena bez DPH | [5 empty] | 0
|  |  | Základ dane |  |  | Sadzba dane | Výška dane
| DPH | základná | 0 |  |  | 20% | 0
|  | znížená | 0 |  |  | 20% | 0
|  | zákl. prenesená | 0 |  |  | 20% | 0
|  | zníž. prenesená | 0 |  |  | 20% | 0
|  | nulová | 0 |  |  | 0% | 0
| Cena s DPH |  |  | v | EUR |  | 0
| Projektant |  |  | Spracovateľ
| Dátum a podpis: |  | Pečiatka | Dátum a podpis: |  |  | Pečiatka
| Objednávateľ |  |  | Zhotoviteľ
| Dátum a podpis: |  | Pečiatka | Dátum a podpis: |  |  | Pečiatka
REKAPITULÁCIA ROZPOČTU
Stavba:
Vážska cyklodopravná trasa – úsek Žilina – Bytča – hr. ŽSK-TSK – (Pov. Bystrica) – etapa Pov. Chlmec – Žilina -2. časť
Objekt:
9-C2 - 9-C2 - Dopravné značenie 2.časť
Miesto: | [5 empty] | Dátum: | 18. 5. 2022
Objednávateľ: |  |  | Žilinský samosprávny kraj Žilina |  |  | Projektant: | ISPO spol.s r.o. , Prešov
Zhotoviteľ: |  |  | Vyplň údaj |  |  | Spracovateľ: | Macura M.
Kód dielu - Popis | [6 empty] | Cena celkom [EUR]
Náklady z rozpočtu | [6 empty] | 0 | [11 empty] | -1
| HSV - HSV | [5 empty] | 0
| 9 - Ostatné konštrukcie a práce-búranie | [5 empty] | 0
| 99 - Presun hmôt HSV | [5 empty] | 0
ROZPOČET
Stavba:
Vážska cyklodopravná trasa – úsek Žilina – Bytča – hr. ŽSK-TSK – (Pov. Bystrica) – etapa Pov. Chlmec – Žilina -2. časť
Objekt:
9-C2 - 9-C2 - Dopravné značenie 2.časť
Miesto: | [5 empty] | Dátum: | 18. 5. 2022
Objednávateľ: |  |  | Žilinský samosprávny kraj Žilina |  |  | Projektant: | ISPO spol.s r.o. , Prešov
Zhotoviteľ: |  |  | Vyplň údaj |  |  | Spracovateľ: | Macura M.
PČ | Typ | Kód | Popis | MJ | Množstvo | J.cena [EUR] | Cena celkom [EUR] | Cenová sústava |  | DPH | J. Nh [h] | Nh celkom [h] | J. hmotnosť [t] | Hmotnosť celkom [t] | J. suť [t] | Suť Celkom [t]
Náklady z rozpočtu | [6 empty] | 0 |  |  |  |  | 0 |  | 7.4189 |  | 0 |  | D | -1 | [10 empty] | 0
| D | HSV | HSV |  |  |  | 0 |  |  |  |  | 0 |  | 7.4189 |  | 0 | 1 | D | 0 |  |  |  | ROZPOCET | [6 empty] | 0
| D | 9 | Ostatné konštrukcie a práce-búranie |  |  |  | 0 |  |  |  |  | 0 |  | 7.4189 |  | 0 | 1 | D | 1 |  |  |  | ROZPOCET | [6 empty] | 0
1 | K | 914001101 | Dočasné dopravné značenie-montáž, prenájom, demontáž | kpl | 1 |  | 0 |  |  | znížená |  | 0 | 0.22133 | 0.22133 | 0 | 0 | 4 | K | 2 |  |  |  | ROZPOCET | 0 | 0 | 0 | 0 | 0 | 2 | 0 | 4 | 1330596011
2 | K | 914001111 | Osadenie a montáž cestnej zvislej dopravnej značky na stĺpik, stĺp, konzolu alebo objekt | ks | 30 |  | 0 |  |  | znížená |  | 0 | 0.22133 | 6.6399 | 0 | 0 | 4 | K | 2 |  |  |  | ROZPOCET | 0 | 0 | 0 | 0 | 0 | 2 | 0 | 4 | -1117469865
| VV |  | 28+2 |  | 30 | [12 empty] | VV | 2 | 2 | True | 0 | ROZPOCET
3 | K | 914001211 | Montáž cestnej zvislej dopravnej značky základnej veľkosti do 1 m2 objímkami na stĺpiky alebo konzoly | ks | 11 |  | 0 |  |  | znížená |  | 0 | 3e-05 | 0.00033 | 0 | 0 | 4 | K | 2 |  |  |  | ROZPOCET | 0 | 0 | 0 | 0 | 0 | 2 | 0 | 4 | -758019225
| VV |  | "osadenie na jestv. stlpik" 9+2 |  | 11 | [12 empty] | VV | 2 | 2 | True | 0 | ROZPOCET
4 | M | 404410017200 | Výstražná značka A16 (Cyklisti), rozmer 700 mm, fólia RA2, pozinkovaná | ks | 9 |  | 0 |  |  | znížená |  | 0 | 0.00093 | 0.00837 | 0 | 0 | 8 | M | 2 |  |  |  | ROZPOCET | 0 | 0 | 0 | 0 | 0 | 2 | 0 | 4 | 2024524655
5 | M | 404410021800 | Výstražná značka A34 (Iné nebezpečenstvo), rozmer 700 mm, fólia RA2, pozinkovaná | ks | 3 |  | 0 |  |  | znížená |  | 0 | 0.00093 | 0.00279 | 0 | 0 | 8 | M | 2 |  |  |  | ROZPOCET | 0 | 0 | 0 | 0 | 0 | 2 | 0 | 4 | -1312297377
6 | M | 404410058300 | Zákazová značka B3 (Zákaz vjazdu všetkých motorových vozidiel), rozmer 700 mm, fólia RA2, pozinkovaná | ks | 5 |  | 0 |  |  | znížená |  | 0 | 0.00093 | 0.00465 | 0 | 0 | 8 | M | 2 |  |  |  | ROZPOCET | 0 | 0 | 0 | 0 | 0 | 2 | 0 | 4 | 287251576
7 | M | 404410201700 | Dodatková tabuľka E12 (Dodatková tabuľa s textom), rozmer 500x500 mm, Zn plech so založeným Al okrajovým profilom I. trieda, EG, 7 rokov | ks | 3 |  | 0 |  |  | znížená |  | 0 | 0.0081 | 0.0243 | 0 | 0 | 8 | M | 2 |  |  |  | ROZPOCET | 0 | 0 | 0 | 0 | 0 | 2 | 0 | 4 | -2121222612
8 | M | 404410194220 | Smerová tabuľa pre cyklistov značka IS40a (s jedným cieľom), rozmer 1500x330 mm, Zn plech so zahnutým lisovaným okrajom II. trieda, HIP, 10 rokov | ks | 7 |  | 0 |  |  | znížená |  | 0 | 0.0151 | 0.1057 | 0 | 0 | 8 | M | 2 |  |  |  | ROZPOCET | 0 | 0 | 0 | 0 | 0 | 2 | 0 | 4 | -1101965702
9 | M | 404410194230 | Smerová tabuľa pre cyklistov značka IS40c (s jedným cieľom), rozmer 1500x330 mm, Zn plech so zahnutým lisovaným okrajom II. trieda, HIP, 10 rokov | ks | 12 |  | 0 |  |  | znížená |  | 0 | 0.0151 | 0.1812 | 0 | 0 | 8 | M | 2 |  |  |  | ROZPOCET | 0 | 0 | 0 | 0 | 0 | 2 | 0 | 4 | -1710920337
10 | M | 404410197500 | Dodatková tabuľka E12 (Dodatková tabuľa s textom), rozmer 750x750 mm, Zn plech so zahnutým lisovaným okrajom I. trieda, EG, 7 rokov | ks | 2 |  | 0 |  |  | znížená |  | 0 | 0.0171 | 0.0342 | 0 | 0 | 8 | M | 2 |  |  |  | ROZPOCET | 0 | 0 | 0 | 0 | 0 | 2 | 0 | 4 | -248366700
11 | M | 404490008401 | Stĺpik Zn, d 60 mm, pre dopravné značky, dĺ.3,5m | ks | 30 |  | 0 |  |  | znížená |  | 0 | 0.0044 | 0.132 | 0 | 0 | 8 | M | 2 |  |  |  | ROZPOCET | 0 | 0 | 0 | 0 | 0 | 2 | 0 | 4 | -1830528786
| VV |  | "znacky s jednym stlpikom" 30 |  | 30 | [12 empty] | VV | 2 | 2 | True | 0 | ROZPOCET
| VV |  | Súčet |  | 30 | [12 empty] | VV | 2 | 4 | True | 1 | ROZPOCET
12 | M | 404440000100 | Úchyt na stĺpik, d 60 mm, križový, Zn | ks | 82 |  | 0 |  |  | znížená |  | 0 | 2e-05 | 0.00164 | 0 | 0 | 8 | M | 2 |  |  |  | ROZPOCET | 0 | 0 | 0 | 0 | 0 | 2 | 0 | 4 | 275816267
| VV |  | 41*2 |  | 82 | [12 empty] | VV | 2 | 2 | True | 1 | ROZPOCET
13 | M | 404490008600 | Krytka stĺpika, d 60 mm, plastová | ks | 30 |  | 0 |  |  | znížená |  | 0 | 2e-06 | 6e-05 | 0 | 0 | 8 | M | 2 |  |  |  | ROZPOCET | 0 | 0 | 0 | 0 | 0 | 2 | 0 | 4 | -1892453692
14 | K | 915711212 | Vodorovné dopravné značenie striekané farbou deliacich čiar súvislých šírky 125 mm biela retroreflexná | m | 90.5 |  | 0 |  |  | znížená |  | 0 | 0.00011 | 0.009955 | 0 | 0 | 4 | K | 2 |  |  |  | ROZPOCET | 0 | 0 | 0 | 0 | 0 | 2 | 0 | 4 | -1024164763
| VV |  | "V1a" 90,5 |  | 90.5 | [12 empty] | VV | 2 | 2 | True | 1 | ROZPOCET
15 | K | 915711312 | Vodorovné dopravné značenie striekané farbou deliacich čiar prerušovaných šírky 125 mm biela retroreflexná | m | 1313 |  | 0 |  |  | znížená |  | 0 | 4e-05 | 0.05252 | 0 | 0 | 4 | K | 2 |  |  |  | ROZPOCET | 0 | 0 | 0 | 0 | 0 | 2 | 0 | 4 | 1737337259
| VV |  | "V2a"1313 |  | 1313 | [12 empty] | VV | 2 | 2 | True | 1 | ROZPOCET
16 | K | 915791111 | Predznačenie pre značenie striekané farbou z náterových hmôt deliace čiary, vodiace prúžky | m | 1403.5 |  | 0 |  |  | znížená |  | 0 | 0 | 0 | 0 | 0 | 4 | K | 2 |  |  |  | ROZPOCET | 0 | 0 | 0 | 0 | 0 | 2 | 0 | 4 | 1108267677
| VV |  | 1313+90,5 |  | 1403.5 | [12 empty] | VV | 2 | 2 | True | 1 | ROZPOCET
| D | 99 | Presun hmôt HSV |  |  |  | 0 |  |  |  |  | 0 |  | 0 |  | 0 | 1 | D | 1 |  |  |  | ROZPOCET | [6 empty] | 0
17 | K | 998225111 | Presun hmôt pre pozemnú komunikáciu a letisko s krytom asfaltovým akejkoľvek dĺžky objektu | t | 7.419 |  | 0 |  |  | znížená |  | 0 | 0 | 0 | 0 | 0 | 4 | K | 2 |  |  |  | ROZPOCET | 0 | 0 | 0 | 0 | 0 | 2 | 0 | 4 | -221713489