## Krycí list rozpočtu
2022-02-04
KRYCÍ LIST ROZPOČTU
| Názov stavby |  |  | Hospodárska - Úprava vybraných dvorov - od Sládkovičovej po Študenskú | [8 empty] | JKSO
| Názov objektu |  |  | SO 1 Komunikácie, Dvor 4 | [8 empty] | EČO
[13 empty] | Miesto | Hospodárska ul., Trnava
[13 empty] | IČO | IČ DPH
| Objednávateľ |  |  | mesto Trnava
| Projektant |  |  | VIAPROJECT s r.o., Trnava
Zhotoviteľ
| Spracoval |  |  | Júlia Kalamenová-ROSTAV
|  |  |  | Rozpočet číslo | [8 empty] | Dňa
|  |  |  | RJ01-10/4-2020 | [8 empty] | 2022-02-04
Merné a účelové jednotky
Počet |  |  |  | Náklady / 1 m.j. | Počet |  |  | Náklady / 1 m.j. | Počet |  |  |  |  | Náklady / 1 m.j.
|  |  | 0 | 0 |  |  | 0 | 0 |  |  |  |  | 0 |  | 0
|  |  |  | Rozpočtové náklady v |  |  |  | EUR
A |  | Základné rozp. náklady |  |  | B |  | Doplnkové náklady |  | C |  | Vedľajšie rozpočtové náklady
1 | HSV |  | Dodávky | 0 | 8 | Práca nadčas |  | 0 | 13 | GZS |  |  |  |  | 0
2 |  |  | Montáž | 0 | 9 | Bez pevnej podl. |  | 0 | 14 | Mimostaven. doprava |  |  |  |  | 0
3 | PSV |  | Dodávky | 0 | 10 | Kultúrna pamiatka |  | 0 | 15 | Sťažené podmienky |  |  |  |  | 0
4 |  |  | Montáž | 0 | 11 |  |  | 0 | 16 | Vplyv prostredia |  |  |  |  | 0
5 | "M" |  | Dodávky | 0 |  |  |  |  | 17 | Klimatické vplyvy |  |  |  |  | 0
6 |  |  | Montáž | 0 |  |  |  |  | 18 | VRN z rozpočtu |  |  |  |  | 0
7 | ZRN (r. 1-6) |  |  | 0 | 12 | DN (r. 8-11) |  |  | 19 | VRN (r. 13-18) |  |  |  |  | 0
20 | HZS |  |  |  | 21 | Kompl. činnosť |  | 0 | 22 | Ostatné náklady |  |  |  |  | 0
Projektant | [8 empty] | D |  | Celkové náklady
[9 empty] | 23 | Súčet 7, 12, 19-22 |  |  |  |  | 0
Dátum a podpis |  |  |  |  | Pečiatka |  |  |  | 24 | DPH | 20 | % z | 67564.54 |  | 0
Objednávateľ | [8 empty] | 25 | Cena s DPH (r. 23-24) |  |  |  |  | 0
Dátum a podpis |  |  |  |  | Pečiatka |  |  |  | E |  | Prípočty a odpočty
Zhotoviteľ | [8 empty] | 26 | Dodávky zadávateľa |  |  |  |  | 0
[9 empty] | 27 | Kĺzavá doložka |  |  |  |  | 0
Dátum a podpis |  |  |  |  | Pečiatka |  |  |  | 28 | Zvýhodnenie + - |  |  |  |  | 0

## Rekapitulácia rozpočtu
REKAPITULÁCIA ROZPOČTU
Stavba: Hospodárska - Úprava vybraných dvorov - od Sládkovičovej po Študenskú
Objekt: SO 1 Komunikácie, Dvor 4 |  | Objednávateľ: mesto Trnava
Zhotoviteľ:
JKSO: |  | Dátum: 4.2.2022
Kód | Popis | Dodávka | Montáž | Cena celkom | Hmotnosť celkom | Suť celkom
1 | 2 | 3 | 4 | 5 | 6 | 7
HSV | Práce a dodávky HSV | 0 | 0 | 0 | 0 | 0
1 | Zemné práce | 0 | 0 | 0 | 0 | 0
5 | Komunikácie | 0 | 0 | 0 | 0 | 0
9 | Ostatné konštrukcie a práce-búranie | 0 | 0 | 0 | 0 | 0
99 | Presun hmôt HSV | 0 | 0 | 0 | 0 | 0
| Celkom | 0 | 0 | 0 | 0 | 0

## Rozpočet
ROZPOČET S VÝKAZOM VÝMER
Stavba: Hospodárska - Úprava vybraných dvorov - od Sládkovičovej po Študenskú
Objekt: SO 1 Komunikácie, Dvor 4 |  |  |  |  | JKSO:
EČO:
Objednávateľ: mesto Trnava |  |  |  |  | Spracoval: Júlia Kalamenová-ROSTAV
Zhotoviteľ: |  |  |  |  | Dátum: 4.2.2022
P.Č. | KCN | Kód položky | Popis | MJ | Množstvo celkom | Cena jednotková | Cena celkom
1 | 2 | 3 | 4 | 5 | 6 | 7 | 8
|  | HSV | Práce a dodávky HSV |  |  |  | 0
|  | 1 | Zemné práce |  |  |  | 0
1 | 221 | 113106612 | Rozoberanie dlažby všetkých druhov v ploche nad 20 m2, -0,26000t | m2 | 277 | 0 | 0
|  |  | " plochy z bet. dielcov" 277,0 |  | 277
2 | 221 | 113107241 | Odstránenie krytu asfaltového v ploche nad 200 m2 , hr. vrstvy do 50 mm, -0,09800t | m2 | 482 | 0 | 0
|  |  | " rekonšt. chodník + rekonšt. plochy" 189,0+293 |  | 482
3 | 221 | 113151114 | Odstránenie bet. podkladu alebo krytu frézovaním, v ploche do 500 m2 hr.50 mm, -0,12700t | m2 | 293 | 0 | 0
|  |  | "rekonšt. plochy" 293,0 |  | 293
4 | 221 | 113206111 | Vytrhanie obrúb betónových, s vybúraním lôžka, z krajníkov alebo obrubníkov stojatých, -0,14500t | m | 148 | 0 | 0
|  |  | "cestný obrub." 148,0 |  | 148
5 | 221 | 113208111 | Vytrhanie obrúb betonových, s vybúraním lôžka, záhonových, -0,04000t | m | 162 | 0 | 0
6 | 221 | 113307222 | Odstránenie podkladu v ploche nad 200 m2 z kameniva hrubého drveného, hr.100 do 200 mm, -0,23500t | m2 | 277 | 0 | 0
|  |  | " bet. dielce " 277,0 |  | 277
7 | 001 | 131201102 | Výkop nezapaženej jamy v hornine 3, nad 100 do 1000 m3 | m3 | 156 | 0 | 0
|  |  | "podľa PD, výkopy" 156,0 |  | 156
8 | 001 | 131201109 | Hĺbenie nezapažených jám a zárezov. Príplatok za lepivosť horniny 3 | m3 | 46.8 | 0 | 0
|  |  | "30 % z výmery výkopov" 156*0,3 |  | 46.8
9 | 001 | 162201102 | Vodorovné premiestnenie výkopku z horniny 1-4 nad 20-50m | m3 | 36 | 0 | 0
|  |  | "zemina pre násypy z výkopovej, na medziskl. a na násyp" 18,0*2 |  | 36
10 | 001 | 162501122 | Vodorovné premiestnenie výkopku po spevnenej ceste z horniny tr.1-4 v množstve nad 100 do 1000 m3 na vzdialenosť do 3000 m | m3 | 138 | 0 | 0
|  |  | "podľa PD výkopy- násypy" 156,0-18,0 |  | 138
11 | 001 | 162501123 | Vodorovné premiestnenie výkopku po spevnenej ceste z horniny tr.1-4 v množstve nad 100 do 1000 m3, príplatok k cene za každých ďalšich a začatých 1000 m | m3 | 414 | 0 | 0
|  |  | 138 * 3 |  | 414
12 | 001 | 171101103 | Uloženie sypaniny do násypu súdržnej horniny s mierou zhutnenia nad 96 do 100 % podľa Proctor-Standard | m3 | 18 | 0 | 0
|  |  | " podľa PD, násypy" 18,0 |  | 18
13 | 001 | 171201201 | Uloženie sypaniny na skládky do 100 m3 | m3 | 138 | 0 | 0
|  |  | " výkopy - násypy" 156,0-18,0 |  | 138
14 | 001 | 171209002 | Poplatok za skládkovanie - zemina a kamenivo (17 05) ostatné | t | 193.2 | 0 | 0
|  |  | 138 * 1,4 |  | 193.2
|  | 5 | Komunikácie |  |  |  | 0
15 | 221 | 451577777 | Podklad z kameniva drveného fr. 0-4 mm hr. do 50 mm | m2 | 145 | 0 | 0
|  |  | "plocha ihriska" 145,0 |  | 145
16 | 221 | 564661111 | Podklad z kameniva hrubého drveného veľ. 0-63 mm s rozprestrením a zhutnením, po zhutnení hr.200 mm | m2 | 35.2 | 0 | 0
|  |  | "chodník, dlažba sivá" 32,0*1,1 |  | 35.2
17 | 221 | 564671111 | Podklad z kameniva hrubého drveného veľ.0-63 mm s rozprestrením a zhutnením, po zhutneni hr.250 mm | m2 | 115.5 | 0 | 0
"plocha pre bicykle+ chodník dlažba bežová+ dlažba veľkofor."
|  |  | (9,0+62,0+34,0)*1,1 |  | 115.5
18 | 221 | 564761111 | Podklad z kameniva hrubého drveného veľ. 0-32 mm s rozprestretím a zhutn.hr.200 mm | m2 | 466.2 | 0 | 0
|  |  | "plocha ihriska" 145,0 |  | 145
|  |  | "parkovisko " 292,0*1,1 |  | 321.2
|  |  | Súčet |  | 466.2
19 | 221 | 564861111 | Podklad zo štrkodrviny fr. 0-16 mm s rozprestrením a zhutnením, hr.po zhutnení 200 mm | m2 | 292 | 0 | 0
|  |  | "parkovisko a rekonštr. plocha" 292,0 |  | 292
20 | 221 | 567122114 | Podklad z kameniva spevneného cementom s rozprestrením a zhutnením,CBGM po zhutnení hr. 150 mm | m2 | 32 | 0 | 0
|  |  | "chodník, dlažba sivá" 32,0 |  | 32
21 | 221 | 573191111 | Postrek penetračný asfaltový v množstve 0,4kg/m2 | m2 | 293 | 0 | 0
|  |  | "rekonštr. plocha" 293,0 |  | 293
22 | 221 | 577151113 | Betón asfaltový po zhutnení I.tr. AC 16 O hr. 60mm | m2 | 293 | 0 | 0
|  |  | "rekonštr. plocha" 293,0 |  | 293
23 | 221 | 596911112 | Kladenie bet. dlažby hr.6cm vrátane lôžka z kameniva fr.4-8 mm hr. 30 mm+ 2x zhutnenie | m2 | 285 | 0 | 0
|  |  | "chodník dlažba sivá - dlažba pre nevidiacich " 189,0-10,4 |  | 178.6
|  |  | "dlažba pre nevidiacich čer. a sivá" 6,0+4,4 |  | 10.4
|  |  | "chodník dlažba bežová+ dlažba veľkofor." 62,0+34,0 |  | 96
|  |  | Súčet |  | 285
24 | 592 | 5921952840 | Dlažba betónová 20x10x6 cm, sivá | m2 | 180.386 | 0 | 0
|  |  | "chodník dlažba sivá - dlažba pre nevidiacich " 189,0-10,4 |  | 178.6
25 | 592 | 5921952010 | Dlažba pre nevidiacich 20x20x6 cm červená s výstupkami | m2 | 6.06 | 0 | 0
|  |  | 6 * 1,01 |  | 6.06
26 | 592 | 5921952050 | Dlažba pre nevidiacich drážková 20x20x6 cm sivá | m2 | 4.444 | 0 | 0
|  |  | 4,4 * 1,01 |  | 4.444
27 | 592 | 5921952810 | Dlažba betónová 20x10x.6 cm, bežová | m2 | 62.62 | 0 | 0
|  |  | 62 * 1,01 |  | 62.62
28 | 592 | 5921952730 | Dlažba betónová 40x40x6 cm | m2 | 34.34 | 0 | 0
|  |  | 34 * 1,01 |  | 34.34
29 | 221 | 596911212 | Kladenie betónovej dlažby hr.8cm vrátane lôžka z kameniva hr. 30 mm +2x zhutnenie | m2 | 301 | 0 | 0
|  |  | "parkovisko" 292,0 |  | 292
|  |  | "plocha pre bicykle" 9,0 |  | 9
|  |  | Súčet |  | 301
30 | 592 | 5921952460 | Dlažba betónová drenážna hr. 8,0 cm | m2 | 304.01 | 0 | 0
|  |  | 301 * 1,01 |  | 304.01
|  | 9 | Ostatné konštrukcie a práce-búranie |  |  |  | 0
31 | 221 | 899331111 | Výšková úprava šachty poklopu do 200 mm - zvýšením poklopu | ks | 4 | 0 | 0
32 | 221 | 89933111.2 | Výmena vrchnej časti šácht s poklopmi (demontáž, montáž a dodávka) | ks | 4 | 0 | 0
33 | 221 | 914001111 | Osadenie a montáž cestnej zvislej dopravnej značky na stľpik, stľp,konzolu alebo objekt | ks | 1 | 0 | 0
34 | 404 | 4044777001 | Stĺpik Zn D60 mm dl. 3,0m + viečko D60 | ks | 1 | 0 | 0
35 | 404 | 4044777004 | Objímka, D 60 mm | ks | 2 | 0 | 0
36 | 404 | 4044741116 | Dopravná značka Zn / Reflexnosť - Trieda 1, typ podľa PD | ks | 1 | 0 | 0
37 | R | 914001115 | Prenájom dopravných značiek pre dočasné dopravné značenie | deň | 1260 | 0 | 0
|  |  | "prenájom na 60 dní, 21 značiek podľa PD" 21*60 |  | 1260
38 | 221 | 915711111 | Vodorovné značenie krytu striekané farbou deliacich čiar šírky 125 mm | m | 75 | 0 | 0
39 | 221 | 915719111 | Príplatok k cene za reflexnú úpravu balotinovú deliacich čiar šírky 125 mm | m | 75 | 0 | 0
40 | 221 | 915721111 | Vodorovné značenie krytu striekané farbou stopčiar, zebier, tieňov, šípok nápisov, prechodov a pod. | m2 | 14 | 0 | 0
|  |  | " prechod pre chodcov" 14,0 |  | 14
41 | 221 | 915729111 | Príplatok za reflexnú úpravu balotinovú stopčiar, zebier, tieňov, šípok nápisov, prechodov a pod. | m2 | 14 | 0 | 0
42 | 221 | 915791111 | Predznačenie pre značenie striekané farbou z náterových hmôt deliace čiary, vodiace prúžky | m | 75 | 0 | 0
43 | 221 | 915791112 | Predznačenie pre vodorovné značenie striekané farbou alebo vykonávané z náterových hmôt | m2 | 14 | 0 | 0
44 | 221 | 916561111 | Osadenie záhon. obrubníka betón., do lôžka z bet. pros. tr. C 10/12,5 s bočnou oporou | m | 338 | 0 | 0
45 | 592 | 5921954660 | Obrubník parkový 50x20x5 cm sivý | ks | 679.38 | 0 | 0
|  |  | 338 * 2,01 |  | 679.38
46 | 221 | 917862111 | Osadenie chodník. obrub. betón. stojatého s bočnou oporou z betónu prostého tr. C 10/12, 5 do lôžka | m | 204 | 0 | 0
|  |  | "cestný so skosením v. 26 cm " 204,0 |  | 204
47 | 592 | 5921954410 | Obrubník cestný 100x26x15 cm so skosením 12/4 cm | ks | 206.04 | 0 | 0
|  |  | 204 * 1,01 |  | 206.04
48 | 221 | 918101111 | Lôžko pod obrub., krajníky alebo obruby z dlažob. kociek z betónu prostého tr. C 10/12,5 | m3 | 15.456 | 0 | 0
|  |  | " cestný + parkový " 204*0,3*0,12 +338,0*0,2*0,12 |  | 15.456
49 | 221 | 919721212 | Škáry vkladané v kryte vyplnené asfaltovou zálievkou | m | 10 | 0 | 0
|  |  | "v napojení na jest. povrch" 8,5+1,5 |  | 10
50 | 245 | 24511171610 | Asfaltové tesniace pásky 40x4 mm | m | 11 | 0 | 0
|  |  | 10 * 1,1 |  | 11
51 | 221 | 919731114 | Zarovnanie styčnej plochy k jest. časti komunikácie | m | 31 | 0 | 0
|  |  | "v napojení na jest. povrch" 8,5+1,5+21,0 |  | 31
52 | 221 | 919735111 | Rezanie existujúceho asfaltového krytu alebo podkladu hĺbky do 50 mm | m | 31 | 0 | 0
|  |  | "v napojení na jest. povrch" 8,5+1,5+21,0 |  | 31
53 | 221 | 919795111 | Montáž fólie, textílie alebo geomreže separačnej, drenažnej, výstužnej a pod. | m2 | 293 | 0 | 0
|  |  | " horizontálna rekonštr. plocha" 293,0 |  | 293
54 | 693 | 6936656013 | Geomreža tkaná z polyesteru PET 20/20 | m2 | 336.95 | 0 | 0
|  |  | 293 * 1,15 |  | 336.95
55 | 221 | 979082213 | Vodorovná doprava sutiny so zložením a hrubým urovnaním na vzdialenosť do 1 km | t | 249.502 | 0 | 0
56 | 221 | 979082219 | Príplatok k cene za každý ďalší aj začatý 1 km nad 1 km | t | 1247.51 | 0 | 0
57 | 221 | 979087212 | Nakladanie na dopravné prostriedky pre vodorovnú dopravu sutiny | t | 249.502 | 0 | 0
58 | 221 | R10.21 | Ochrana káblových rozvodov pod novými komunikáciami, vrátane materiálu | m | 30 | 0 | 0
59 | 013 | 979089012 | Poplatok za zneškodnenie odpadu - inertný odpad | t | 202.266 | 0 | 0
|  |  | 249,502 - 47,236 |  | 202.266
60 | 013 | 97908921.5 | Poplatok za zneškodnenie odpadu - asfalt | t | 47.236 | 0 | 0
|  |  | "tonáž pol. č.2" 47,236 |  | 47.236
61 | R | R10.20 | Dočasné oplotenie staveniska (prenájom, doprava, montáž a demontáž) | bm | 120 | 0 | 0
|  | 99 | Presun hmôt HSV |  |  |  | 0
62 | 221 | 998223011 | Presun hmôt pre pozemné komunikácie s krytom dláždeným (822 2.3, 822 5.3) akejkoľvek dĺžky objektu | t | 726.071 | 0 | 0
|  |  | Celkom |  |  |  | 0