## Prehlad
Odberateľ: MESTO TRNAVA |  |  |  | Spracoval: | [20 empty] | V module | Hlavička1 | Mena | Hlavička2 | Obdobie | Počet des.miest | Formát
Projektant: Ing.Róbert Kováčik- autorizovaný stavebný inžinier |  |  |  | JKSO : | [20 empty] | Rozpočet | Prehľad rozpočtových nákladov v | EUR |  |  | 1 | 123.5
Dodávateľ: |  |  |  | Dátum: 04.02.2022 | [20 empty] | Čerpanie | Súpis vykonaných prác a dodávok v | EUR | za obdobie | Mesiac 2011 | 2 | 123.46
[25 empty] | VK | Prehľad kalkulovaných nákladov v | EUR |  |  | 3 | 123.457
Stavba : "HOSPODÁRSKA - ÚPRAVA VYBRANÝCH DVOROV - OD SLÁDKOVIČOVEJ PO ŠTUDENTSKÚ" | [24 empty] | VF | Súpis vykonaných prác a dodávok v | EUR | za obdobie | Mesiac 2011 | 4 | 123.4567
Objekt : SO 05 STOJISKO PRE KONTAJNERY - Dvor 4 | [29 empty] | N | 123.46
Ing.Róbert Kováčik |  |  | Prehľad rozpočtových nákladov v EUR
Por. | Kód | Kód položky | Popis položky, stavebného dielu, remesla, | Množstvo | Merná | Jednotková | Konštrukcie | Špecifikovaný | Spolu | Hmotnosť v tonách |  | Suť v tonách |  | DPH | Pozícia | Množstvo | Množstvo | Množstvo | Vyňatý | Vysoká sadzba | Typ | Nh | X | Y | Klasifikácia | Katalógové | Typ | AC | AD | Jedn. cena | Index JC | Množstvo | Index mn. | Zaradenie | Lev0
číslo | cen. |  | výkaz-výmer | výmera | jednotka | cena | a práce | materiál |  | Jednotková | Spolu | Jednotková | Spolu | % |  | rozpočtované | od začiatku | dodatok | z režimu stavba | DPH ( materiál ) | položky |  |  |  | produkcie | číslo | ceny | [6 empty] | pre KL | pozícia
PRÁCE A DODÁVKY HSV
1 - ZEMNE PRÁCE
1 | 221 | 113106611 | Rozoberanie zámkovej dlažby všetkých druhov | 15.5 | m2 | 0 | 65.57 |  | 0 |  |  | 0.23 | 3.565 | 20 | E1 | [5 empty] | E | 5.5025 | 11310-6611 | 113106611 | 45.11.11 |  | 7 | [6 empty] | EK | S
2 | 221 | 113107123 | Odstránenie podkladov alebo krytov z kameniva drv. hr. 200-300 mm, do 200 m2 | 4 | m2 | 0 | 67.8 |  | 0 |  |  | 0.4 | 1.6 | 20 | E1 | [5 empty] | E | 4.212 | 11310-7123 | 113107123 | 45.11.11 |  | 7 | [6 empty] | EK | S
3 | 221 | 113107124 | Odstránenie podkladov alebo krytov z kameniva drv. hr. 300-400 mm, do 200 m2 | 15.5 | m2 | 0 | 311.24 |  | 0 |  |  | 0.56 | 8.68 | 20 | E1 | [5 empty] | E | 19.344 | 11310-7124 | 113107124 | 45.11.11 |  | 7 | [6 empty] | EK | S
4 | 221 | 113107143 | Odstránenie podkladov alebo krytov živičných hr. 100-150 mm | 4 | m2 | 0 | 40.2 |  | 0 |  |  | 0.316 | 1.264 | 20 | E1 | [5 empty] | E | 2.5 | 11310-7143 | 113107143 | 45.11.11 |  | 7 | [6 empty] | EK | S
5 | 272 | 113202111 | Vytrhanie krajníkov alebo obrubníkov stojatých | 40 | m | 0 | 85.6 |  | 0 |  |  | 0.145 | 5.8 | 20 | E1 | [5 empty] | E | 5.32 | 11320-2111 | 113202111 | 45.11.11 |  | 7 | [6 empty] | EK | S
6 | 001 | 122201101 | Odkopávky a prekopávky nezapaž. v horn. tr. 3 do 100 m3 | 2.208 | m3 | 0 | 10.73 |  | 0 |  |  |  |  | 20 | E1 | [5 empty] | E | 0.36653 | 12220-1101 | 122201101 | 45.11.21 |  | 7 | [6 empty] | EK | S
|  |  | 9,2*0,5*0,48 = 2,208 | [17 empty] | a
7 | 001 | 122201109 | Príplatok za lepivosť horniny tr.3 | 0.662 | m3 | 0 | 0.54 |  | 0 |  |  |  |  | 20 | E1 | [5 empty] | E | 0.02317 | 12220-1109 | 122201109 | 45.11.21 |  | 7 | [6 empty] | EK | S
|  |  | 2,208*0,3 = 0,662 | [17 empty] | a
8 | 272 | 131201201 | Hĺbenie jám zapaž. v horn. tr. 3 do 100 m3 | 43.47 | m3 | 0 | 1145.87 |  | 0 |  |  |  |  | 20 | E1 | [5 empty] | E | 97.0685 | 13120-1201 | 131201201 | 45.11.21 |  | 7 | [6 empty] | EK | S
|  |  | 2,7*9,2*1,75 = 43,470 | [17 empty] | a
9 | 272 | 131201209 | Príplatok za lepivosť horn. tr. 3 | 13.041 | m3 | 0 | 21 |  | 0 |  |  |  |  | 20 | E1 | [5 empty] | E | 1.265 | 13120-1209 | 131201209 | 45.11.21 |  | 7 | [6 empty] | EK | S
|  |  | 43,47*0,3 = 13,041 | [17 empty] | a
10 | 272 | 151101201 | Zhotovenie paženia stien výkopu príložné hl. do 4 m | 37.234 | m2 | 0 | 118.78 |  | 0 | 0.00025 | 0.0093085 |  |  | 20 | E1 | [5 empty] | E | 5.8085 | 15110-1201 | 151101201 | 45.11.21 |  | 7 | [6 empty] | EK | S
|  |  | (9,2+2,7*2)*1,75+9,2*1,27 = 37,234 | [17 empty] | a
11 | 272 | 151101211 | Odstránenie paženia stien výkopu príložné hl. do 4 m | 37.234 | m2 | 0 | 42.07 |  | 0 |  |  |  |  | 20 | E1 | [5 empty] | E | 3.5372 | 15110-1211 | 151101211 | 45.11.21 |  | 7 | [6 empty] | EK | S
12 | 001 | 151101401 | Zhotovenie vzopretia stien príložného paženia hĺbka do 4 m | 37.234 | m2 | 0 | 150.05 |  | 0 | 0.00078 | 0.029043 |  |  | 20 | E1 | [5 empty] | E | 10.5372 | 15110-1401 | 151101401 | 45.11.21 |  | 7 | [6 empty] | EK | S
13 | 001 | 151101411 | Odstránenie vzopretia stien príložného paženia hĺbka do 4 m | 37.234 | m2 | 0 | 35.37 |  | 0 |  |  |  |  | 20 | E1 | [5 empty] | E | 2.9787 | 15110-1411 | 151101411 | 45.11.21 |  | 7 | [6 empty] | EK | S
14 | 272 | 162701102 | Vodorovné premiestnenie výkopu do 7000 m horn. tr. 1-4 | 45.678 | m3 | 0 | 275.44 |  | 0 |  |  |  |  | 20 | E1 | [5 empty] | E | 0.50246 | 16270-1102 | 162701102 | 45.11.24 |  | 7 | [6 empty] | EK | S
|  |  | 2,208+43,47 = 45,678 | [17 empty] | a
15 | 001 | 175101102 | Obsyp kontajnera štrkodrvou fr.0-32 so zhutnením po vrstvách | 25.489 | m3 | 0 | 392.79 |  | 0 |  |  |  |  | 20 | E1 | [5 empty] | E | 37.2139 | 17510-1101 | 175101102 | 45.11.21 |  | 7 | [6 empty] | EK | S
|  |  | 9,2*2,7*1,4 = 34,776 | [17 empty] | a
|  |  | odpočet kontajnera | [17 empty] | a
|  |  | -3,14*(0,7+0,6)/2*(0,7+0,6)/2*1,4*5 = -9,287 | [17 empty] | a
16 | MAT | 583340480 | Štrkodrva fr.0-32 | 42.567 | t | 0 |  | 724.06 | 0 | 1 | 42.567 |  |  | 20 | E1 | [5 empty] | D |  | 583340480 | 583340480 | 14.21.12 |  | 8 | [6 empty] | EZ | S
|  |  | 25,489*1,67 = 42,567 | [17 empty] | a
17 | 231 | 182001111 | Plošná úprava terénu, nerovnosti v rovine | 12.2 | m2 | 0 | 10.61 |  | 0 |  |  |  |  | 20 | E1 | [5 empty] | E | 1.0126 | 18200-1111 | 182001111 | 45.11.21 |  | 7 | [6 empty] | EK | S
|  |  | pod dlažbu | [17 empty] | a
|  |  | 12,2 = 12,200 | [17 empty] | a
|  |  | 1 - ZEMNE PRÁCE spolu: | 0 |  |  | 2773.66 | 724.06 | 0 |  | 42.6054 |  | 20.909 | [8 empty] | 197.1924
2 - ZÁKLADY
18 | 001 | 215901101 | Zhutnenie podložia z hor. súdr. do 92%PS a nesúdr. Id do 0,8 | 37.04 | m2 | 0 | 11.11 |  | 0 |  |  |  |  | 20 | E2 | [5 empty] | E | 0.1852 | 21590-1101 | 215901101 | 45.11.21 |  | 7 | [6 empty] | EK | S
|  |  | pod kontajnery | [17 empty] | a
|  |  | 9,2*2,7 = 24,840 | [17 empty] | a
|  |  | pod dlažbu | [17 empty] | a
|  |  | 12,2 = 12,200 | [17 empty] | a
|  |  | 2 - ZÁKLADY spolu: | 0 |  |  | 11.11 |  | 0 | [12 empty] | 0.1852
3 - ZVISLÉ A KOMPLETNÉ KONŠTRUKCIE
19 | 271 | 386120004 | Montáž a dodávka monitorovacích senzorov | 6 | kus | 0 | 1606.5 |  | 0 | 0.8685 | 5.211 |  |  | 20 | E3 | [5 empty] | E | 36.984 | 38612-0006 | 386120004 | 45.21.41 |  | 7 | [6 empty] | EK | S
20 | 271 | 386120009 | Osadenie kontajnerov 5m3 | 5 | kus | 0 | 727.15 |  | 0 | 0.8685 | 4.3425 |  |  | 20 | E3 | [5 empty] | E | 30.82 | 38612-0006 | 386120009 | 45.21.41 |  | 7 | [6 empty] | EK | S
21 | MAT | 2836 | Doprava,dodávka kontajnerov 5m3-komunálny odpad | 2 | kus | 0 |  | 7346 | 0 | 0.001 | 0.002 |  |  | 20 | E3 | [5 empty] | D |  | 283116380 | 2836 | 25.21.30 |  | 8 | [6 empty] | EZ | S
22 | MAT | 2837 | Doprava,dodávka kontajnerov 5m3-plast | 1 | kus | 0 |  | 3976 | 0 | 0.001 | 0.001 |  |  | 20 | E3 | [5 empty] | D |  | 283116380 | 2837 | 25.21.30 |  | 8 | [6 empty] | EZ | S
23 | MAT | 2838 | Doprava,dodávka kontajnerov 5m3-papier | 1 | kus | 0 |  | 3976 | 0 | 0.001 | 0.001 |  |  | 20 | E3 | [5 empty] | D |  | 283116380 | 2838 | 25.21.30 |  | 8 | [6 empty] | EZ | S
24 | MAT | 2839 | Doprava,dodávka kontajnerov delený komunálny odpad+sklo | 1 | kus | 0 |  | 5964.5 | 0 | 0.001 | 0.001 |  |  | 20 | E3 | [5 empty] | D |  | 283116380 | 2839 | 25.21.30 |  | 8 | [6 empty] | EZ | S
|  |  | 3 - ZVISLÉ A KOMPLETNÉ KONŠTRUKCIE spolu: | 0 |  |  | 2333.65 | 21262.5 | 0 |  | 9.5585 | [10 empty] | 67.804
4 - VODOROVNÉ KONŠTRUKCIE
25 | 321 | 451561111 | Lôžko pod dlažbu zo štrkodrvy fr.4-8mm | 12.2 | m2 | 0 | 53.31 |  | 0 | 0.20266 | 2.4725 |  |  | 20 | E4 | [5 empty] | E | 0.4148 | 45156-1111 | 451561111 | 45.24.13 |  | 7 | [6 empty] | EK | S
|  |  | 4 - VODOROVNÉ KONŠTRUKCIE spolu: | 0 |  |  | 53.31 |  | 0 |  | 2.4725 | [10 empty] | 0.4148
5 - KOMUNIKÁCIE
26 | 221 | 564831109 | Podklad zo štrkodrte fr. 0-32 zhutnenie 50 MPa hr. 100 mm ozn. A+B | 12.2 | m2 | 0 | 76.13 |  | 0 | 0.18907 | 2.3067 |  |  | 20 | E5 | [5 empty] | E | 0.2684 | 56483-1111 | 564831109 | 45.23.11 |  | 7 | [6 empty] | EK | S
27 | 221 | 564871115 | Podklad zo štrkodrte fr. 0-32 zhutnenie 40MPa hr. 250-300 mm mm ozn.B | 4 | m2 | 0 | 54 |  | 0 | 0.55986 | 2.2394 |  |  | 20 | E5 | [5 empty] | E | 0.12 | 56487-1112 | 564871115 | 45.23.11 |  | 7 | [6 empty] | EK | S
28 | 221 | 572942113 | Vyspravenie krytov vozov. po osadení obrubníka asfaltovou zálievkou | 5.7 | m2 | 0 | 93.65 |  | 0 | 0.13512 | 0.77018 |  |  | 20 | E5 | [5 empty] | E | 0.4674 | 57294-2112 | 572942113 | . . |  | 7 | [6 empty] | EK | S
|  |  | 9,5*0,3*2 = 5,700 | [17 empty] | a
29 | 221 | 596911210 | Kladenie zámkovej dlažby hr. 60 mm | 12.2 | m2 | 0 | 177.39 |  | 0 | 0.1036 | 1.2639 |  |  | 20 | E5 | [5 empty] | E | 9.2354 | 59691-1210 | 596911210 | 45.23.12 |  | 7 | [6 empty] | EK | S
30 | MAT | 592450011 | Dlažba zámková hr.60 mm | 12.322 | m2 | 0 |  | 206.27 | 0 | 0.14 | 1.7251 |  |  | 20 | E5 | [5 empty] | D |  | 592450010 | 592450011 | 26.61.11 |  | 8 | [6 empty] | EZ | S
|  |  | 12,2*1,01 = 12,322 | [17 empty] | a
|  |  | 5 - KOMUNIKÁCIE spolu: | 0 |  |  | 401.17 | 206.27 | 0 |  | 8.3053 | [10 empty] | 10.0912
6 - ÚPRAVY POVRCHOV, PODLAHY, VÝPLNE
31 | 011 | 631571003 | Lôžko so zhutnením zo štrkodrte fr.0-32 pod kontajnery | 3.726 | m3 | 0 | 180.19 |  | 0 | 1.837 | 6.8447 |  |  | 20 | E6 | [5 empty] | E | 6.0808 | 63157-1003 | 631571003 | 45.25.50 |  | 7 | [6 empty] | EK | S
|  |  | 9,2*2,7*0,15 = 3,726 | [17 empty] | a
|  |  | 6 - ÚPRAVY POVRCHOV, PODLAHY, VÝPLNE spolu: | 0 |  |  | 180.19 |  | 0 |  | 6.8447 | [10 empty] | 6.0808
9 - OSTATNÉ KONŠTRUKCIE A PRÁCE
32 | 221 | 916311123 | Osadenie cest. obrubníka bet. stojatého, lôžko betón tr. C 12/15 s bočnou oporou | 8.8 | m | 0 | 85.18 |  | 0 | 0.15555 | 1.3688 |  |  | 20 | E9 | [5 empty] | E | 2.288 | 91631-1123 | 916311123 | 45.23.12 |  | 7 | [6 empty] | EK | S
33 | MAT | 592174500 | Obrubník cestný 100x15x30 | 9 | kus | 0 |  | 83.25 | 0 | 0.099 | 0.891 |  |  | 20 | E9 | [5 empty] | D |  | 592174500 | 592174500 | 26.61.11 |  | 8 | [6 empty] | EZ | S
34 | 221 | 916561111 | Osadenie parkového obrubníka betón. do lôžka z betónu tr. C 12/15 s bočnou oporou | 14.8 | m | 0 | 83.62 |  | 0 | 0.10562 | 1.5632 |  |  | 20 | E9 | [5 empty] | E | 2.0572 | 91656-1111 | 916561111 | 45.23.12 |  | 7 | [6 empty] | EK | S
35 | MAT | 592173208 | Obrubník parkový 100x5x20 | 15 | kus | 0 |  | 73.65 | 0 | 0.022 | 0.33 |  |  | 20 | E9 | [5 empty] | D |  | 592173208 | 592173208 | 26.61.11 |  | 8 | [6 empty] | EZ | S
36 | 221 | 918101111 | Lôžko pod obrubníky, krajníky, obruby z betónu tr. C 12/15 | 0.84 | m3 | 0 | 89.28 |  | 0 | 2.3628 | 1.9848 |  |  | 20 | E9 | [5 empty] | E | 1.2113 | 91810-1111 | 918101111 | 45.23.12 |  | 7 | [6 empty] | EK | S
|  |  | 14,8*0,2*0,15+8,8*0,3*0,15 = 0,840 | [17 empty] | a
37 | 272 | 919735113 | Rezanie stávajúceho živičného krytu alebo podkladu hr. 100-150 mm | 10 | m | 0 | 103.5 |  | 0 | 5e-05 | 0.0005 |  |  | 20 | E9 | [5 empty] | E | 1.06 | 91973-5113 | 919735113 | 45.23.12 |  | 7 | [6 empty] | EK | S
38 | 272 | 979082213 | Vodorovná doprava sute po suchu do 1 km | 21.044 | t | 0 | 29.46 |  | 0 |  |  |  |  | 20 | E9 | [5 empty] | E | 0.21044 | 97908-2213 | 979082213 | 45.11.11 |  | 7 | [6 empty] | EK | S
|  |  | 20,909+0,135 = 21,044 | [17 empty] | a
39 | 272 | 979082219 | Príplatok za každý ďalší 1 km sute | 126.264 | t | 0 | 32.83 |  | 0 |  |  |  |  | 20 | E9 | [5 empty] | E |  | 97908-2219 | 979082219 | 45.11.11 |  | 7 | [6 empty] | EK | S
|  |  | 21,044*6 = 126,264 | [17 empty] | a
40 | 272 | 979087212 | Nakladanie sute na dopravný prostriedok | 21.044 | t | 0 | 84.18 |  | 0 |  |  |  |  | 20 | E9 | [5 empty] | E | 1.936 | 97908-7212 | 979087212 | 45.11.11 |  | 7 | [6 empty] | EK | S
41 | 013 | 979118705 | Poplatok za ulož.a znešk.st.odp.na urč.sklád.-asfal"Z"-zvláštny odpad | 1.264 | t | 0 | 29.44 |  | 0 |  |  |  |  | 20 | E9 | [5 empty] | E |  | 97911-8705 | 979118705 | 45.11.11 |  | 7 | [6 empty] | EK | S
|  |  | 4,0*0,316 = 1,264 | [17 empty] | a
42 | 272 | 979131410 | Poplatok za ulož.a znešk.stav.sute na urč.sklád. -z demol.vozoviek "O"-ost.odpad | 19.645 | t | 0 | 457.53 |  | 0 |  |  |  |  | 20 | E9 | [5 empty] | E |  | 97913-1410 | 979131410 | 45.11.11 |  | 7 | [6 empty] | EK | S
|  |  | 20,909-1,264 = 19,645 | [17 empty] | a
43 | 272 | 979131415 | Poplatok za uloženie vykopanej zeminy | 82.22 | t | 0 | 1914.9 |  | 0 |  |  |  |  | 20 | E9 | [5 empty] | E |  | 97913-1415 | 979131415 | 45.11.11 |  | 7 | [6 empty] | EK | S
44 | 012 | 998144471 | Presun hmôt pre nádrže, zásobníky montované | 75.925 | t | 0 | 558.05 |  | 0 |  |  |  |  | 20 | E9 | [5 empty] | E | 24.7516 | 99814-4471 | 998144471 | 45.21.73 |  | 7 | [6 empty] | EK | S
|  |  | 9 - OSTATNÉ KONŠTRUKCIE A PRÁCE spolu: | 0 |  |  | 3467.97 | 156.9 | 0 |  | 6.1383 | [10 empty] | 33.5145
|  |  | PRÁCE A DODÁVKY HSV spolu: | 0 |  |  | 9221.06 | 22349.73 | 0 |  | 75.9246 |  | 20.909 | [8 empty] | 315.2829
PRÁCE A DODÁVKY PSV
76 - KONŠTRUKCIE
767 - Konštrukcie doplnk. kovové stavebné
45 | 767 | 767914830 | Demontáž oplotenia rámového výšky do 2 m+rezanie stĺpikov | 15 | m | 0 | 64.35 |  | 0 |  |  | 0.009 | 0.135 | 20 | I76 7 | [5 empty] | I | 4.305 | 76791-4830 | 767914830 | 45.34.10 |  | 7 | [6 empty] | IK | S
|  |  | 767 - Konštrukcie doplnk. kovové stavebné spolu: | 0 |  |  | 64.35 |  | 0 |  |  |  | 0.135 | [8 empty] | 4.305
|  |  | 76 - KONŠTRUKCIE spolu: | 0 |  |  | 64.35 |  | 0 |  |  |  | 0.135 | [8 empty] | 4.305
|  |  | PRÁCE A DODÁVKY PSV spolu: | 0 |  |  | 64.35 |  | 0 |  |  |  | 0.135 | [8 empty] | 4.305
|  |  | Rozpočet celkom: | 0 |  |  | 9285.41 | 22349.73 | 0 |  | 75.9246 |  | 21.044 | [8 empty] | 319.5879

## Figury
Odberateľ: MESTO TRNAVA |  |  | Spracoval:
Projektant: Ing.Róbert Kováčik- autorizovaný stavebný inžinier |  |  | JKSO :
Dodávateľ: |  |  | Dátum: 04.02.2022
Stavba : "HOSPODÁRSKA - ÚPRAVA VYBRANÝCH DVOROV - OD SLÁDKOVIČOVEJ PO ŠTUDENTSKÚ"
Objekt : SO 05 STOJISKO PRE KONTAJNERY - Dvor 4
Názov figúry | Popis figúry | Aritmetický výraz | Hodnota

## Rekapitulacia
Odberateľ: MESTO TRNAVA |  |  |  | Spracoval: |  |  | V module | Hlavička1 | Mena | Hlavička2 | Obdobie
Projektant: Ing.Róbert Kováčik- autorizovaný stavebný inžinier |  |  |  | JKSO : |  |  | Rozpočet | Rekapitulácia rozpočtu v | EUR
Dodávateľ: |  |  |  | Dátum: 04.02.2022 |  |  | Čerpanie | Rekapitulácia splátky v | EUR | za obdobie | Mesiac 2011
[7 empty] | VK | Rekapitulácia výrobnej kalkulácie v | EUR
Stavba : "HOSPODÁRSKA - ÚPRAVA VYBRANÝCH DVOROV - OD SLÁDKOVIČOVEJ PO ŠTUDENTSKÚ" | [6 empty] | VF | Rekapitulácia splátky v | EUR | za obdobie | Mesiac 2011
Objekt : SO 05 STOJISKO PRE KONTAJNERY - Dvor 4
Ing.Róbert Kováčik | Rekapitulácia rozpočtu v EUR
Popis položky, stavebného dielu, remesla | Konštrukcie | Špecifikovaný | Spolu | Hmotnosť v t | Suť v tonách | Nh
|  | materiál |  | Spolu | Spolu | Spolu
1 - ZEMNE PRÁCE spolu: | 0 | 0 | 0 | 42.6054 | 20.909 | 197.1924
2 - ZÁKLADY spolu: | 0 | 0 | 0 | 0 | 0 | 0.1852
3 - ZVISLÉ A KOMPLETNÉ KONŠTRUKCIE spolu: | 0 | 0 | 0 | 9.5585 | 0 | 67.804
4 - VODOROVNÉ KONŠTRUKCIE spolu: | 0 | 0 | 0 | 2.4725 | 0 | 0.4148
5 - KOMUNIKÁCIE spolu: | 0 | 0 | 0 | 8.3053 | 0 | 10.0912
6 - ÚPRAVY POVRCHOV, PODLAHY, VÝPLNE spolu: | 0 | 0 | 0 | 6.8447 | 0 | 6.0808
9 - OSTATNÉ KONŠTRUKCIE A PRÁCE spolu: | 0 | 0 | 0 | 6.1383 | 0 | 33.5145
PRÁCE A DODÁVKY HSV spolu: | 0 | 0 | 0 | 75.9246 | 20.909 | 315.2829
767 - Konštrukcie doplnk. kovové stavebné spolu: | 0 | 0 | 0 | 0 | 0.135 | 4.305
76 - KONŠTRUKCIE spolu: | 0 | 0 | 0 | 0 | 0.135 | 4.305
PRÁCE A DODÁVKY PSV spolu: | 0 | 0 | 0 | 0 | 0.135 | 4.305
Rozpočet celkom: | 0 | 0 | 0 | 75.9246 | 21.044 | 319.5879

## Kryci list
Ing.Róbert Kováčik |  |  |  | Krycí list rozpočtu v EUR |  |  |  |  | V module | Hlavička1 | Mena | Hlavička2 | Obdobie
| Stavba : "HOSPODÁRSKA - ÚPRAVA VYBRANÝCH DVOROV - OD SLÁDKOVIČOVEJ PO ŠTUDENTSKÚ" |  |  |  | Miesto: | Trnava |  |  | Rozpočet | Krycí list rozpočtu v | EUR
| Objekt : SO 05 STOJISKO PRE KONTAJNERY - Dvor 4 |  |  |  | JKSO : |  |  |  | Čerpanie | Krycí list splátky v | EUR | za obdobie | Mesiac 2011
[9 empty] | VK | Krycí list výrobnej kalkulácie v | EUR
| Rozpočet: |  | Zmluva č.: |  | Spracoval: |  | Dňa: | 2022-02-04 | VF | Krycí list splátky v | EUR | za obdobie | Mesiac 2011
| Odberateľ: | MESTO TRNAVA |  |  | IČO:
|  | 91705 Trnava |  |  | DIČ:
| Dodávateľ: |  |  |  | IČO:
DIČ:
| Projektant: | Ing.Róbert Kováčik- autorizovaný stavebný inžinier |  |  | IČO:
|  | 91105 Trenčín |  |  | DIČ:
1 | M3 OP |  |  | 0 | 1 | M |  | 0
1 | M2 ZP |  |  | 0 |  |  |  | 0
1 | M2 UP |  |  | 0 |  |  |  | 0
A | ZRN | Konštrukcie | Špecifikovaný materiál | Spolu ZRN | B | IN - Individuálne náklady
1 | HSV: | 0 | 0 | 0 | 6 | Práce nadčas |  | 0
2 | PSV: | 0 | 0 | 0 | 7 | Murárske výpomoce |  | 0
3 | MCE: | 0 | 0 | 0 | 8 | Bez pevnej podlahy |  | 0
4 | Iné: | 0 | 0 | 0 | 9 |  |  | 0
5 | Súčet: | 0 | 0 | 0 | 10 |  | Súčet riadkov 6 až 9: | 0
C |  | NUS - náklady umiestnenia stavby |  |  | D | ON - ostatné náklady
11 | Zariadenie staveniska |  | 0% | 0 | 16 | Ostatné náklady uvedené v rozpočte |  | 0
12 | Prevádzkové vplyvy |  | 0% | 0 | 17 | Inžinierska činnosť |  | 0
13 | Sťažené podmienky |  | 0% | 0 | 18 | Projektové práce |  | 0
14 |  |  | 0% | 0 | 19 |  |  | 0
15 |  |  | Sučet riadkov 11 až 14: | 0 | 20 |  | Sučet riadkov 16 až 19: | 0
| projektant, rozpočtár cenár |  | pečiatka: |  | E | Celkové náklady
[5 empty] | 21 |  | Súčet riadkov 5, 10, 15 a 20: | 0
| podpis: |  |  |  | 22 | DPH 20% z: | 0 | 0
| dátum: |  |  |  | 23 | DPH 0% z: | 0 | 0
[5 empty] | 24 |  | Sučet riadkov 21 až 23: | 0
[5 empty] | F | Odpočet - prípočet |  | 0
|  | odberateľ, obstarávateľ |  |  |  | dodávateľ, zhotoviteľ
| podpis: |  |  |  | podpis:
| dátum: |  |  |  | dátum:
| pečiatka: |  |  |  | pečiatka: