## Krycí list rozpočtu
KRYCÍ LIST ROZPOČTU
| Názov stavby |  |  | Hospodárska - Úprava vybraných dvorov - od Sládkovičovej po Študenskú | [8 empty] | JKSO
| Názov objektu |  |  | SO 1 Komunikácie, Dvor 1 | [8 empty] | EČO
[13 empty] | Miesto | Hospodárska ul., Trnava
[13 empty] | IČO | IČ DPH
| Objednávateľ |  |  | mesto Trnava
| Projektant |  |  | VIAPROJECT s r.o., Trnava
Zhotoviteľ
| Spracoval |  |  | Júlia Kalamenová-ROSTAV
|  |  |  | Rozpočet číslo | [8 empty] | Dňa
|  |  |  | RJ01-10/1-2020 | [8 empty] | 2022-02-04
Merné a účelové jednotky
Počet |  |  |  | Náklady / 1 m.j. | Počet |  |  | Náklady / 1 m.j. | Počet |  |  |  |  | Náklady / 1 m.j.
|  |  | 0 | 0 |  |  | 0 | 0 |  |  |  |  | 0 |  | 0
|  |  |  | Rozpočtové náklady v |  |  |  | EUR
A |  | Základné rozp. náklady |  |  | B |  | Doplnkové náklady |  | C |  | Vedľajšie rozpočtové náklady
1 | HSV |  | Dodávky | 0 | 8 | Práca nadčas |  | 0 | 13 | GZS |  |  |  |  | 0
2 |  |  | Montáž | 0 | 9 | Bez pevnej podl. |  | 0 | 14 | Mimostaven. doprava |  |  |  |  | 0
3 | PSV |  | Dodávky | 0 | 10 | Kultúrna pamiatka |  | 0 | 15 | Sťažené podmienky |  |  |  |  | 0
4 |  |  | Montáž | 0 | 11 |  |  | 0 | 16 | Vplyv prostredia |  |  |  |  | 0
5 | "M" |  | Dodávky | 0 |  |  |  |  | 17 | Klimatické vplyvy |  |  |  |  | 0
6 |  |  | Montáž | 0 |  |  |  |  | 18 | VRN z rozpočtu |  |  |  |  | 0
7 | ZRN (r. 1-6) |  |  | 0 | 12 | DN (r. 8-11) |  |  | 19 | VRN (r. 13-18) |  |  |  |  | 0
20 | HZS |  |  | 0 | 21 | Kompl. činnosť |  | 0 | 22 | Ostatné náklady |  |  |  |  | 0
Projektant | [8 empty] | D |  | Celkové náklady
[9 empty] | 23 | Súčet 7, 12, 19-22 |  |  |  |  | 0
Dátum a podpis |  |  |  |  | Pečiatka |  |  |  | 24 | DPH | 20 | % z | 111551.01 |  | 0
Objednávateľ | [8 empty] | 25 | Cena s DPH (r. 23-24) |  |  |  |  | 0
Dátum a podpis |  |  |  |  | Pečiatka |  |  |  | E |  | Prípočty a odpočty
Zhotoviteľ | [8 empty] | 26 | Dodávky zadávateľa |  |  |  |  | 0
[9 empty] | 27 | Kĺzavá doložka |  |  |  |  | 0
Dátum a podpis |  |  |  |  | Pečiatka |  |  |  | 28 | Zvýhodnenie + - |  |  |  |  | 0

## Rekapitulácia rozpočtu
REKAPITULÁCIA ROZPOČTU
Stavba: Hospodárska - Úprava vybraných dvorov - od Sládkovičovej po Študenskú
Objekt: SO 1 Komunikácie, Dvor 1 |  | Objednávateľ: mesto Trnava
Zhotoviteľ:
JKSO: |  | Dátum: 04.02.2022
Kód | Popis | Dodávka | Montáž | Cena celkom | Hmotnosť celkom | Suť celkom
1 | 2 | 3 | 4 | 5 | 6 | 7
HSV | Práce a dodávky HSV | 0 | 0 | 0 | 875.8811 | 546.575
1 | Zemné práce | 0 | 0 | 0 | 0.01545 | 546.15
5 | Komunikácie | 0 | 0 | 0 | 791.3427 | 0
6 | Úpravy povrchov, podlahy, osadenie | 0 | 0 | 0 | 0.1695 | 0
9 | Ostatné konštrukcie a práce-búranie | 0 | 0 | 0 | 84.3535 | 0.425
99 | Presun hmôt HSV | 0 | 0 | 0 | 0 | 0
| Celkom | 0 | 0 | 0 | 875.8811 | 546.575

## Rozpočet
ROZPOČET S VÝKAZOM VÝMER
Stavba: Hospodárska - Úprava vybraných dvorov - od Sládkovičovej po Študenskú
Objekt: SO 1 Komunikácie, Dvor 1 |  |  |  |  | JKSO:
EČO:
Objednávateľ: mesto Trnava |  |  |  |  | Spracoval: Júlia Kalamenová-ROSTAV
Zhotoviteľ: |  |  |  |  | Dátum: 04.02.2022
P.Č. | KCN | Kód položky | Popis | MJ | Množstvo celkom | Cena jednotková | Cena celkom
1 | 2 | 3 | 4 | 5 | 6 | 7 | 8
|  | HSV | Práce a dodávky HSV |  |  |  | 0
|  | 1 | Zemné práce |  |  |  | 0
1 | 221 | 113106612 | Rozoberanie zámkovej dlažby všetkých druhov v ploche nad 20 m2, -0,26000t | m2 | 115 | 0 | 0
2 | 221 | 113107241 | Odstránenie krytu asfaltového v ploche nad 200 m2 , hr. vrstvy do 50 mm, -0,09800t | m2 | 1710 | 0 | 0
|  |  | "plocha asfaltová + rekonšt. plochy"165,0+1545,0 |  | 1710
3 | 221 | 113151114 | Odstránenie bet. podkladu alebo krytu frézovaním, v ploche do 500 m2 hr.50 mm, -0,12700t | m2 | 1545 | 0 | 0
|  |  | "rekonšt. plochy" 1545,0 |  | 1545
4 | 221 | 113206111 | Vytrhanie obrúb betónových, s vybúraním lôžka, z krajníkov alebo obrubníkov stojatých, -0,14500t | m | 110 | 0 | 0
|  |  | "cestný obrub." 110,0 |  | 110
5 | 221 | 113207111 | Vytrhanie obrúb betónových, s vybúraním lôžka, palisády, -0,11500t | m | 3 | 0 | 0
6 | 221 | 113307222 | Odstránenie podkladu v ploche nad 200 m2 z kameniva hrubého drveného, hr.100 do 200 mm, -0,23500t | m2 | 296 | 0 | 0
|  |  | "povrch asf. +dlaždené plochy " 165,0+115,0 |  | 280
|  |  | "bet. plochy -kryt " 16,0 |  | 16
|  |  | Súčet |  | 296
7 | 221 | 113307231 | Odstránenie podkladu/krytu v ploche nad 200 m2 z betónu prostého, hr. vrstvy do 150 mm, -0,22500t | m2 | 296 | 0 | 0
|  |  | "povrch asf. +dlaždené plochy "165,0+115,0 |  | 280 | 0
|  |  | "bet. plochy -kryt " 16,0 |  | 16
|  |  | Súčet |  | 296
8 | 001 | 131201102 | Výkop nezapaženej jamy v hornine 3, nad 100 do 1000 m3 | m3 | 230 | 0 | 0
|  |  | "podľa PD, výkopy" 230,0 |  | 230
9 | 001 | 131201109 | Hĺbenie nezapažených jám a zárezov. Príplatok za lepivosť horniny 3 | m3 | 69 | 0 | 0
|  |  | "30 % z výmery výkopov" 230*0,3 |  | 69
10 | 001 | 162201102 | Vodorovné premiestnenie výkopku z horniny 1-4 nad 20-50m | m3 | 80 | 0 | 0
|  |  | "zemina pre násypy z výkopovej, na medziskl. a na násyp" 40,0*2 |  | 80
11 | 001 | 162501122 | Vodorovné premiestnenie výkopku po spevnenej ceste z horniny tr.1-4 v množstve nad 100 do 1000 m3 na vzdialenosť do 3000 m | m3 | 397 | 0 | 0
|  |  | "podľa PD výkopy- násypy" 437,0-40,0 |  | 397
12 | 001 | 162501123 | Vodorovné premiestnenie výkopku po spevnenej ceste z horniny tr.1-4 v množstve nad 100 do 1000 m3, príplatok k cene za každých ďalšich a začatých 1000 m | m3 | 1191 | 0 | 0
|  |  | 397 * 3 |  | 1191
13 | 001 | 171101103 | Uloženie sypaniny do násypu súdržnej horniny s mierou zhutnenia nad 96 do 100 % podľa Proctor-Standard | m3 | 40 | 0 | 0
|  |  | " podľa PD, násypy" 40,0 |  | 40
14 | 001 | 171201201 | Uloženie sypaniny na skládky do 100 m3 | m3 | 397 | 0 | 0
|  |  | " výkopy - násypy" 437,0-40,0 |  | 397
|  |  | 397 * 1,4 |  | 555.8
15 | 001 | 171209002 | Poplatok za skládkovanie - zemina a kamenivo (17 05) ostatné | t | 555.8 | 0 | 0
|  |  | 397 * 1,4 |  | 555.8
|  | 5 | Komunikácie |  |  |  | 0
16 | 221 | 451577777 | Podklad z kameniva drveného fr. 0-4 mm hr. do 50 mm | m2 | 247 | 0 | 0
|  |  | "plocha ihriska" 247,0 |  | 247
18 | 221 | 564661111 | Podklad z kameniva hrubého drveného veľ. 0-63 mm s rozprestrením a zhutnením, po zhutnení hr.200 mm | m2 | 81.4 | 0 | 0
|  |  | "chodník, dlažba sivá" 74,0*1,1 |  | 81.4
19 | 221 | 564671111 | Podklad z kameniva hrubého drveného veľ.0-63 mm s rozprestrením a zhutnením, po zhutneni hr.250 mm | m2 | 51.7 | 0 | 0
"plocha pre bicykle+ chodník dlažba bežová+ dlažba veľkofor."
|  |  | (7,0+23,0+17,0)*1,1 |  | 51.7
20 | 221 | 564761111 | Podklad z kameniva hrubého drveného veľ. 0-32 mm s rozprestretím a zhutn.hr.200 mm | m2 | 545.1 | 0 | 0
|  |  | "plocha ihriska" 247,0 |  | 247
|  |  | "parkovisko a plocha pred garážami" 271,0*1,1 |  | 298.1
|  |  | Súčet |  | 545.1
21 | 221 | 564861111 | Podklad zo štrkodrviny fr. 0-16 mm s rozprestrením a zhutnením, hr.po zhutnení 200 mm | m2 | 271 | 0 | 0
|  |  | "parkovisko a plocha pred garážami" 271,0 |  | 271
22 | 221 | 567122114 | Podklad z kameniva spevneného cementom s rozprestrením a zhutnením,CBGM po zhutnení hr. 150 mm | m2 | 74 | 0 | 0
|  |  | "chodník, dlažba sivá" 74,0 |  | 74
23 | 221 | 573191111 | Postrek penetračný asfaltový v množstve 0,4kg/m2 | m2 | 1545 | 0 | 0
|  |  | "rekonštr. plocha" 1545,0 |  | 1545
24 | 221 | 577151113 | Betón asfaltový po zhutnení I.tr. AC 16 O hr. 60mm | m2 | 1545 | 0 | 0
|  |  | "rekonštr. plocha" 1545,0 |  | 1545
25 | 221 | 596911112 | Kladenie bet. dlažby hr.6cm vrátane lôžka z kameniva fr.4-8 mm hr. 30 mm+ 2x zhutnenie | m2 | 114 | 0 | 0
|  |  | "chodník, dlažba sivá" 74,0 |  | 74
|  |  | "chodník dlažba bežová+ dlažba veľkofor." 23,0+17,0 |  | 40
|  |  | Súčet |  | 114
26 | 592 | 5921952840 | Dlažba betónová 20x10x6 cm, sivá | m2 | 74.74 | 0 | 0
|  |  | 74 * 1,01 |  | 74.74
27 | 592 | 5921952810 | Dlažba betónová 20x10x.6 cm, bežová | m2 | 23.23 | 0 | 0
|  |  | 23 * 1,01 |  | 23.23
28 | 592 | 5921952730 | Dlažba betónová 40x40x6 cm | m2 | 17.17 | 0 | 0
|  |  | 17 * 1,01 |  | 17.17
29 | 221 | 596911212 | Kladenie betónovej dlažby hr.8cm vrátane lôžka z kameniva hr. 30 mm +2x zhutnenie | m2 | 278 | 0 | 0
|  |  | "parkovisko a plocha pred garážami" 271,0 |  | 271
|  |  | "plocha pre bicykle" 7,0 |  | 7
|  |  | Súčet |  | 278
30 | 592 | 5921952460 | Dlažba betónová drenážna hr. 8,0 cm | m2 | 280.78 | 0 | 0
|  |  | 278 * 1,01 |  | 280.78
|  | 6 | Úpravy povrchov, podlahy, osadenie |  |  |  | 0
31 | 011 | 632450046 | Betónový poter jemný pripojený v spáde hr.30mm | m2 | 3 | 0 | 0
|  | 9 | Ostatné konštrukcie a práce-búranie |  |  |  | 0
32 | 221 | 899331111 | Výšková úprava šachty poklopu do 200 mm - zvýšením poklopu | ks | 12 | 0 | 0
33 | 221 | 89933111.2 | Výmena vrchnej časti šácht s poklopmi (demontáž, montáž a dodávka) | ks | 12 | 0 | 0
34 | 221 | 911131111 | Osadenie a montáž cestného zábradlia oceľového s oceľovými stĺpikmi do bet. pätiek | m | 10 | 0 | 0
35 | 553 | 553466670.0 | Atypické kovové zábradlie z trubiek D38 s konečnou úpravou | m | 10 | 0 | 0
36 | 221 | 914001111 | Osadenie a montáž cestnej zvislej dopravnej značky na stľpik, stľp,konzolu alebo objekt | ks | 3 | 0 | 0
37 | 404 | 4044777001 | Stĺpik Zn D60 mm dl. 3,0m + viečko D60 | ks | 3 | 0 | 0
38 | 404 | 4044777004 | Objímka, D 60 mm | ks | 6 | 0 | 0
39 | 404 | 4044741116 | Dopravná značka Zn / Reflexnosť - Trieda 1, typ podľa PD | ks | 3 | 0 | 0
40 | R | 914001115 | Prenájom dopravných značiek pre dočasné dopravné značenie | deň | 900 | 0 | 0
|  |  | "prenájom na 60 dní,15 značiek podľa PD" 15*60 |  | 900
41 | 221 | 915711111 | Vodorovné značenie krytu striekané farbou deliacich čiar šírky 125 mm | m | 276 | 0 | 0
42 | 221 | 915719111 | Príplatok k cene za reflexnú úpravu balotinovú deliacich čiar šírky 125 mm | m | 276 | 0 | 0
43 | 221 | 915721111 | Vodorovné značenie krytu striekané farbou stopčiar, zebier, tieňov, šípok nápisov, prechodov a pod. | m2 | 36 | 0 | 0
|  |  | " plochy" 36,0 |  | 36
44 | 221 | 915729111 | Príplatok za reflexnú úpravu balotinovú stopčiar, zebier, tieňov, šípok nápisov, prechodov a pod. | m2 | 36 | 0 | 0
45 | 221 | 915791111 | Predznačenie pre značenie striekané farbou z náterových hmôt deliace čiary, vodiace prúžky | m | 276 | 0 | 0
46 | 221 | 915791112 | Predznačenie pre vodorovné značenie striekané farbou alebo vykonávané z náterových hmôt | m2 | 36 | 0 | 0
47 | 221 | 916561111 | Osadenie záhon. obrubníka betón., do lôžka z bet. pros. tr. C 10/12,5 s bočnou oporou | m | 201 | 0 | 0
48 | 592 | 5921954660 | Obrubník parkový 50x20x5 cm sivý | ks | 404.01 | 0 | 0
|  |  | 201 * 2,01 |  | 404.01
49 | 221 | 917831512 | Osadzovanie palisád hranatých betónových do betónu dĺžky 60cm - do radu | m | 7.5 | 0 | 0
50 | 592 | 5921958130 | Palisáda 16,5x16,5x60cm | ks | 46.46 | 0 | 0
|  |  | 46 * 1,01 |  | 46.46
51 | 221 | 917862111 | Osadenie chodník. obrub. betón. stojatého s bočnou oporou z betónu prostého tr. C 10/12, 5 do lôžka | m | 101 | 0 | 0
|  |  | "cestný so skosením v. 26 cm + obrub. v. 20cm " 67,0+34,0 |  | 101
52 | 592 | 5921954390 | Obrubník cestný rovný 100x20x10 cm | ks | 34.34 | 0 | 0
|  |  | 34 * 1,01 |  | 34.34
53 | 592 | 5921954410 | Obrubník cestný 100x26x15 cm so skosením 12/4 cm | ks | 67.67 | 0 | 0
|  |  | 67 * 1,01 |  | 67.67
54 | 221 | 918101111 | Lôžko pod obrub., krajníky alebo obruby z dlažob. kociek z betónu prostého tr. C 10/12,5 | m3 | 8.73 | 0 | 0
|  |  | " cestný + parkový " (67+34)*0,3*0,12 +201,0*0,2*0,12 |  | 8.46
|  |  | " palisády " 7,5*0,3*0,12 |  | 0.27
|  |  | Súčet |  | 8.73
55 | 221 | 919721212 | Škáry vkladané v kryte vyplnené asfaltovou zálievkou | m | 20 | 0 | 0
|  |  | "v napojení na jest. povrch" 20,0 |  | 20
56 | 245 | 24511171610 | Asfaltové tesniace pásky 40x4 mm | m | 22 | 0 | 0
|  |  | 20 * 1,1 |  | 22
57 | 221 | 919731114 | Zarovnanie styčnej plochy k jest. časti komunikácie | m | 20 | 0 | 0
58 | 221 | 919735111 | Rezanie existujúceho asfaltového krytu alebo podkladu hĺbky do 50 mm | m | 20 | 0 | 0
59 | 221 | 919795111 | Montáž fólie, textílie alebo geomreže separačnej, drenažnej, výstužnej a pod. | m2 | 1569 | 0 | 0
|  |  | " vertik.nopová fólia - plocha pred garážami" 24,0*1,0 |  | 24
|  |  | " horizontálna rekonštr. plocha" 1545,0 |  | 1545
|  |  | Súčet |  | 1569
60 | 628 | 6288000640 | Nopová fólia proti vlhkosti s radónovou ochranou S | m2 | 28.8 | 0 | 0
|  |  | " vertik.nopová fólia - plocha pred garážami" 24,0*1,0 |  | 24
61 | 693 | 6936656013 | Geomreža tkaná z polyesteru PET 20/20 | m2 | 1776.75 | 0 | 0
|  |  | 1545 * 1,15 |  | 1776.75
62 | 221 | 966005111 | Rozobratie cestného zábradlia s betónovými pätkami, -0,03500t | m | 10 | 0 | 0
63 | 013 | 978021161 | Otlčenie zvetralých cementových omietok v rozsahu do 50 %, -0,02500t | m2 | 3 | 0 | 0
|  |  | "horná hrana múrika š. 0,2m" 3,0 |  | 3
64 | 221 | 979082213 | Vodorovná doprava sutiny so zložením a hrubým urovnaním na vzdialenosť do 1 km | t | 546.575 | 0 | 0
65 | 221 | 979082219 | Príplatok k cene za každý ďalší aj začatý 1 km nad 1 km | t | 2732.875
66 | 221 | 979087212 | Nakladanie na dopravné prostriedky pre vodorovnú dopravu sutiny | t | 546.575 | 0 | 0
67 | 013 | 979089012 | Poplatok za zneškodnenie odpadu - inertný odpad | t | 378.92 | 0 | 0
|  |  | 546,5-167,58 |  | 378.92
68 | 013 | 97908921.5 | Poplatok za zneškodnenie odpadu - asfalt | t | 167.58 | 0 | 0
|  |  | "tonáž pol. č.2" 167,58 |  | 167.58
69 | 221 | R10.21 | Ochrana káblových rozvodov pod novými komunikáciami, vrátane materiálu | m | 50 | 0 | 0
70 | R | R10.20 | Dočasné oplotenie staveniska (prenájom, doprava, montáž a demontáž) | bm | 170 | 0 | 0
|  | 99 | Presun hmôt HSV |  |  |  | 0
71 | 221 | 998223011 | Presun hmôt pre pozemné komunikácie s krytom dláždeným (822 2.3, 822 5.3) akejkoľvek dĺžky objektu | t | 875.881 | 0 | 0
|  |  | Celkom |  |  |  | 0