## SO03
[7 empty] | Ev.č.: | 20-157
HOSPODÁRSKA - ÚPRAVA VYBRANÝCH DVOROV - OD SLÁDKOVIČOVEJ PO ŠTUDENTSKÚ H) ROZPOČET
Dátum 02/2022
a) | všetky položky na prípomoce, lešenie, presuny hmôt a sutí, uloženie sute na skládku, dopravu, montáž, atd... sú zahrnuté v jednotlivých jednotkových cenách
b) | súčásťou prácí sú všetky skúšky, potrebné merania a inšpekcie
c) | súčásťou dodávky je spracovanie projektu pre stavebné povolenie s podrobnosťou realizačnej PD
d) | súčasťou dodávky je kompletná účtovná časť diela potrebná na získanie kolaudačného súhlasu stavby
e) | všetky položky obsahujú náklady na prípravu dokumentácie pre realizáciu stavby
f) | súčasťou dodávky sú všetky geodetické merania ako napríklad vytýčenie konštrukcií, kontrolné merania, zameranie skutočného stavu a pod.
g) | súčasťou dodávky sú aj náklady na prípadne opatrenia súvisiace s ochranou existujúcich sietí, komunikácií alebo stavieb
h) | súčasťou jednotkových cien sú aj náklady na zariadenie staveniska zhotoviteľa, dodatočné náklady súvisiace s výstavbou v zimnom období, priebežné upratanie staveniska, likvidáciu odpadov, dočasné dopravné obmedzenia, atď.
j) | Všetky zariadenia a prvky uvedené v dokumentácii DRS v rámci jednotlivých stavebných objektov sú odporúčané. Môžu byť nahradené obdobnými nariadeniami a prvkami, ktoré majú rovnaké technologické parametre a kvalitu, respektíve sú kvalitnejšie.
Číslo položky |  | Skrátený popis |  | Počet | Cena v EUR (bez DPH)
| Typ / číslo |  | M.J. |  | Jednotková |  | Spolu
[5 empty] | dodávka | montáž | dodávka | montáž
SO 4 Verejné osvetlenie
1 |  | Demontáž svietidla do výšky 4m, likvidácia | ks | 1 | 0 | 0 | 0 | 0
2 |  | Demontáž stožiara oceľového do výšky 4m, likvidácia | ks | 1 | 0 | 0 | 0 | 0
3 |  | Demontáž stožiarovej elektrovýzbroje, likvidácia | ks | 1 | 0 | 0 | 0 | 0
4 |  | Rozbúranie stožiarového základu, odvoz sutiny, zrovnananie terénu | ks | 1 | 0 | 0 | 0 | 0
5 |  | Púzdrový základ pre stožiar bezprírubový do výšky 6m, vrátane podružného materiálu a výkopu stožiarovej jamy | ks | 8 | 0 | 0 | 0 | 0
6 |  | Stožiar oceľový žiarovo zinkovaný výšky 4m nad zemou, dodávka, montáž, vyrovnanie | ks | 6 | 0 | 0 | 0 | 0
7 |  | Stožiar oceľový žiarovo zinkovaný výšky 6m nad zemou, dodávka, montáž, vyrovnanie | ks | 2 | 0 | 0 | 0 | 0
8 |  | Samolepka s číslom stožiara a QR kódom správcu verejného osvetlenia | ks | 8 | 0 | 0 | 0 | 0
9 |  | Samolepka BLESK-B3 | ks | 8 | 0 | 0 | 0 | 0
10 |  | Samolepka uzemnenie | ks | 8 | 0 | 0 | 0 | 0
11 |  | LED svietidlo typ L1 - micro 5XC1C31C08DB, optika P1.0A, min. 2000lm zo svietidla, max. 29W, 3000K | ks | 2 | 0 | 0 | 0 | 0
12 |  | LED svietidlo typ P1 - 5XA5272J1A18, optika PL1.2s, min. 2500lm zo svietidla, max. 28W, 3000K | ks | 6 | 0 | 0 | 0 | 0
13 |  | Odborné odskúšanie a kompletizácia svietidla pred montážou | ks | 8 | 0 | 0 | 0 | 0
14 |  | Východisková revízia | ks | 8 | 0 | 0 | 0 | 0
15 |  | Stožiarová svorkovnica vrátane poistiek, montáž svorkovnice stožiarovej, pripevnenie svorkovnice, úprava káblov, montáž vodičov prierezu 4x10mm, zapojenie vývodu pre svietidlo, uzatvorenie svorkovnice min IP 43 | ks | 8 | 0 | 0 | 0 | 0
16 |  | Výkop v zeleni do hĺbky 70cm, pokládka chráničky, pokládka zemnenia, zriadenie pieskového lôžka, výstražná fólia, spätný zához ryhy, zrovnanie terénu, uvedenie do pôvodného stavu. | m | 112 | 0 | 0 | 0 | 0
17 |  | Výkop v asfalto-betóne do hĺbky 70cm, pokládka chráničky, pokládka zemnenia, zriadenie pieskového lôžka, výstražná fólia, spätný zához ryhy, spätné asfaltovanie, uvedenie do pôvodného stavu. | m | 30 | 0 | 0 | 0 | 0
18 |  | Výkop v dlažbe do hĺbky 70cm, pokládka chráničky, pokládka zemnenia, zriadenie pieskového lôžka, výstražná fólia, spätný zához ryhy, spätná pokládka dlažby, uvedenie do pôvodného stavu. | m | 10 | 0 | 0 | 0 | 0
19 |  | Hĺbenie káblovej ryhy 35 cm širokej a 70 cm hlbokej, v zemine triedy 3 neinvazívnou technológiou - AIR SPADE | m | 8.5 | 0 | 0 | 0 | 0
20 |  | Chránička ohybná dvojplášťová HDPE d=32mm, pokládka do káblovej ryhy | m | 120 | 0 | 0 | 0 | 0
21 |  | Chránička ohybná dvojplášťová HDPE d=63mm, pokládka do káblovej ryhy | m | 200 | 0 | 0 | 0 | 0
22 |  | Chránička optického kábla tuhá HDPE d=40mm, pokládka do káblovej ryhy | m | 120 | 0 | 0 | 0 | 0
23 |  | Mikrotrubička HDPE 12/8mm, pokládka do káblovej ryhy | m | 140 | 0 | 0 | 0 | 0
24 |  | Fólia výstražná ČERVENÁ 220 s bleskom, rozvinutie a uloženie výstražnej fólie z PVC do ryhy | m | 160 | 0 | 0 | 0 | 0
25 |  | Uzemňovacie vedenie, pásovina FeZn 30x4mm v zemi (1kg=1,06m). Pokládka uzemňovacieho vedenia, pásoviny FeZn 30x4 do výkopu | kg | 150 | 0 | 0 | 0 | 0
26 |  | Guľatina FeZn 10mm (1kg/1,61m). Montáž guľatiny, úprava, pripevnenie k stožiaru | kg | 10 | 0 | 0 | 0 | 0
27 |  | Svorka odbočovacia spojovacia (pásovina-pásovina), FeZn | ks | 20 | 0 | 0 | 0 | 0
28 |  | Svorka SR03 (pásovina-guľatina) d=8-10mm, FeZn | ks | 16 | 0 | 0 | 0 | 0
29 |  | Svorka odbočovacia pripojovacia (guľatina-stožiar), FeZn | ks | 8 | 0 | 0 | 0 | 0
30 |  | Gumoasfaltová hydroizolácia. Izolácia spojov v zemi. | kg | 1 | 0 | 0 | 0 | 0
31 |  | Kábel silový medený CYKY-J 3x1,5, zatiahnutie kábla do stožiara | m | 35 | 0 | 0 | 0 | 0
32 |  | Kábel silový medený CYKY-J 3x2,5, zatiahnutie kábla do chráničky | m | 120 | 0 | 0 | 0 | 0
33 |  | Kábel silový medený CYKY-J 4x10, zatiahnutie kábla do chráničky | m | 200 | 0 | 0 | 0 | 0
34 |  | Zrealizovanie napojenia na rezervy ponechané v zemnej šachte v predošlej etape | ks | 1 | 0 | 0 | 0 | 0
35 |  | Zemná telekomunikačná šachta, osadenie | ks | 1 | 0 | 0 | 0 | 0
36 |  | Zemná šachta, zriadenie rezérv pre káblové rozvody a HDPE chráničky - príprava pre pokračovanie realizácie nasledujúceho dvora | ks | 1 | 0 | 0 | 0 | 0
|  | spolu |  |  |  |  | 0 | 0
HZS, Ostatné
37 |  | Skládkovanie odpadu (vzdialenosť 9km) | ks | 1 |  | 0 | 0 | 0
38 |  | Predrealizačné vytýčenie inžinierskych sietí | ks | 1 |  | 0 | 0 | 0
39 |  | Dopravné náklady, preskladovanie materiálu na stavbe | ks | 1 |  | 0 | 0 | 0
40 |  | Podiel pridružných výkonov | % | 3% | 0 |  | 0 | 0
41 |  | Podruž. Materiál | % | 1% | 0 |  | 0 | 0
42 |  | Foto-Videodokumentácia zemných prác | ks | 1 |  | 0 | 0 | 0
43 |  | Súhrnná revízia vrátane prípojok a vedení | ks | 1 |  | 0 | 0 | 0
44 |  | Projekt skutočného vyhotovenia | ks | 1 |  | 0 | 0 | 0
45 |  | Projektový manažment | hod. | 6 |  | 0 | 0 | 0
46 |  | Inžinierská činnosť | hod. | 4 |  | 0 | 0 | 0
47 |  | Výkon odborného autorského dozoru / 1 výjazd | ks | 2 |  | 0 | 0 | 0
48 |  | Porealizačné geodetické zameranie, vrátane káblových vedení v zemi | ks | 1 |  | 0 | 0 | 0
|  | spolu |  |  |  |  | 0 | 0
|  |  |  | CELKOVÉ NÁKLADY |  | bez DPH | 0 | 0
[6 empty] | s DPH 20% | 0 | 0
0
bez DPH:
0
s DPH:
Pred začatím stavebných prác je potrebné preveriť všetky typy, počty, dĺžky a rozmery rozpočtovaných položiek!