## Prehlad
Odberateľ: MESTO TRNAVA |  |  |  | Spracoval: | [20 empty] | V module | Hlavička1 | Mena | Hlavička2 | Obdobie | Počet des.miest | Formát
Projektant: Ing.Róbert Kováčik- autorizovaný stavebný inžinier |  |  |  | JKSO : | [20 empty] | Rozpočet | Prehľad rozpočtových nákladov v | EUR |  |  | 1 | 123.5
Dodávateľ: |  |  |  | Dátum: 04.02.2022 | [20 empty] | Čerpanie | Súpis vykonaných prác a dodávok v | EUR | za obdobie | Mesiac 2011 | 2 | 123.46
[25 empty] | VK | Prehľad kalkulovaných nákladov v | EUR |  |  | 3 | 123.457
Stavba : " HOSPODÁRSKA - ÚPRAVA VYBRANÝCH DVOROV - OD SLÁDKOVIČOVEJ PO ŠTUDENTSKÚ " | [24 empty] | VF | Súpis vykonaných prác a dodávok v | EUR | za obdobie | Mesiac 2011 | 4 | 123.4567
Objekt : SO 05 STOJISKO PRE KONTAJNERY - Dvor 1 | [29 empty] | N | 123.46
Ing.Róbert Kováčik |  |  | Prehľad rozpočtových nákladov v EUR
Por. | Kód | Kód položky | Popis položky, stavebného dielu, remesla, | Množstvo | Merná | Jednotková | Konštrukcie | Špecifikovaný | Spolu | Hmotnosť v tonách |  | Suť v tonách |  | DPH | Pozícia | Množstvo | Množstvo | Množstvo | Vyňatý | Vysoká sadzba | Typ | Nh | X | Y | Klasifikácia | Katalógové | Typ | AC | AD | Jedn. cena | Index JC | Množstvo | Index mn. | Zaradenie | Lev0
číslo | cen. |  | výkaz-výmer | výmera | jednotka | cena | a práce | materiál |  | Jednotková | Spolu | Jednotková | Spolu | % |  | rozpočtované | od začiatku | dodatok | z režimu stavba | DPH ( materiál ) | položky |  |  |  | produkcie | číslo | ceny | [6 empty] | pre KL | pozícia
PRÁCE A DODÁVKY HSV
1 - ZEMNE PRÁCE
1 | 221 | 113106611 | Rozoberanie zámkovej dlažby všetkých druhov | 23 | m2 | 0 | 97.29 |  | 0 |  |  | 0.23 | 5.29 | 20 | E1 | [5 empty] | E | 8.165 | 11310-6611 | 113106611 | 45.11.11 |  | 7 | [6 empty] | EK | S
2 | 221 | 113107123 | Odstránenie podkladov alebo krytov z kameniva drv. hr. 200-300 mm, do 200 m2 | 23 | m2 | 0 | 389.85 |  | 0 |  |  | 0.4 | 9.2 | 20 | E1 | [5 empty] | E | 24.219 | 11310-7123 | 113107123 | 45.11.11 |  | 7 | [6 empty] | EK | S
3 | 221 | 113107124 | Odstránenie podkladov alebo krytov z kameniva drv. hr. 300-400 mm, do 200 m2 | 23 | m2 | 0 | 461.84 |  | 0 |  |  | 0.56 | 12.88 | 20 | E1 | [5 empty] | E | 28.704 | 11310-7124 | 113107124 | 45.11.11 |  | 7 | [6 empty] | EK | S
4 | 221 | 113107143 | Odstránenie podkladov alebo krytov živičných hr. 100-150 mm | 23 | m2 | 0 | 231.15 |  | 0 |  |  | 0.316 | 7.268 | 20 | E1 | [5 empty] | E | 14.375 | 11310-7143 | 113107143 | 45.11.11 |  | 7 | [6 empty] | EK | S
5 | 272 | 113202111 | Vytrhanie krajníkov alebo obrubníkov stojatých | 42 | m | 0 | 89.88 |  | 0 |  |  | 0.145 | 6.09 | 20 | E1 | [5 empty] | E | 5.586 | 11320-2111 | 113202111 | 45.11.11 |  | 7 | [6 empty] | EK | S
|  |  | 29,0+13,0 = 42,000 | [17 empty] | a
6 | 001 | 122201101 | Odkopávky a prekopávky nezapaž. v horn. tr. 3 do 100 m3 | 0.901 | m3 | 0 | 4.38 |  | 0 |  |  |  |  | 20 | E1 | [5 empty] | E | 0.14957 | 12220-1101 | 122201101 | 45.11.21 |  | 7 | [6 empty] | EK | S
|  |  | 1,7*0,53 = 0,901 | [17 empty] | a
7 | 001 | 122201109 | Príplatok za lepivosť horniny tr.3 | 0.27 | m3 | 0 | 0.22 |  | 0 |  |  |  |  | 20 | E1 | [5 empty] | E | 0.00945 | 12220-1109 | 122201109 | 45.11.21 |  | 7 | [6 empty] | EK | S
|  |  | 0,901*0,3 = 0,270 | [17 empty] | a
8 | 272 | 131201201 | Hĺbenie jám zapaž. v horn. tr. 3 do 100 m3 | 47.075 | m3 | 0 | 1240.9 |  | 0 |  |  |  |  | 20 | E1 | [5 empty] | E | 105.1185 | 13120-1201 | 131201201 | 45.11.21 |  | 7 | [6 empty] | EK | S
|  |  | 26,9*1,75 = 47,075 | [17 empty] | a
9 | 272 | 131201209 | Príplatok za lepivosť horn. tr. 3 | 14.123 | m3 | 0 | 22.74 |  | 0 |  |  |  |  | 20 | E1 | [5 empty] | E | 1.3699 | 13120-1209 | 131201209 | 45.11.21 |  | 7 | [6 empty] | EK | S
|  |  | 47,075*0,3 = 14,123 | [17 empty] | a
10 | 272 | 151101201 | Zhotovenie paženia stien výkopu príložné hl. do 4 m | 36.719 | m2 | 0 | 117.13 |  | 0 | 0.00025 | 0.0091798 |  |  | 20 | E1 | [5 empty] | E | 5.7282 | 15110-1201 | 151101201 | 45.11.21 |  | 7 | [6 empty] | EK | S
|  |  | (4,0+5,4+5,85+2,1+0,99)*1,75+(2,43+1,36)*1,22 = 36,719 | [17 empty] | a
11 | 272 | 151101211 | Odstránenie paženia stien výkopu príložné hl. do 4 m | 36.719 | m2 | 0 | 41.49 |  | 0 |  |  |  |  | 20 | E1 | [5 empty] | E | 3.4883 | 15110-1211 | 151101211 | 45.11.21 |  | 7 | [6 empty] | EK | S
12 | 001 | 151101401 | Zhotovenie vzopretia stien príložného paženia hĺbka do 4 m | 36.719 | m2 | 0 | 147.98 |  | 0 | 0.00078 | 0.028641 |  |  | 20 | E1 | [5 empty] | E | 10.3915 | 15110-1401 | 151101401 | 45.11.21 |  | 7 | [6 empty] | EK | S
13 | 001 | 151101411 | Odstránenie vzopretia stien príložného paženia hĺbka do 4 m | 36.719 | m2 | 0 | 34.88 |  | 0 |  |  |  |  | 20 | E1 | [5 empty] | E | 2.9375 | 15110-1411 | 151101411 | 45.11.21 |  | 7 | [6 empty] | EK | S
14 | 272 | 162701102 | Vodorovné premiestnenie výkopu do 7000 m horn. tr. 1-4 | 47.976 | m3 | 0 | 289.3 |  | 0 |  |  |  |  | 20 | E1 | [5 empty] | E | 0.52774 | 16270-1102 | 162701102 | 45.11.24 |  | 7 | [6 empty] | EK | S
|  |  | 0,901+47,075 = 47,976 | [17 empty] | a
15 | 001 | 175101102 | Obsyp kontajnera štrkodrvou fr.0-32 so zhutnením po vrstvách | 28.373 | m3 | 0 | 437.23 |  | 0 |  |  |  |  | 20 | E1 | [5 empty] | E | 41.4246 | 17510-1101 | 175101102 | 45.11.21 |  | 7 | [6 empty] | EK | S
|  |  | 26,9*1,4 = 37,660 | [17 empty] | a
|  |  | odpočet kontajnera | [17 empty] | a
|  |  | -3,14*(0,7+0,6)/2*(0,7+0,6)/2*1,4*5 = -9,287 | [17 empty] | a
16 | MAT | 583340480 | Štrkodrva fr.0-32 | 47.383 | t | 0 |  | 805.98 | 0 | 1 | 47.383 |  |  | 20 | E1 | [5 empty] | D |  | 583340480 | 583340480 | 14.21.12 |  | 8 | [6 empty] | EZ | S
|  |  | 28,373*1,67 = 47,383 | [17 empty] | a
17 | 231 | 182001111 | Plošná úprava terénu, nerovnosti v rovine | 12.5 | m2 | 0 | 10.88 |  | 0 |  |  |  |  | 20 | E1 | [5 empty] | E | 1.0375 | 18200-1111 | 182001111 | 45.11.21 |  | 7 | [6 empty] | EK | S
|  |  | pod dlažbu | [17 empty] | a
|  |  | 12,5 = 12,500 | [17 empty] | a
|  |  | 1 - ZEMNE PRÁCE spolu: | 0 |  |  | 3617.14 | 805.98 | 0 |  | 47.4208 |  | 40.728 | [8 empty] | 253.2317
2 - ZÁKLADY
18 | 001 | 215901101 | Zhutnenie podložia z hor. súdr. do 92%PS a nesúdr. Id do 0,8 | 39.4 | m2 | 0 | 11.82 |  | 0 |  |  |  |  | 20 | E2 | [5 empty] | E | 0.197 | 21590-1101 | 215901101 | 45.11.21 |  | 7 | [6 empty] | EK | S
|  |  | pod kontajnery | [17 empty] | a
|  |  | 26,9 = 26,900 | [17 empty] | a
|  |  | pod dlažbu | [17 empty] | a
|  |  | 12,5 = 12,500 | [17 empty] | a
|  |  | 2 - ZÁKLADY spolu: | 0 |  |  | 11.82 |  | 0 | [12 empty] | 0.197
3 - ZVISLÉ A KOMPLETNÉ KONŠTRUKCIE
19 | 271 | 386120004 | Montáž a dodávka monitorovacích senzorov | 6 | kus | 0 | 1606.5 |  | 0 | 0.8685 | 5.211 |  |  | 20 | E3 | [5 empty] | E | 36.984 | 38612-0006 | 386120004 | 45.21.41 |  | 7 | [6 empty] | EK | S
20 | 271 | 386120009 | Osadenie kontajnerov 5m3 | 5 | kus | 0 | 727.15 |  | 0 | 0.8685 | 4.3425 |  |  | 20 | E3 | [5 empty] | E | 30.82 | 38612-0006 | 386120009 | 45.21.41 |  | 7 | [6 empty] | EK | S
21 | MAT | 2836 | Doprava,dodávka kontajnerov 5m3-komunálny odpad | 2 | kus | 0 |  | 7556 | 0 | 0.001 | 0.002 |  |  | 20 | E3 | [5 empty] | D |  | 283116380 | 2836 | 25.21.30 |  | 8 | [6 empty] | EZ | S
22 | MAT | 2837 | Doprava,dodávka kontajnerov 5m3-plast | 1 | kus | 0 |  | 4091 | 0 | 0.001 | 0.001 |  |  | 20 | E3 | [5 empty] | D |  | 283116380 | 2837 | 25.21.30 |  | 8 | [6 empty] | EZ | S
23 | MAT | 2838 | Doprava,dodávka kontajnerov 5m3-papier | 1 | kus | 0 |  | 4091 | 0 | 0.001 | 0.001 |  |  | 20 | E3 | [5 empty] | D |  | 283116380 | 2838 | 25.21.30 |  | 8 | [6 empty] | EZ | S
24 | MAT | 2839 | Doprava,dodávka kontajnerov delený komunálny odpad+sklo | 1 | kus | 0 |  | 6102 | 0 | 0.001 | 0.001 |  |  | 20 | E3 | [5 empty] | D |  | 283116380 | 2839 | 25.21.30 |  | 8 | [6 empty] | EZ | S
|  |  | 3 - ZVISLÉ A KOMPLETNÉ KONŠTRUKCIE spolu: | 0 |  |  | 2333.65 | 21840 | 0 |  | 9.5585 | [10 empty] | 67.804
4 - VODOROVNÉ KONŠTRUKCIE
25 | 321 | 451561111 | Lôžko pod dlažbu zo štrkodrvy fr.4-8mm | 12.5 | m2 | 0 | 54.63 |  | 0 | 0.20266 | 2.5332 |  |  | 20 | E4 | [5 empty] | E | 0.425 | 45156-1111 | 451561111 | 45.24.13 |  | 7 | [6 empty] | EK | S
|  |  | 4 - VODOROVNÉ KONŠTRUKCIE spolu: | 0 |  |  | 54.63 |  | 0 |  | 2.5332 | [10 empty] | 0.425
5 - KOMUNIKÁCIE
26 | 221 | 564831109 | Podklad zo štrkodrte fr. 0-32 zhutnenie 50 MPa hr. 100 mm ozn. A+B | 12.5 | m2 | 0 | 78 |  | 0 | 0.18907 | 2.3634 |  |  | 20 | E5 | [5 empty] | E | 0.275 | 56483-1111 | 564831109 | 45.23.11 |  | 7 | [6 empty] | EK | S
27 | 221 | 564871115 | Podklad zo štrkodrte fr. 0-32 zhutnenie 40MPa hr. 250-330 mm mm ozn.B | 1.3 | m2 | 0 | 15.05 |  | 0 | 0.55986 | 0.72782 |  |  | 20 | E5 | [5 empty] | E | 0.039 | 56487-1112 | 564871115 | 45.23.11 |  | 7 | [6 empty] | EK | S
28 | 221 | 572942113 | Vyspravenie krytov vozov. po osadení obrubníka asfaltovou zálievkou | 3.9 | m2 | 0 | 64.08 |  | 0 | 0.13512 | 0.52697 |  |  | 0 | E5 | [5 empty] | E | 0.3198 | 57294-2112 | 572942113 | . . |  | 7 | [6 empty] | EK | S
|  |  | 6,5*0,3*2 = 3,900 | [17 empty] | a
29 | 221 | 596911210 | Kladenie zámkovej dlažby hr. 60 mm | 12.5 | m2 | 0 | 181.75 |  | 0 | 0.1036 | 1.295 |  |  | 20 | E5 | [5 empty] | E | 9.4625 | 59691-1210 | 596911210 | 45.23.12 |  | 7 | [6 empty] | EK | S
30 | MAT | 592450011 | Dlažba zámková hr.60 mm | 12.625 | m2 | 0 |  | 211.34 | 0 | 0.14 | 1.7675 |  |  | 20 | E5 | [5 empty] | D |  | 592450010 | 592450011 | 26.61.11 |  | 8 | [6 empty] | EZ | S
|  |  | 12,5*1,01 = 12,625 |  |  | 0 | [14 empty] | a
|  |  | 5 - KOMUNIKÁCIE spolu: | 0 |  |  | 338.88 | 211.34 | 0 |  | 6.6807 | [10 empty] | 10.0963
6 - ÚPRAVY POVRCHOV, PODLAHY, VÝPLNE
31 | 011 | 631571003 | Lôžko so zhutnením zo štrkodrte fr.0-32 pod kontajnery | 4.035 | m3 | 0 | 195.13 |  | 0 | 1.837 | 7.4123 |  |  | 20 | E6 | [5 empty] | E | 6.5851 | 63157-1003 | 631571003 | 45.25.50 |  | 7 | [6 empty] | EK | S
|  |  | 26,9*0,15 = 4,035 | [17 empty] | a
|  |  | 6 - ÚPRAVY POVRCHOV, PODLAHY, VÝPLNE spolu: | 0 |  |  | 195.13 |  | 0 |  | 7.4123 | [10 empty] | 6.5851
9 - OSTATNÉ KONŠTRUKCIE A PRÁCE
32 | 221 | 916311123 | Osadenie cest. obrubníka bet. stojatého, lôžko betón tr. C 12/15 s bočnou oporou | 21.2 | m | 0 | 205.22 |  | 0 | 0.15555 | 3.2977 |  |  | 20 | E9 | [5 empty] | E | 5.512 | 91631-1123 | 916311123 | 45.23.12 |  | 7 | [6 empty] | EK | S
|  |  | 0,5+0,5+1,2+0,5+18,5 = 21,200 | [17 empty] | a
33 | MAT | 592174500 | Obrubník cestný 100x15x30 | 21 | kus | 0 |  | 194.25 | 0 | 0.099 | 2.079 |  |  | 20 | E9 | [5 empty] | D |  | 592174500 | 592174500 | 26.61.11 |  | 8 | [6 empty] | EZ | S
34 | MAT | 59217A110 | Obrubník oblúkový R 0,5 | 2 | kus | 0 |  | 54.64 | 0 |  |  |  |  | 20 | E9 | [5 empty] | D |  | 59217A110 | 59217A110 | . . |  | 8 | [6 empty] | EZ | S
35 | 221 | 918101111 | Lôžko pod obrubníky, krajníky, obruby z betónu tr. C 12/15 | 0.954 | m3 | 0 | 101.4 |  | 0 | 2.3628 | 2.2542 |  |  | 20 | E9 | [5 empty] | E | 1.3757 | 91810-1111 | 918101111 | 45.23.12 |  | 7 | [6 empty] | EK | S
|  |  | 21,2*0,3*0,15 = 0,954 | [17 empty] | a
36 | 272 | 919735113 | Rezanie stávajúceho živičného krytu alebo podkladu hr. 100-150 mm | 10 | m | 0 | 103.5 |  | 0 | 5e-05 | 0.0005 |  |  | 20 | E9 | [5 empty] | E | 1.06 | 91973-5113 | 919735113 | 45.23.12 |  | 7 | [6 empty] | EK | S
37 | 272 | 979082213 | Vodorovná doprava sute po suchu do 1 km | 40.743 | t | 0 | 57.04 |  | 0 |  |  |  |  | 20 | E9 | [5 empty] | E | 0.40743 | 97908-2213 | 979082213 | 45.11.11 |  | 7 | [6 empty] | EK | S
|  |  | 40,728+0,015 = 40,743 | [17 empty] | a
38 | 272 | 979082219 | Príplatok za každý ďalší 1 km sute | 244.458 | t | 0 | 63.56 |  | 0 |  |  |  |  | 20 | E9 | [5 empty] | E |  | 97908-2219 | 979082219 | 45.11.11 |  | 7 | [6 empty] | EK | S
|  |  | 40,743*6 = 244,458 | [17 empty] | a
39 | 272 | 979087212 | Nakladanie sute na dopravný prostriedok | 40.743 | t | 0 | 162.97 |  | 0 |  |  |  |  | 20 | E9 | [5 empty] | E | 3.7484 | 97908-7212 | 979087212 | 45.11.11 |  | 7 | [6 empty] | EK | S
40 | 013 | 979118705 | Poplatok za ulož.a znešk.st.odp.na urč.sklád.-asfal"Z"-zvláštny odpad | 7.268 | t | 0 | 169.27 |  | 0 |  |  |  |  | 20 | E9 | [5 empty] | E |  | 97911-8705 | 979118705 | 45.11.11 |  | 7 | [6 empty] | EK | S
|  |  | 23,0*0,316 = 7,268 | [17 empty] | a
41 | 272 | 979131410 | Poplatok za ulož.a znešk.stav.sute na urč.sklád. -z demol.vozoviek "O"-ost.odpad | 33.46 | t | 0 | 779.28 |  | 0 |  |  |  |  | 20 | E9 | [5 empty] | E |  | 97913-1410 | 979131410 | 45.11.11 |  | 7 | [6 empty] | EK | S
|  |  | 40,728-7,268 = 33,460 | [17 empty] | a
42 | 272 | 979131415 | Poplatok za uloženie vykopanej zeminy | 86.357 | t | 0 | 2011.25 |  | 0 |  |  |  |  | 20 | E9 | [5 empty] | E |  | 97913-1415 | 979131415 | 45.11.11 |  | 7 | [6 empty] | EK | S
43 | 012 | 998144471 | Presun hmôt pre nádrže, zásobníky montované | 81.237 | t | 0 | 551.6 |  | 0 |  |  |  |  | 20 | E9 | [5 empty] | E | 26.4833 | 99814-4471 | 998144471 | 45.21.73 |  | 7 | [6 empty] | EK | S
|  |  | 9 - OSTATNÉ KONŠTRUKCIE A PRÁCE spolu: | 0 |  |  | 4205.09 | 248.89 | 0 |  | 7.6313 | [10 empty] | 38.5867
|  |  | PRÁCE A DODÁVKY HSV spolu: | 0 |  |  | 10756.34 | 23106.21 | 0 |  | 81.2368 |  | 40.728 | [8 empty] | 376.9258
PRÁCE A DODÁVKY PSV
76 - KONŠTRUKCIE
767 - Konštrukcie doplnk. kovové stavebné
44 | 767 | 767914830 | Demontáž oplotenia rámového výšky do 2 m+rezanie stĺpikov | 1.7 | m | 0 | 7.29 |  | 0 |  |  | 0.009 | 0.0153 | 20 | I76 7 | [5 empty] | I | 0.4879 | 76791-4830 | 767914830 | 45.34.10 |  | 7 | [6 empty] | IK | S
|  |  | 767 - Konštrukcie doplnk. kovové stavebné spolu: | 0 |  |  | 7.29 |  | 0 |  |  |  | 0.0153 | [8 empty] | 0.4879
|  |  | 76 - KONŠTRUKCIE spolu: | 0 |  |  | 7.29 |  | 0 |  |  |  | 0.0153 | [8 empty] | 0.4879
|  |  | PRÁCE A DODÁVKY PSV spolu: | 0 |  |  | 7.29 |  | 0 |  |  |  | 0.0153 | [8 empty] | 0.4879
|  |  | Rozpočet celkom: | 0 |  |  | 10763.63 | 23106.21 | 0 |  | 81.2368 |  | 40.7433 | [8 empty] | 377.4137

## Figury
Odberateľ: MESTO TRNAVA |  |  | Spracoval:
Projektant: Ing.Róbert Kováčik- autorizovaný stavebný inžinier |  |  | JKSO :
Dodávateľ: |  |  | Dátum: 04.02.2022
Stavba : " HOSPODÁRSKA - ÚPRAVA VYBRANÝCH DVOROV - OD SLÁDKOVIČOVEJ PO ŠTUDENTSKÚ "
Objekt : SO 05 STOJISKO PRE KONTAJNERY - Dvor 1
Názov figúry | Popis figúry | Aritmetický výraz | Hodnota

## Rekapitulacia
Odberateľ: MESTO TRNAVA |  |  |  | Spracoval: |  |  | V module | Hlavička1 | Mena | Hlavička2 | Obdobie
Projektant: Ing.Róbert Kováčik- autorizovaný stavebný inžinier |  |  |  | JKSO : |  |  | Rozpočet | Rekapitulácia rozpočtu v | EUR
Dodávateľ: |  |  |  | Dátum: 04.02.2022 |  |  | Čerpanie | Rekapitulácia splátky v | EUR | za obdobie | Mesiac 2011
[7 empty] | VK | Rekapitulácia výrobnej kalkulácie v | EUR
Stavba : " HOSPODÁRSKA - ÚPRAVA VYBRANÝCH DVOROV - OD SLÁDKOVIČOVEJ PO ŠTUDENTSKÚ " | [6 empty] | VF | Rekapitulácia splátky v | EUR | za obdobie | Mesiac 2011
Objekt : SO 05 STOJISKO PRE KONTAJNERY - Dvor 1
Ing.Róbert Kováčik | Rekapitulácia rozpočtu v EUR
Popis položky, stavebného dielu, remesla | Konštrukcie | Špecifikovaný | Spolu | Hmotnosť v t | Suť v tonách | Nh
|  | materiál |  | Spolu | Spolu | Spolu
1 - ZEMNE PRÁCE spolu: | 0 | 0 | 0 | 47.4208 | 40.728 | 253.2317
2 - ZÁKLADY spolu: | 0 | 0 | 0 | 0 | 0 | 0.197
3 - ZVISLÉ A KOMPLETNÉ KONŠTRUKCIE spolu: | 0 | 0 | 0 | 9.5585 | 0 | 67.804
4 - VODOROVNÉ KONŠTRUKCIE spolu: | 0 | 0 | 0 | 2.5332 | 0 | 0.425
5 - KOMUNIKÁCIE spolu: | 0 | 0 | 0 | 6.6807 | 0 | 10.0963
6 - ÚPRAVY POVRCHOV, PODLAHY, VÝPLNE spolu: | 0 | 0 | 0 | 7.4123 | 0 | 6.5851
9 - OSTATNÉ KONŠTRUKCIE A PRÁCE spolu: | 0 | 0 | 0 | 7.6313 | 0 | 38.5867
PRÁCE A DODÁVKY HSV spolu: | 0 | 0 | 0 | 81.2368 | 40.728 | 376.9258
767 - Konštrukcie doplnk. kovové stavebné spolu: | 0 | 0 | 0 | 0 | 0.0153 | 0.4879
76 - KONŠTRUKCIE spolu: | 0 | 0 | 0 | 0 | 0.0153 | 0.4879
PRÁCE A DODÁVKY PSV spolu: | 0 | 0 | 0 | 0 | 0.0153 | 0.4879
Rozpočet celkom: | 0 | 0 | 0 | 81.2368 | 40.7433 | 377.4137

## Kryci list
Ing.Róbert Kováčik |  |  |  | Krycí list rozpočtu v EUR |  |  |  |  | V module | Hlavička1 | Mena | Hlavička2 | Obdobie
| Stavba : " HOSPODÁRSKA - ÚPRAVA VYBRANÝCH DVOROV - OD SLÁDKOVIČOVEJ PO ŠTUDENTSKÚ " |  |  |  | Miesto: | Trnava |  |  | Rozpočet | Krycí list rozpočtu v | EUR
| Objekt : SO 05 STOJISKO PRE KONTAJNERY - Dvor 1 |  |  |  | JKSO : |  |  |  | Čerpanie | Krycí list splátky v | EUR | za obdobie | Mesiac 2011
[9 empty] | VK | Krycí list výrobnej kalkulácie v | EUR
| Rozpočet: |  | Zmluva č.: |  | Spracoval: |  | Dňa: | 04.02.2022 | VF | Krycí list splátky v | EUR | za obdobie | Mesiac 2011
| Odberateľ: | MESTO TRNAVA |  |  | IČO:
|  | 91705 Trnava |  |  | DIČ:
| Dodávateľ: |  |  |  | IČO:
DIČ:
| Projektant: | Ing.Róbert Kováčik- autorizovaný stavebný inžinier |  |  | IČO:
|  | 91105 Trenčín |  |  | DIČ:
1 | M3 OP |  |  | 0 | 1 | M |  | 0
1 | M2 ZP |  |  | 0 |  |  |  | 0
1 | M2 UP |  |  | 0 |  |  |  | 0
A | ZRN | Konštrukcie | Špecifikovaný materiál | Spolu ZRN | B | IN - Individuálne náklady
1 | HSV: | 0 | 0 | 0 | 6 | Práce nadčas |  | 0
2 | PSV: | 0 | 0 | 0 | 7 | Murárske výpomoce |  | 0
3 | MCE: | 0 | 0 | 0 | 8 | Bez pevnej podlahy |  | 0
4 | Iné: | 0 | 0 | 0 | 9 |  |  | 0
5 | Súčet: | 0 | 0 | 0 | 10 |  | Súčet riadkov 6 až 9: | 0
C |  | NUS - náklady umiestnenia stavby |  |  | D | ON - ostatné náklady
11 | Zariadenie staveniska |  | 0% | 0 | 16 | Ostatné náklady uvedené v rozpočte |  | 0
12 | Prevádzkové vplyvy |  | 0% | 0 | 17 | Inžinierska činnosť |  | 0
13 | Sťažené podmienky |  | 0% | 0 | 18 | Projektové práce |  | 0
14 |  |  | 0% | 0 | 19 |  |  | 0
15 |  |  | Sučet riadkov 11 až 14: | 0 | 20 |  | Sučet riadkov 16 až 19: | 0
| projektant, rozpočtár cenár |  | pečiatka: |  | E | Celkové náklady
[5 empty] | 21 |  | Súčet riadkov 5, 10, 15 a 20: | 0
| podpis: |  |  |  | 22 | DPH 20% z: | 0 | 0
| dátum: |  |  |  | 23 | DPH 0% z: | 0 | 0
[5 empty] | 24 |  | Sučet riadkov 21 až 23: | 0
[5 empty] | F | Odpočet - prípočet |  | 0
|  | odberateľ, obstarávateľ |  |  |  | dodávateľ, zhotoviteľ
| podpis: |  |  |  | podpis:
| dátum: |  |  |  | dátum:
| pečiatka: |  |  |  | pečiatka: