## Hárok1
Výkaz výmer
Stavba: |  | Rekonštrukcia plechovej strechy haly v Poltári
Objekt:
Objednávateľ: |  | Spojená škola Poltár
Zhotoviteľ: |  |  |  |  | Spracoval:
Miesto: |  | Poltár |  |  | Dátum:
Č. | KCN | Kód položky | Popis | MJ | Množstvo celkom | Cena jednotková | Cena celkom
1 | 2 | 3 | 4 | 5 | 6 | 7 | 8
|  | HSV | Práce a dodávky HSV
|  | 6 | Úpravy povrchov, podlahy, osadenie
59 | 014 | 622422521 | Oprava vonkajších omietok vápenných a vápenocem. stupeň členitosti Ia II -50% štukových | m2 | 285.4
57 | 011 | 622491111 | Postrek Lukofobom 3 % roztok fasada z lešenia | m2 | 285.4
58 | 011 | 622491309 | Náter fasádny tekutý Weber - Terranova, akrylátový, weber.ton N, dvojnásobný | m2 | 285.4
|  | 9 | Ostatné konštrukcie a práce-búranie
51 | 003 | 941941031 | Montáž lešenia ľahkého pracovného radového s podlahami šírky od 0,80 do 1,00 m, výšky do 10 m | m2 | 85.4
49 | 003 | 941941191 | Príplatok za prvý a každý ďalší i začatý mesiac použitia lešenia ľahkého pracovného radového s podlahami šírky od 0,80 do 1,00 m, výšky do 10 m | m2 | 175
50 | 003 | 941941831 | Demontáž lešenia ľahkého pracovného radového s podlahami šírky nad 0,80 do 1,00 m, výšky do 10 m | m2 | 85.4
52 | 013 | 979011111a | Zvislá doprava sutiny a vybúraných hmôt za prvé podlažie nad alebo pod základným podlažím- krytina | t | 5.671
53 | 013 | 979081111 | Odvoz sutiny a vybúraných hmôt na skládku do 1 km | t | 5.671
54 | 013 | 979081121 | Odvoz sutiny a vybúraných hmôt na skládku za každý ďalší 1 km | t | 50.671
|  | 99 | Presun hmôt HSV
43 | 014 | 999281111 | Presun hmôt pre opravy a údržbu objektov vrátane vonkajších plášťov výšky do 25 m | t | 12.838
|  | PSV | Práce a dodávky PSV
|  | 762 | Konštrukcie tesárske
35 | 762 | 762341004 | Montáž debnenia jednoduchých striech, na krokvy a kontralaty z dosiek na zraz | m2 | 33
36 | 605 | 605110007400 | Dosky a fošne zo smrekovca neopracované neomietané akosť A hr. 18-22 mm, š. 250-300 mm | m3 | 0.825
34 | 762 | 762341811 | Demontáž debnenia striech rovných, oblúkových do 60°, z dosiek hrubých, hobľovaných, -0.01600t | m2 | 33
|  | 763 | Konštrukcie - drevostavby
55 | 763 | 763732101a | Montáž strešnej konštrukcie z priestorových dielcov- prístrešok | m3 | 0.7
|  | 764 | Konštrukcie klampiarske
16 | 764 | 764331850 | Demontáž lemovania múrov na strechách s tvrdou krytinou, so sklonom do 30st. rš 400 a 500 mm, -0,00298t | m | 28.5
5 | 764 | 764352427 | Žľaby z pozinkovaného farbeného PZf plechu, pododkvapové polkruhové r.š. 330 mm | m | 92
17 | 764 | 764352810 | Demontáž žľabov pododkvapových polkruhových so sklonom do 30st. rš 330 mm, -0,00330t | m | 92
9 | 764 | 764359413 | Kotlík kónický z pozinkovaného farbeného PZf plechu, pre rúry s priemerom od 125 do 150 mm | ks | 6
10 | 764 | 764359511 | Montáž príslušenstva k žľabom z pozinkovaného farbeného PZf plechu, čelo k pododkvapovým polkruhovým r.š. 200 - 400 mm | ks | 4
11 | 553 | 553440044900 | Čelo lisované pozink farebný CL 33, rozmer 330 mm, KJG | ks | 4
12 | 764 | 764393420 | Hrebeň strechy z pozinkovaného farbeného PZf plechu, r.š. 330 mm | m | 46
20 | 764 | 764430450 | Oplechovanie muriva a atík z pozinkovaného farbeného PZf plechu, vrátane rohov r.š. 600 mm | m | 14.5
38 | 764 | 764430460 | Oplechovanie muriva a atík z pozinkovaného farbeného PZf plechu, vrátane rohov r.š. 750 mm | m | 14.5
19 | 764 | 764453844 | Demontáž odpadového kolena horného dvojitého 120 a 150 mm, -0,00290t | ks | 6
6 | 764 | 764454455 | Zvodové rúry z pozinkovaného farbeného PZf plechu, kruhové priemer 150 mm | m | 31
18 | 764 | 764454803 | Demontáž odpadových rúr kruhových, s priemerom 150 mm, -0,00356t | m | 30
7 | 764 | 998764101 | Presun hmôt pre konštrukcie klampiarske v objektoch výšky do 6 m | t | 0.626
8 | 764 | 998764192 | Konštrukcie klampiarske, prípl.za presun nad vymedz. najväč. dopr. vzdial. do 100 m | t | 0.626
|  | 765 | Konštrukcie - krytiny tvrdé
31 | 765 | 765353411 | Zastrešenie z polykarbonátu | m2 | 5
33 | 283 | 283170001100 | Doska komôrková z polykarbonátu | m2 | 5
|  | 767 | Konštrukcie doplnkové kovové
30 | 767 | 767340030 | Montáž ocelového prístrešku kotveneho do steny a stĺpov , rovná strecha z polykarbonátu do plochy 10 m2 | m2 | 5
1 | 767 | 767392112 | Montáž krytiny striech plechom tvarovaným skrutkovaním | m2 | 650.36
15 | 138 | 138310006600 | Plech trapézový pozinkovaný T 50 1085x50 mm lesklý polyester 25µ, hr. 0,70 mm | m2 | 680
4 | 767 | 767392802 | Demontáž krytín striech z plechov skrutkovaných, -0,00700t | m2 | 650.36
47 | 767 | 767996802 | Demontáž ostatných doplnkov stavieb s hmotnosťou jednotlivých dielov konštr. nad 50 do 100 kg, -0,00100t | kg | 78
14 | 767 | 998767101 | Presun hmôt pre kovové stavebné doplnkové konštrukcie v objektoch výšky do 6 m | t | 6.714
|  | 783 | Nátery
26 | 783 | 783124120 | Nátery oceľ.konštr. stredných B a plnostenných D syntetické dvojnásobné - 70µm | m2 | 384
25 | 783 | 783124720 | Nátery oceľ.konštr. stredných B a plnostenných D syntetické základné - 35µm | m2 | 384
37 | 783 | 783201811 | Odstránenie starých náterov z kovových stavebných doplnkových konštrukcií oškrabaním | m2 | 216
21 | 783 | 783201812 | Odstránenie starých náterov z kovových stavebných doplnkových konštrukcií oceľovou kefou | m2 | 384
46 | 783 | 783782203 | Nátery tesárskych konštrukcií povrchová impregnácia Bochemitom QB | m2 | 67
22 | 783 | 783904811 | Ostatné práce odmastenie chemickými odhrdzavenie kovových konštrukcií | m2 | 384
|  | M | Práce a dodávky M
|  | 95-M | Revízie
39 | 950 | 950105001 | Zistenie stavu zariadenia ochrany pred úderom blesku | zvod | 6
40 | R | soš 105 | M+ D Zariadenia ochrany pred úderom blesku-hromozvod | sub | 1
|  | HZS | Hodinové zúčtovacie sadzby
41 | HZS | HZS000114 | Stavebno montážne práce najnáročnejšie na odbornosť - prehliadky pracoviska a revízie (Tr. 4) v rozsahu viac ako 8 hodín | hod | 8