## Rekapitulácia stavby
2012 |  | Hárok obsahuje: |  |  |  |  | 1) Súhrnný list stavby |  |  |  | 2) Rekapitulácia objektov | [16 empty] | 2.0 | [5 empty] | False | False
| optimalizované pre tlač zostáv vo formáte A4 - na výšku | [17 empty] | >> skryté stĺpce << | [13 empty] | 0,001 | 20
[33 empty] | 0,001 | 20
| SÚHRNNÝ LIST STAVBY | [18 empty] | v --- nižšie sa nachádzajú doplnkové a pomocné údaje k zostavám --- v | [11 empty] | Návod na vyplnenie | 0,001
|  | Kód: |  |  |  |  | 1097 | [24 empty] | Meniť je možné iba bunky so žltým podfarbením! 1) na prvom liste Rekapitulácie stavby vyplňte v zostave a) Súhrnný list - údaje o Zhotoviteľovi (prenesú sa do ostatných zostáv aj v iných listoch) b) Rekapitulácia objektov - potrebné Ostatné náklady 2) na vybraných listoch vyplňte v zostave a) Krycí list - údaje o Zhotoviteľovi, pokiaľ sa líšia od údajov o Zhotoviteľovi na Súhrnnom liste (údaje se prenesú do ostatných zostav v danom liste) b) Rekapitulácia rozpočtu - potrebné Ostatné náklady c) Celkové náklady za stavbu - ceny na položkách - množstvo, pokiaľ má žlté podfarbenie - a v prípade potreby poznámku (tá je v skrytom stĺpci) | 0,001
|  | Stavba: |  |  |  |  | Prístavba ZŠ Rozhanovce | [25 empty] | 0,001
|  | JKSO: | [13 empty] | KS: | [16 empty] | 0,001
|  | Miesto: |  |  |  |  | Rozhanovce | [8 empty] | Dátum: |  | 27. 5. 2018 | [14 empty] | 0,001
0,001
|  | Objednávateľ: | [13 empty] | IČO: | [16 empty] | 0,001
[16 empty] | IČO DPH: | [16 empty] | 0,001
0,001
|  | Zhotoviteľ: | [13 empty] | IČO: |  | Vyplň údaj | [14 empty] | 0,001
|  |  | Vyplň údaj | [12 empty] | IČO DPH: |  | Vyplň údaj | [14 empty] | 0,001
False
|  | Projektant: | [13 empty] | IČO: | [16 empty] | False
[16 empty] | IČO DPH: | [16 empty] | True
0,01
|  | Spracovateľ: | [13 empty] | IČO: | [16 empty] | 0,01
IČO DPH:
Poznámka:
|  | Náklady z rozpočtov | [13 empty] | #VALUE!
|  | Ostatné náklady zo súhrnného listu | [13 empty] | #VALUE!
|  | Cena bez DPH | [13 empty] | #VALUE!
|  | DPH |  | základná |  |  |  | 20% |  | z | #VALUE! |  |  |  |  | #VALUE!
|  |  |  | znížená |  |  |  | 20% |  | z | #VALUE! |  |  |  |  | #VALUE!
|  |  |  | zákl. prenesená |  |  |  | 20% |  | z | 0 |  |  |  |  | 0
|  |  |  | zníž. prenesená |  |  |  | 20% |  | z | 0 |  |  |  |  | 0
|  |  |  | nulová |  |  |  | 0% |  | z | 0 |  |  |  |  | 0
|  | Cena s DPH | [7 empty] | v |  | EUR |  |  |  | #VALUE!
|  | Projektant | [10 empty] | Spracovateľ
|  | Dátum a podpis: | [6 empty] | Pečiatka |  |  |  | Dátum a podpis: |  |  |  | Pečiatka
|  | Objednávateľ | [10 empty] | Zhotoviteľ
|  | Dátum a podpis: | [6 empty] | Pečiatka |  |  |  | Dátum a podpis: |  |  |  | Pečiatka
REKAPITULÁCIA OBJEKTOV STAVBY
| Kód: | [6 empty] | 1097
| Stavba: | [6 empty] | Prístavba ZŠ Rozhanovce
| Miesto: | [6 empty] | Rozhanovce | [6 empty] | Dátum: |  | 27. 5. 2018
| Objednávateľ: | [13 empty] | Projektant: |  |  |  |  | Informatívne údaje z listov zákaziek
| Zhotoviteľ: | [13 empty] | Spracovateľ:
| Kód |  |  |  | Objekt | [8 empty] | Cena bez DPH [EUR] |  |  |  | Cena s DPH [EUR] |  | z toho Ostat. náklady [EUR] | DPH [EUR] | Normohodiny [h] | DPH základná [EUR] | DPH znížená [EUR] | DPH základná prenesená [EUR] | DPH znížená prenesená [EUR] | Základňa DPH základná | Základňa DPH znížená | Základňa DPH zákl. prenesená | Základňa DPH zníž. prenesená | Základňa DPH nulová
| 1) Náklady z rozpočtov | [12 empty] | #VALUE! |  |  |  | #VALUE! |  | #VALUE! | #VALUE! | 0 | 0 | #VALUE! | 0 | 0 | 0 | #VALUE! | 0 | 0 | 0 |  | D | 0 |  | IMPORT | {20ca7390-bba4-4286-9022-c989921ab1f0} | {00000000-0000-0000-0000-000000000000}
/ |  | 1097 |  |  |  | Prístavba ZŠ Rozhanovce | [7 empty] | #VALUE! |  |  |  | #VALUE! |  | #VALUE! | #VALUE! | 0 | 0 | #VALUE! | 0 | 0 | 0 | #VALUE! | 0 | 0 | 0 |  |  | 1 | ###NOINSERT### | IMPORT | {20ca7390-bba4-4286-9022-c989921ab1f0} | {00000000-0000-0000-0000-000000000000}
| 2) Ostatné náklady zo súhrnného listu | [12 empty] | #VALUE! |  |  |  | #VALUE! |  | Percent. zadanie [% nákladov rozpočtu] | Zaradenie nákladov | DPH | DPH [EUR]
|  | Ostatné náklady | [11 empty] | #VALUE! |  |  |  | #VALUE! |  | 0% | stavebná časť | základná | #VALUE! | [12 empty] | OSTATNENAKLADY |  |  | #VALUE! | 0 | 0 | 0 | 0 | #VALUE! | 0 | 0 | 0 | 0 | 1 | 1 | x
|  | Vyplň vlastné | [11 empty] | #VALUE! |  |  |  | #VALUE! |  | 0% | stavebná časť | základná | #VALUE! | [12 empty] | OSTATNENAKLADYVLASTNE |  |  | #VALUE! | 0 | 0 | 0 | 0 | #VALUE! | 0 | 0 | 0 | 0 | 1 | 1
|  | Vyplň vlastné | [11 empty] | #VALUE! |  |  |  | #VALUE! |  | 0% | stavebná časť | základná | #VALUE! | [12 empty] | OSTATNENAKLADYVLASTNE |  |  | #VALUE! | 0 | 0 | 0 | 0 | #VALUE! | 0 | 0 | 0 | 0 | 1 | 1
|  | Vyplň vlastné | [11 empty] | #VALUE! |  |  |  | #VALUE! |  | 0% | stavebná časť | základná | #VALUE! | [12 empty] | OSTATNENAKLADYVLASTNE |  |  | #VALUE! | 0 | 0 | 0 | 0 | #VALUE! | 0 | 0 | 0 | 0 | 1 | 1
| Celkové náklady za stavbu 1) + 2) | [12 empty] | #VALUE! |  |  |  | #VALUE!

## 1097 - Prístavba ZŠ Rozha...
| Hárok obsahuje: |  | 1) Krycí list rozpočtu |  | 2) Rekapitulácia rozpočtu |  |  | 3) Rozpočet |  |  | Späť na hárok: | Rekapitulácia stavby
optimalizované pre tlač zostáv vo formáte A4 - na výšku | [11 empty] | >> skryté stĺpce << | [9 empty] | {20ca7390-bba4-4286-9022-c989921ab1f0}
0
KRYCÍ LIST ROZPOČTU | [12 empty] | v --- nižšie sa nachádzajú doplnkové a pomocné údaje k zostavám --- v | [8 empty] | False
| Stavba: |  | Prístavba ZŠ Rozhanovce
| JKSO: | [7 empty] | KS:
| Miesto: |  | Rozhanovce | [5 empty] | Dátum: |  | 27. 5. 2018
| Objednávateľ: | [7 empty] | IČO:
IČO DPH:
| Zhotoviteľ: | [7 empty] | IČO: |  | Vyplň údaj
|  | Vyplň údaj | [6 empty] | IČO DPH: |  | Vyplň údaj
| Projektant: | [7 empty] | IČO:
IČO DPH:
| Spracovateľ: | [7 empty] | IČO:
IČO DPH:
Poznámka:
| Náklady z rozpočtu | [7 empty] | #VALUE!
| Ostatné náklady | [7 empty] | #VALUE!
| Cena bez DPH | [7 empty] | #VALUE!
| DPH | základná | 20% | z | 0 |  |  |  | 0
|  | znížená | 20% | z | #VALUE! |  |  |  | #VALUE!
|  | zákl. prenesená | 20% | z | 0 |  |  |  | 0
|  | zníž. prenesená | 20% | z | 0 |  |  |  | 0
|  | nulová | 0% | z | 0 |  |  |  | 0
| Cena s DPH |  |  | v | EUR |  |  | #VALUE!
| Projektant |  |  |  |  | Spracovateľ
| Dátum a podpis: |  |  | Pečiatka |  | Dátum a podpis: |  |  |  | Pečiatka
| Objednávateľ |  |  |  |  | Zhotoviteľ
| Dátum a podpis: |  |  | Pečiatka |  | Dátum a podpis: |  |  |  | Pečiatka
REKAPITULÁCIA ROZPOČTU
Stavba: |  |  | Prístavba ZŠ Rozhanovce
Miesto: |  |  | Rozhanovce |  |  |  | Dátum: |  | 27. 5. 2018
Objednávateľ: | [6 empty] | Projektant:
Zhotoviteľ: |  |  | Vyplň údaj |  |  |  | Spracovateľ:
Kód - Popis | [9 empty] | Cena celkom [EUR]
1) Náklady z rozpočtu | [9 empty] | #VALUE! | [12 empty] | -1
| HSV - Práce a dodávky HSV | [8 empty] | #VALUE!
| 1 - Zemné práce | [8 empty] | 0
| 2 - Zakladanie | [8 empty] | #VALUE!
| 3 - Zvislé a kompletné konštrukcie | [8 empty] | 0
| 4 - Vodorovné konštrukcie | [8 empty] | 0
| 5 - Komunikácie | [8 empty] | 0
| 6 - Úpravy povrchov, podlahy, osadenie | [8 empty] | 0
| 9 - Ostatné konštrukcie a práce-búranie | [8 empty] | 0
| 99 - Presun hmôt HSV | [8 empty] | 0
| PSV - Práce a dodávky PSV | [8 empty] | 0
| 711 - Izolácie proti vode a vlhkosti | [8 empty] | 0
| 712 - Izolácie striech, povlakové krytiny | [8 empty] | 0
| 713 - Izolácie tepelné | [8 empty] | 0
| 722 - Zdravotechnika | [8 empty] | 0
| 733 - Ústredné kúrenie | [8 empty] | 0
| 762 - Konštrukcie tesárske | [8 empty] | 0
| 763 - Konštrukcie - drevostavby | [8 empty] | 0
| 764 - Konštrukcie klampiarske | [8 empty] | 0
| 766 - Konštrukcie stolárske | [8 empty] | 0
| 767 - Konštrukcie doplnkové kovové | [8 empty] | 0
| 769 - Montáže vzduchotechnických zariad. | [8 empty] | 0
| 776 - Podlahy povlakové | [8 empty] | 0
| 781 - Obklady | [8 empty] | 0
| 783 - Nátery | [8 empty] | 0
| 784 - Maľby | [8 empty] | 0
| M - Práce a dodávky M | [8 empty] | 0
| 21-M - Elektromontáže | [8 empty] | 0
| 43-M - Montáž oceľových konštrukcií | [8 empty] | 0
2) Ostatné náklady | [9 empty] | #VALUE! |  |  |  | DPH
| GZS | [8 empty] | #VALUE! |  |  |  | znížená | [12 empty] | VRN | 0 | #VALUE! | 0 | 0 | 0 | 2
| Projektové práce | [8 empty] | #VALUE! |  |  |  | znížená | [12 empty] | VRN | 0 | #VALUE! | 0 | 0 | 0 | 2
| Sťažené podmienky | [8 empty] | #VALUE! |  |  |  | znížená | [12 empty] | VRN | 0 | #VALUE! | 0 | 0 | 0 | 2
| Vplyv prostredia | [8 empty] | #VALUE! |  |  |  | znížená | [12 empty] | VRN | 0 | #VALUE! | 0 | 0 | 0 | 2
| Iné VRN | [8 empty] | #VALUE! |  |  |  | znížená | [12 empty] | VRN | 0 | #VALUE! | 0 | 0 | 0 | 2
| Kompletačná činnosť | [8 empty] | #VALUE! |  |  |  | znížená | [12 empty] | KOMPLETACNA | 0 | #VALUE! | 0 | 0 | 0 | 2
Celkové náklady za stavbu 1) + 2) | [7 empty] | #VALUE!
ROZPOČET
Stavba: |  |  | Prístavba ZŠ Rozhanovce
Miesto: |  |  | Rozhanovce |  |  |  | Dátum: |  | 27. 5. 2018
Objednávateľ: | [6 empty] | Projektant:
Zhotoviteľ: |  |  | Vyplň údaj |  |  |  | Spracovateľ:
PČ | Typ | Kód | Popis |  |  | MJ | Množstvo | J.cena [EUR] |  | Cena celkom [EUR] |  |  | Poznámka | DPH | J. Nh [h] | Nh celkom [h] | J. hmotnosť [t] | Hmotnosť celkom [t] | J. suť [t] | Suť Celkom [t]
Náklady z rozpočtu | [9 empty] | #VALUE! | [5 empty] | 0 |  | 5605.9955 |  | 6.9274 |  | D | -1 | [10 empty] | #VALUE!
| HSV - Práce a dodávky HSV | [8 empty] | #VALUE! | [5 empty] | 0 |  | 1730.7014 |  | 6.9274 | 1 | D | 0 |  |  |  | ROZPOCET | [6 empty] | #VALUE!
| 1 - Zemné práce | [8 empty] | 0 | [5 empty] | 0 |  | 0 |  | 0 | 1 | D | 1 |  |  |  | ROZPOCET | [6 empty] | 0
1 | K | 121101111 | Odstránenie ornice s vodor. premiestn. na hromady, so zložením na vzdialenosť do 100 m a do 100m3 |  |  | m3 | 162.767 | 0 |  | 0 |  |  |  | znížená |  | 0 | 0 | 0 | 0 | 0 | 4 | K | 2 |  |  |  | ROZPOCET | 0 | 0 | 0 | 0 | 0 | 2 | 0 | 4 | 9972286
|  |  | 0,3*23,23*18,19 |  |  |  | 126.766 | [14 empty] | VV | 2 | 2 | True | 0 | ROZPOCET
|  |  | 0,3*3,1*(11,305+3,4) |  |  |  | 13.676 | [14 empty] | VV | 2 | 2 | True | 0 | ROZPOCET
|  |  | 0,3*13,781*5,4 |  |  |  | 22.325 | [14 empty] | VV | 2 | 2 | True | 0 | ROZPOCET
|  |  | Súčet |  |  |  | 162.767 | [14 empty] | VV | 2 | 4 | True | 1 | ROZPOCET
2 | K | 132201101 | Výkop ryhy do šírky 600 mm v horn.3 do 100 m3 |  |  | m3 | 7.664 | 0 |  | 0 |  |  |  | znížená |  | 0 | 0 | 0 | 0 | 0 | 4 | K | 2 |  |  |  | ROZPOCET | 0 | 0 | 0 | 0 | 0 | 2 | 0 | 4 | -93257359
|  |  | 0,3*0,92*(3,548+7,8+2,439+5,68+5,42) |  |  |  | 6.869 | [14 empty] | VV | 2 | 2 | True | 0 | ROZPOCET
|  |  | 0,6*0,92*1,44 |  |  |  | 0.795 | [14 empty] | VV | 2 | 2 | True | 0 | ROZPOCET
|  |  | Súčet |  |  |  | 7.664 | [14 empty] | VV | 2 | 4 | True | 1 | ROZPOCET
3 | K | 132201109 | Príplatok k cene za lepivosť pri hĺbení rýh šírky do 600 mm zapažených i nezapažených s urovnaním dna v hornine 3 |  |  | m3 | 7.664 | 0 |  | 0 |  |  |  | znížená |  | 0 | 0 | 0 | 0 | 0 | 4 | K | 2 |  |  |  | ROZPOCET | 0 | 0 | 0 | 0 | 0 | 2 | 0 | 4 | 395795148
4 | K | 132201201 | Výkop ryhy šírky 600-2000mm horn.3 do 100m3 |  |  | m3 | 57.317 | 0 |  | 0 |  |  |  | znížená |  | 0 | 0 | 0 | 0 | 0 | 4 | K | 2 |  |  |  | ROZPOCET | 0 | 0 | 0 | 0 | 0 | 2 | 0 | 4 | -2005133007
|  |  | 1*0,92*18,19 |  |  |  | 16.735 | [14 empty] | VV | 2 | 2 | True | 0 | ROZPOCET
|  |  | 0,8*0,92*(9,745-1+3,145+9,695-1) |  |  |  | 15.151 | [14 empty] | VV | 2 | 2 | True | 0 | ROZPOCET
|  |  | 1,2*0,92*(11,025+8,05) |  |  |  | 21.059 | [14 empty] | VV | 2 | 2 | True | 0 | ROZPOCET
|  |  | 0,92*1,44*3,3 |  |  |  | 4.372 | [14 empty] | VV | 2 | 2 | True | 0 | ROZPOCET
|  |  | Súčet |  |  |  | 57.317 | [14 empty] | VV | 2 | 4 | True | 1 | ROZPOCET
5 | K | 132201209 | Príplatok k cenám za lepivosť pri hĺbení rýh š. nad 600 do 2 000 mm zapaž. i nezapažených, s urovnaním dna v hornine 3 |  |  | m3 | 57.317 | 0 |  | 0 |  |  |  | znížená |  | 0 | 0 | 0 | 0 | 0 | 4 | K | 2 |  |  |  | ROZPOCET | 0 | 0 | 0 | 0 | 0 | 2 | 0 | 4 | -901971762
6 | K | 133201101 | Výkop šachty zapaženej, hornina 3 do 100 m3 |  |  | m3 | 44.65 | 0 |  | 0 |  |  |  | znížená |  | 0 | 0 | 0 | 0 | 0 | 4 | K | 2 |  |  |  | ROZPOCET | 0 | 0 | 0 | 0 | 0 | 2 | 0 | 4 | 1752374186
|  |  | výkop pre pätky | [18 empty] | VV | 2 | 1 | True | 0 | ROZPOCET
|  |  | 1,52*2,2*2,2*5 |  |  |  | 36.784 | [14 empty] | VV | 2 | 2 | True | 0 | ROZPOCET
|  |  | 0,92*1,8*1,8 |  |  |  | 2.981 | [14 empty] | VV | 2 | 2 | True | 0 | ROZPOCET
|  |  | 0,92*1,5*3,54 |  |  |  | 4.885 | [14 empty] | VV | 2 | 2 | True | 0 | ROZPOCET
|  |  | Súčet |  |  |  | 44.65 | [14 empty] | VV | 2 | 4 | True | 1 | ROZPOCET
7 | K | 133201109 | Príplatok k cenám za lepivosť pri hĺbení šachiet zapažených i nezapažených v hornine 3 |  |  | m3 | 44.65 | 0 |  | 0 |  |  |  | znížená |  | 0 | 0 | 0 | 0 | 0 | 4 | K | 2 |  |  |  | ROZPOCET | 0 | 0 | 0 | 0 | 0 | 2 | 0 | 4 | -2976708
8 | K | 162201102 | Vodorovné premiestnenie výkopku z horniny 1-4 nad 20-50m |  |  | m3 | 272.398 | 0 |  | 0 |  |  |  | znížená |  | 0 | 0 | 0 | 0 | 0 | 4 | K | 2 |  |  |  | ROZPOCET | 0 | 0 | 0 | 0 | 0 | 2 | 0 | 4 | -432790301
|  |  | 162,767+7,664+57,317+44,65 |  |  |  | 272.398 | [14 empty] | VV | 2 | 2 | True | 1 | ROZPOCET
9 | K | 162501102 | Vodorovné premiestnenie výkopku po spevnenej ceste z horniny tr.1-4, do 100 m3 na vzdialenosť do 3000 m |  |  | m3 | 272.398 | 0 |  | 0 |  |  |  | znížená |  | 0 | 0 | 0 | 0 | 0 | 4 | K | 2 |  |  |  | ROZPOCET | 0 | 0 | 0 | 0 | 0 | 2 | 0 | 4 | -1438190912
10 | K | 162501105 | Vodorovné premiestnenie výkopku po spevnenej ceste z horniny tr.1-4, do 100 m3, príplatok k cene za každých ďalšich a začatých 1000 m |  |  | m3 | 1906.786 | 0 |  | 0 |  |  |  | znížená |  | 0 | 0 | 0 | 0 | 0 | 4 | K | 2 |  |  |  | ROZPOCET | 0 | 0 | 0 | 0 | 0 | 2 | 0 | 4 | 644035120
11 | K | 171201201 | Uloženie sypaniny na skládky do 100 m3 |  |  | m3 | 272.398 | 0 |  | 0 |  |  |  | znížená |  | 0 | 0 | 0 | 0 | 0 | 4 | K | 2 |  |  |  | ROZPOCET | 0 | 0 | 0 | 0 | 0 | 2 | 0 | 4 | -1352062702
12 | K | 171209002 | Poplatok za skladovanie - zemina a kamenivo (17 05) ostatné |  |  | m3 | 272.398 | 0 |  | 0 |  |  |  | znížená |  | 0 | 0 | 0 | 0 | 0 | 4 | K | 2 |  |  |  | ROZPOCET | 0 | 0 | 0 | 0 | 0 | 2 | 0 | 4 | -1129775806
| 2 - Zakladanie | [8 empty] | #VALUE! | [5 empty] | 0 |  | 720.7567 |  | 0 | 1 | D | 1 |  |  |  | ROZPOCET | [6 empty] | #VALUE!
13 | K | 271573001 | Násyp pod základové konštrukcie so zhutnením zo štrkopiesku fr.0-32 mm |  |  | m3 | 140.373 | 0 |  | 0 |  |  |  | znížená |  | 0 | 2.07 | 290.5721 | 0 | 0 | 4 | K | 2 |  |  |  | ROZPOCET | 0 | 0 | 0 | 0 | 0 | 2 | 0 | 4 | 129123801
|  |  | pod základovú dosku | [18 empty] | VV | 2 | 1 | True | 0 | ROZPOCET
|  |  | 0,25*16,59*(9,695+3,548+1,1) |  |  |  | 59.488 | [14 empty] | VV | 2 | 2 | True | 0 | ROZPOCET
|  |  | 0,25*(18,19-0,1*2+12,19-0,1)/2*(23,23-15,605) |  |  |  | 28.67 | [14 empty] | VV | 2 | 2 | True | 0 | ROZPOCET
|  |  | pod dosku spoj. chodby v dvoch vrstvách | [18 empty] | VV | 2 | 1 | True | 0 | ROZPOCET
|  |  | 0,5*(5,475+2,845)/2*13,655 |  |  |  | 28.402 | [14 empty] | VV | 2 | 2 | True | 0 | ROZPOCET
|  |  | 0,5*(16,915+14,835)/2*3 |  |  |  | 23.813 | [14 empty] | VV | 2 | 2 | True | 0 | ROZPOCET
|  |  | Súčet |  |  |  | 140.373 | [14 empty] | VV | 2 | 4 | True | 1 | ROZPOCET
14 | K | 273321311 | Betón základových dosiek, železový (bez výstuže), tr. C 16/20 |  |  | m3 | 59.042 | nenaceňovať |  | #VALUE! |  |  |  | znížená |  | 0 | 2.2922 | 135.3346 | 0 | 0 | 4 | K | 2 |  |  |  | ROZPOCET | 0 | #VALUE! | 0 | 0 | 0 | 2 | #VALUE! | 4 | -212107679
|  |  | D1 | [18 empty] | VV | 2 | 1 | True | 0 | ROZPOCET
|  |  | 0,15*(18,19-0,1*2)*(15,605-0,1) |  |  |  | 41.84 | [14 empty] | VV | 2 | 2 | True | 0 | ROZPOCET
|  |  | 0,15*(18,19-0,1*2+12,19-0,1)/2*(23,23-15,605) |  |  |  | 17.202 | [14 empty] | VV | 2 | 2 | True | 0 | ROZPOCET
|  |  | Súčet |  |  |  | 59.042 | [14 empty] | VV | 2 | 4 | True | 1 | ROZPOCET
15 | K | 273321511 | Betón základových dosiek, železový (bez výstuže), tr. C 30/37 |  |  | m3 | 20.886 | nenaceňovať |  | #VALUE! |  |  |  | znížená |  | 0 | 2.4434 | 51.0337 | 0 | 0 | 4 | K | 2 |  |  |  | ROZPOCET | 0 | #VALUE! | 0 | 0 | 0 | 2 | #VALUE! | 4 | -1748329147
|  |  | spojovacie chodby | [18 empty] | VV | 2 | 1 | True | 0 | ROZPOCET
|  |  | ZD1 | [18 empty] | VV | 2 | 1 | True | 0 | ROZPOCET
|  |  | 0,2*(5,475+2,845)/2*13,655 |  |  |  | 11.361 | [14 empty] | VV | 2 | 2 | True | 0 | ROZPOCET
|  |  | ZD2 | [18 empty] | VV | 2 | 1 | True | 0 | ROZPOCET
|  |  | 0,2*(16,915+14,835)/2*3 |  |  |  | 9.525 | [14 empty] | VV | 2 | 2 | True | 0 | ROZPOCET
|  |  | Súčet |  |  |  | 20.886 | [14 empty] | VV | 2 | 4 | True | 1 | ROZPOCET
16 | K | 273351215 | Debnenie stien základových dosiek, zhotovenie-dielce |  |  | m2 | 25.996 | 0 |  | 0 |  |  |  | znížená |  | 0 | 0.011492 | 0.29874 | 0 | 0 | 4 | K | 2 |  |  |  | ROZPOCET | 0 | 0 | 0 | 0 | 0 | 2 | 0 | 4 | 1593115766
|  |  | D1 | [18 empty] | VV | 2 | 1 | True | 0 | ROZPOCET
|  |  | 0,15*(15,605+18,19+23,23+12,9+9,281) |  |  |  | 11.881 | [14 empty] | VV | 2 | 2 | True | 0 | ROZPOCET
|  |  | ZD1 | [18 empty] | VV | 2 | 1 | True | 0 | ROZPOCET
|  |  | 0,2*(13,85+13,655+2,845+5,475) |  |  |  | 7.165 | [14 empty] | VV | 2 | 2 | True | 0 | ROZPOCET
|  |  | ZD2 | [18 empty] | VV | 2 | 1 | True | 0 | ROZPOCET
|  |  | 0,2*(14,835+3+16,915) |  |  |  | 6.95 | [14 empty] | VV | 2 | 2 | True | 0 | ROZPOCET
|  |  | Súčet |  |  |  | 25.996 | [14 empty] | VV | 2 | 4 | True | 1 | ROZPOCET
17 | K | 273351216 | Debnenie stien základových dosiek, odstránenie-dielce |  |  | m2 | 25.996 | 0 |  | 0 |  |  |  | znížená |  | 0 | 0 | 0 | 0 | 0 | 4 | K | 2 |  |  |  | ROZPOCET | 0 | 0 | 0 | 0 | 0 | 2 | 0 | 4 | 1546718598
18 | K | 273361821 | Výstuž základových dosiek z ocele 10505 |  |  | t | 0.364 | 0 |  | 0 |  |  |  | znížená |  | 0 | 1.019 | 0.3709 | 0 | 0 | 4 | K | 2 |  |  |  | ROZPOCET | 0 | 0 | 0 | 0 | 0 | 2 | 0 | 4 | 1771957756
|  |  | ZD1,ZD2 | [18 empty] | VV | 2 | 1 | True | 0 | ROZPOCET
|  |  | 0,001*364 |  |  |  | 0.364 | [14 empty] | VV | 2 | 2 | True | 1 | ROZPOCET
19 | K | 273362021 | Výstuž základových dosiek zo zvár. sietí KARI |  |  | t | 1.684 | 0 |  | 0 |  |  |  | znížená |  | 0 | 1.203 | 2.0258 | 0 | 0 | 4 | K | 2 |  |  |  | ROZPOCET | 0 | 0 | 0 | 0 | 0 | 2 | 0 | 4 | -716635640
|  |  | ZD1,ZD2 | [18 empty] | VV | 2 | 1 | True | 0 | ROZPOCET
|  |  | 0,001*1684 |  |  |  | 1.684 | [14 empty] | VV | 2 | 2 | True | 1 | ROZPOCET
20 | K | 273362442 | Výstuž základových dosiek zo zvár. sietí KARI, priemer drôtu 8/8 mm, veľkosť oka 150x150 mm |  |  | m2 | 452.657 | 0 |  | 0 |  |  |  | znížená |  | 0 | 0.00627 | 2.8382 | 0 | 0 | 4 | K | 2 |  |  |  | ROZPOCET | 0 | 0 | 0 | 0 | 0 | 2 | 0 | 4 | 1353440435
|  |  | D1 | [18 empty] | VV | 2 | 1 | True | 0 | ROZPOCET
|  |  | 1,15*(18,19-0,1*2)*(15,605-0,1) |  |  |  | 320.775 | [14 empty] | VV | 2 | 2 | True | 0 | ROZPOCET
|  |  | 1,15*(18,19-0,1*2+12,19-0,1)/2*(23,23-15,605) |  |  |  | 131.882 | [14 empty] | VV | 2 | 2 | True | 0 | ROZPOCET
|  |  | Súčet |  |  |  | 452.657 | [14 empty] | VV | 2 | 4 | True | 1 | ROZPOCET
21 | K | 274271303 | Murivo základových pásov (m3) betónové tvárnice 50x30x25 s betónovou výplňou C 16/20 hr. 300 mm |  |  | m3 | 5.694 | 0 |  | 0 |  |  |  | znížená |  | 0 | 2.1191 | 12.0661 | 0 | 0 | 4 | K | 2 |  |  |  | ROZPOCET | 0 | 0 | 0 | 0 | 0 | 2 | 0 | 4 | -1661870631
|  |  | budova | [18 empty] | VV | 2 | 1 | True | 0 | ROZPOCET
|  |  | 0,3*0,25*(18,19+9,695+3,548+1,04) |  |  |  | 2.435 | [14 empty] | VV | 2 | 2 | True | 0 | ROZPOCET
|  |  | 0,3*0,25*(7,8+1,1+2,439+2,2+5,68+1,1) |  |  |  | 1.524 | [14 empty] | VV | 2 | 2 | True | 0 | ROZPOCET
|  |  | 0,3*0,25*(1+20,85+1,28) |  |  |  | 1.735 | [14 empty] | VV | 2 | 2 | True | 0 | ROZPOCET
|  |  | Súčet |  |  |  | 5.694 | [14 empty] | VV | 2 | 4 | True | 1 | ROZPOCET
22 | K | 274313611 | Betón základových pásov, prostý tr. C 16/20 |  |  | m3 | 25.275 | nenaceňovať |  | #VALUE! |  |  |  | znížená |  | 0 | 2.3144 | 58.4958 | 0 | 0 | 4 | K | 2 |  |  |  | ROZPOCET | 0 | #VALUE! | 0 | 0 | 0 | 2 | #VALUE! | 4 | 737837174
|  |  | 0,3*0,6*(3,548+7,8+2,439+5,68+5,42) |  |  |  | 4.48 | [14 empty] | VV | 2 | 2 | True | 0 | ROZPOCET
|  |  | 1*0,6*18,19 |  |  |  | 10.914 | [14 empty] | VV | 2 | 2 | True | 0 | ROZPOCET
|  |  | 0,8*0,6*(9,745-1+3,145+9,695-1) |  |  |  | 9.881 | [14 empty] | VV | 2 | 2 | True | 0 | ROZPOCET
|  |  | Súčet |  |  |  | 25.275 | [14 empty] | VV | 2 | 4 | True | 1 | ROZPOCET
23 | K | 275321511 | Betón základových pätiek, železový (bez výstuže), tr. C 30/37 |  |  | m3 | 63.651 | nenaceňovať |  | #VALUE! |  |  |  | znížená |  | 0 | 2.4204 | 154.0634 | 0 | 0 | 4 | K | 2 |  |  |  | ROZPOCET | 0 | #VALUE! | 0 | 0 | 0 | 2 | #VALUE! | 4 | 1947624496
|  |  | ZP1 | [18 empty] | VV | 2 | 1 | True | 0 | ROZPOCET
|  |  | 1,8*1,8*0,9 |  |  |  | 2.916 | [14 empty] | VV | 2 | 2 | True | 0 | ROZPOCET
|  |  | ZP2 | [18 empty] | VV | 2 | 1 | True | 0 | ROZPOCET
|  |  | 1,5*3,54*0,95 |  |  |  | 5.045 | [14 empty] | VV | 2 | 2 | True | 0 | ROZPOCET
|  |  | ZP3 | [18 empty] | VV | 2 | 1 | True | 0 | ROZPOCET
|  |  | 1,2*(11,025+8,05)*0,85 |  |  |  | 19.457 | [14 empty] | VV | 2 | 2 | True | 0 | ROZPOCET
|  |  | 1,44*3,3*0,85 |  |  |  | 4.039 | [14 empty] | VV | 2 | 2 | True | 0 | ROZPOCET
|  |  | 0,6*1,44*0,85 |  |  |  | 0.734 | [14 empty] | VV | 2 | 2 | True | 0 | ROZPOCET
|  |  | ZP4 | [18 empty] | VV | 2 | 1 | True | 0 | ROZPOCET
|  |  | 2,2*2,2*1,3*5 |  |  |  | 31.46 | [14 empty] | VV | 2 | 2 | True | 0 | ROZPOCET
|  |  | Súčet |  |  |  | 63.651 | [14 empty] | VV | 2 | 4 | True | 1 | ROZPOCET
24 | K | 275361821 | Výstuž základových pätiek z ocele 10505 |  |  | t | 3.463 | 0 |  | 0 |  |  |  | znížená |  | 0 | 1.019 | 3.5286 | 0 | 0 | 4 | K | 2 |  |  |  | ROZPOCET | 0 | 0 | 0 | 0 | 0 | 2 | 0 | 4 | -419818002
|  |  | ZP1-ZP4 | [18 empty] | VV | 2 | 1 | True | 0 | ROZPOCET
|  |  | 0,001*(149,4+232,8+2021,3+1059,2) |  |  |  | 3.463 | [14 empty] | VV | 2 | 2 | True | 1 | ROZPOCET
25 | K | 279321511 | Betón základových múrov, železový (bez výstuže), tr. C 30/37 |  |  | m3 | 3.692 | nenaceňovať |  | #VALUE! |  |  |  | znížená |  | 0 | 2.4434 | 9.0212 | 0 | 0 | 4 | K | 2 |  |  |  | ROZPOCET | 0 | #VALUE! | 0 | 0 | 0 | 2 | #VALUE! | 4 | -335808063
|  |  | zákl.múrik spoj.chodieb | [18 empty] | VV | 2 | 1 | True | 0 | ROZPOCET
|  |  | 0,2*0,6*(16,915+13,85) |  |  |  | 3.692 | [14 empty] | VV | 2 | 2 | True | 1 | ROZPOCET
26 | K | 279351105 | Debnenie základových múrov obojstranné zhotovenie-dielce |  |  | m2 | 36.918 | 0 |  | 0 |  |  |  | znížená |  | 0 | 0.00756 | 0.2791 | 0 | 0 | 4 | K | 2 |  |  |  | ROZPOCET | 0 | 0 | 0 | 0 | 0 | 2 | 0 | 4 | 11945217
|  |  | zákl.múrik spoj.chodieb | [18 empty] | VV | 2 | 1 | True | 0 | ROZPOCET
|  |  | 2*0,6*(16,915+13,85) |  |  |  | 36.918 | [14 empty] | VV | 2 | 2 | True | 1 | ROZPOCET
27 | K | 279351106 | Debnenie základových múrov obojstranné odstránenie-dielce |  |  | m2 | 36.918 | 0 |  | 0 |  |  |  | znížená |  | 0 | 0 | 0 | 0 | 0 | 4 | K | 2 |  |  |  | ROZPOCET | 0 | 0 | 0 | 0 | 0 | 2 | 0 | 4 | -419857566
28 | K | 279361821 | Výstuž základových múrov nosných z ocele 10505 |  |  | t | 0.813 | 0 |  | 0 |  |  |  | znížená |  | 0 | 1.019 | 0.82841 | 0 | 0 | 4 | K | 2 |  |  |  | ROZPOCET | 0 | 0 | 0 | 0 | 0 | 2 | 0 | 4 | -2024009210
|  |  | zákl.múrik spoj.chodieb | [18 empty] | VV | 2 | 1 | True | 0 | ROZPOCET
|  |  | 0,001*813 |  |  |  | 0.813 | [14 empty] | VV | 2 | 2 | True | 1 | ROZPOCET
| 3 - Zvislé a kompletné konštrukcie | [8 empty] | 0 | [5 empty] | 0 |  | 195.4728 |  | 0 | 1 | D | 1 |  |  |  | ROZPOCET | [6 empty] | 0
29 | K | 311234213 | Murivo nosné (m3) z tehál pálených brúsených na pero a drážku, na lepidlo (300x247x249) |  |  | m3 | 98.856 | 0 |  | 0 |  |  |  | znížená |  | 0 | 0.71726 | 70.9055 | 0 | 0 | 4 | K | 2 |  |  |  | ROZPOCET | 0 | 0 | 0 | 0 | 0 | 2 | 0 | 4 | 1232659534
|  |  | budova 1.np | [18 empty] | VV | 2 | 1 | True | 0 | ROZPOCET
|  |  | 0,3*3,27*(23,03+18,19-0,2+9,995+9,195) |  |  |  | 59.066 | [14 empty] | VV | 2 | 2 | True | 0 | ROZPOCET
|  |  | -0,3*(1*3,05*10+1,2*3,05+0,9*3,05+0,55*3,05*3) |  |  |  | -12.581 | [14 empty] | VV | 2 | 2 | True | 0 | ROZPOCET
|  |  | -0,3*(6,807+7,07)*3,05 |  |  |  | -12.697 | [14 empty] | VV | 2 | 2 | True | 0 | ROZPOCET
|  |  | budova 2.np | [18 empty] | VV | 2 | 1 | True | 0 | ROZPOCET
|  |  | 0,3*3*(23,23-0,2+18,19-0,2-0,3*2)*2 |  |  |  | 72.756 | [14 empty] | VV | 2 | 2 | True | 0 | ROZPOCET
|  |  | -0,3*(2,4*2*16+1*2*6+2*2*3+2,35*2+0,55*2*4) |  |  |  | -32.97 | [14 empty] | VV | 2 | 2 | True | 0 | ROZPOCET
|  |  | spoj.chodby | [18 empty] | VV | 2 | 1 | True | 0 | ROZPOCET
|  |  | 0,3*(3,28*2-1,19)/2*14,705 |  |  |  | 11.845 | [14 empty] | VV | 2 | 2 | True | 0 | ROZPOCET
|  |  | 0,3*3,27*9,115 |  |  |  | 8.942 | [14 empty] | VV | 2 | 2 | True | 0 | ROZPOCET
|  |  | -0,3*(0,9*2,42+1*3,05) |  |  |  | -1.568 | [14 empty] | VV | 2 | 2 | True | 0 | ROZPOCET
|  |  | atika | [18 empty] | VV | 2 | 1 | True | 0 | ROZPOCET
|  |  | 0,3*0,5*(23,23-0,2+18,19-0,2-0,3*2) |  |  |  | 6.063 | [14 empty] | VV | 2 | 2 | True | 0 | ROZPOCET
|  |  | Súčet |  |  |  | 98.856 | [14 empty] | VV | 2 | 4 | True | 1 | ROZPOCET
30 | K | 311234214 | Murivo nosné (m3) z tehál pálených brúsených na pero a drážku, na lepidlo (250x247x249) |  |  | m3 | 56.482 | 0 |  | 0 |  |  |  | znížená |  | 0 | 0.72853 | 41.1488 | 0 | 0 | 4 | K | 2 |  |  |  | ROZPOCET | 0 | 0 | 0 | 0 | 0 | 2 | 0 | 4 | -490867630
|  |  | 2.np | [18 empty] | VV | 2 | 1 | True | 0 | ROZPOCET
|  |  | 0,25*3,45*(17,39*2+7,9+7,015*4) |  |  |  | 61.013 | [14 empty] | VV | 2 | 2 | True | 0 | ROZPOCET
|  |  | -0,25*(0,9*1,97*5+0,8*1,97*5+0,7*1,97) |  |  |  | -4.531 | [14 empty] | VV | 2 | 2 | True | 0 | ROZPOCET
|  |  | Súčet |  |  |  | 56.482 | [14 empty] | VV | 2 | 4 | True | 1 | ROZPOCET
31 | K | 317161202 | Preklad nosný keramický vysoký , šírky 70 mm, výšky 238 mm, dĺžky 1250 mm |  |  | ks | 8 | 0 |  | 0 |  |  |  | znížená |  | 0 | 0.0502 | 0.4016 | 0 | 0 | 4 | K | 2 |  |  |  | ROZPOCET | 0 | 0 | 0 | 0 | 0 | 2 | 0 | 4 | 1514273287
|  |  | 4*2 |  |  |  | 8 | [14 empty] | VV | 2 | 2 | True | 1 | ROZPOCET
32 | K | 317161203 | Preklad nosný keramický vysoký, šírky 70 mm, výšky 238 mm, dĺžky 1500 mm |  |  | ks | 40 | 0 |  | 0 |  |  |  | znížená |  | 0 | 0.05989 | 2.3956 | 0 | 0 | 4 | K | 2 |  |  |  | ROZPOCET | 0 | 0 | 0 | 0 | 0 | 2 | 0 | 4 | 1107628972
|  |  | 4*9+4 |  |  |  | 40 | [14 empty] | VV | 2 | 2 | True | 1 | ROZPOCET
33 | K | 317161204 | Preklad nosný keramický vysoký, šírky 70 mm, výšky 238 mm, dĺžky 1750 mm |  |  | ks | 4 | 0 |  | 0 |  |  |  | znížená |  | 0 | 0.06991 | 0.27964 | 0 | 0 | 4 | K | 2 |  |  |  | ROZPOCET | 0 | 0 | 0 | 0 | 0 | 2 | 0 | 4 | 1437448060
34 | K | 317161207 | Preklad nosný keramický vysoký, šírky 70 mm, výšky 238 mm, dĺžky 2500 mm |  |  | ks | 8 | 0 |  | 0 |  |  |  | znížená |  | 0 | 0.09898 | 0.79184 | 0 | 0 | 4 | K | 2 |  |  |  | ROZPOCET | 0 | 0 | 0 | 0 | 0 | 2 | 0 | 4 | -207176421
|  |  | 4+4 |  |  |  | 8 | [14 empty] | VV | 2 | 2 | True | 1 | ROZPOCET
35 | K | 331321610 | Betón stĺpov a pilierov hranatých, ťahadiel, rámových stojok, vzpier, železový (bez výstuže) tr. C 30/37 |  |  | m3 | 2.301 | 0 |  | 0 |  |  |  | znížená |  | 0 | 2.514 | 5.7848 | 0 | 0 | 4 | K | 2 |  |  |  | ROZPOCET | 0 | 0 | 0 | 0 | 0 | 2 | 0 | 4 | -1579213657
|  |  | S1 | [18 empty] | VV | 2 | 1 | True | 0 | ROZPOCET
|  |  | 0,25*0,25*3,82*2 |  |  |  | 0.478 | [14 empty] | VV | 2 | 2 | True | 0 | ROZPOCET
|  |  | S2 | [18 empty] | VV | 2 | 1 | True | 0 | ROZPOCET
|  |  | 0,25*0,3*3,5*3 |  |  |  | 0.788 | [14 empty] | VV | 2 | 2 | True | 0 | ROZPOCET
|  |  | S201 | [18 empty] | VV | 2 | 1 | True | 0 | ROZPOCET
|  |  | 0,25*0,3*3,45*3 |  |  |  | 0.776 | [14 empty] | VV | 2 | 2 | True | 0 | ROZPOCET
|  |  | S202 | [18 empty] | VV | 2 | 1 | True | 0 | ROZPOCET
|  |  | 0,25*0,3*3,45 |  |  |  | 0.259 | [14 empty] | VV | 2 | 2 | True | 0 | ROZPOCET
|  |  | Súčet |  |  |  | 2.301 | [14 empty] | VV | 2 | 4 | True | 1 | ROZPOCET
36 | K | 331351101 | Debnenie hranatých stĺpov prierezu pravouhlého štvoruholníka výšky do 4 m, zhotovenie-dielce |  |  | m2 | 34.37 | 0 |  | 0 |  |  |  | znížená |  | 0 | 0.0102 | 0.35057 | 0 | 0 | 4 | K | 2 |  |  |  | ROZPOCET | 0 | 0 | 0 | 0 | 0 | 2 | 0 | 4 | 69599759
|  |  | S1 | [18 empty] | VV | 2 | 1 | True | 0 | ROZPOCET
|  |  | 4*0,25*3,82*2 |  |  |  | 7.64 | [14 empty] | VV | 2 | 2 | True | 0 | ROZPOCET
|  |  | S2 | [18 empty] | VV | 2 | 1 | True | 0 | ROZPOCET
|  |  | (0,25+0,3)*2*3,5*3 |  |  |  | 11.55 | [14 empty] | VV | 2 | 2 | True | 0 | ROZPOCET
|  |  | S201 | [18 empty] | VV | 2 | 1 | True | 0 | ROZPOCET
|  |  | (0,25+0,3)*2*3,45*3 |  |  |  | 11.385 | [14 empty] | VV | 2 | 2 | True | 0 | ROZPOCET
|  |  | S202 | [18 empty] | VV | 2 | 1 | True | 0 | ROZPOCET
|  |  | (0,25+0,3)*2*3,45 |  |  |  | 3.795 | [14 empty] | VV | 2 | 2 | True | 0 | ROZPOCET
|  |  | Súčet |  |  |  | 34.37 | [14 empty] | VV | 2 | 4 | True | 1 | ROZPOCET
37 | K | 331351102 | Debnenie hranatých stĺpov prierezu pravouhlého štvoruholníka výšky do 4 m, odstránenie-dielce |  |  | m2 | 34.37 | 0 |  | 0 |  |  |  | znížená |  | 0 | 0 | 0 | 0 | 0 | 4 | K | 2 |  |  |  | ROZPOCET | 0 | 0 | 0 | 0 | 0 | 2 | 0 | 4 | 302763137
38 | K | 331361821 | Výstuž stĺpov, pilierov, stojok hranatých z bet. ocele 10505 |  |  | t | 1.373 | 0 |  | 0 |  |  |  | znížená |  | 0 | 1.0195 | 1.3998 | 0 | 0 | 4 | K | 2 |  |  |  | ROZPOCET | 0 | 0 | 0 | 0 | 0 | 2 | 0 | 4 | 321622247
|  |  | S1,S2 | [18 empty] | VV | 2 | 1 | True | 0 | ROZPOCET
|  |  | 0,001*(205,86+679,86) |  |  |  | 0.886 | [14 empty] | VV | 2 | 2 | True | 0 | ROZPOCET
|  |  | S201,S202 | [18 empty] | VV | 2 | 1 | True | 0 | ROZPOCET
|  |  | 0,001*(321,68+165,44) |  |  |  | 0.487 | [14 empty] | VV | 2 | 2 | True | 0 | ROZPOCET
|  |  | Súčet |  |  |  | 1.373 | [14 empty] | VV | 2 | 4 | True | 1 | ROZPOCET
39 | K | 340238247 | Zamurovanie otvorov plochy od 0,25 do 1 m2 tehlami (300x247x238) |  |  | m2 | 5.46 | 0 |  | 0 |  |  |  | znížená |  | 0 | 0.3042 | 1.6609 | 0 | 0 | 4 | K | 2 |  |  |  | ROZPOCET | 0 | 0 | 0 | 0 | 0 | 2 | 0 | 4 | -972192941
|  |  | otvor po vybúranom okne | [18 empty] | VV | 2 | 1 | True | 0 | ROZPOCET
|  |  | 2,1*2,6 |  |  |  | 5.46 | [14 empty] | VV | 2 | 2 | True | 1 | ROZPOCET
40 | K | 341321610 | Betón stien a priečok, železový (bez výstuže) tr. C 30/37 |  |  | m3 | 12.71 | 0 |  | 0 |  |  |  | znížená |  | 0 | 2.6474 | 33.649 | 0 | 0 | 4 | K | 2 |  |  |  | ROZPOCET | 0 | 0 | 0 | 0 | 0 | 2 | 0 | 4 | -489132745
|  |  | ST3 | [18 empty] | VV | 2 | 1 | True | 0 | ROZPOCET
|  |  | 0,25*3,82*8,505 |  |  |  | 8.122 | [14 empty] | VV | 2 | 2 | True | 0 | ROZPOCET
|  |  | -0,25*(0,8*1,8+1,3*1,21+0,8*0,8) |  |  |  | -0.913 | [14 empty] | VV | 2 | 2 | True | 0 | ROZPOCET
|  |  | ST2 | [18 empty] | VV | 2 | 1 | True | 0 | ROZPOCET
|  |  | 0,2*1,785*(0,25*2+2,39) |  |  |  | 1.032 | [14 empty] | VV | 2 | 2 | True | 0 | ROZPOCET
|  |  | ST3 | [18 empty] | VV | 2 | 1 | True | 0 | ROZPOCET
|  |  | 0,25*3,82*4,68 |  |  |  | 4.469 | [14 empty] | VV | 2 | 2 | True | 0 | ROZPOCET
|  |  | Súčet |  |  |  | 12.71 | [14 empty] | VV | 2 | 4 | True | 1 | ROZPOCET
41 | K | 341351105 | Debnenie stien a priečok obojstranné zhotovenie-dielce |  |  | m2 | 103.744 | 0 |  | 0 |  |  |  | znížená |  | 0 | 0.00154 | 0.15977 | 0 | 0 | 4 | K | 2 |  |  |  | ROZPOCET | 0 | 0 | 0 | 0 | 0 | 2 | 0 | 4 | -763848498
|  |  | ST3 | [18 empty] | VV | 2 | 1 | True | 0 | ROZPOCET
|  |  | 2*3,82*8,505 |  |  |  | 64.978 | [14 empty] | VV | 2 | 2 | True | 0 | ROZPOCET
|  |  | -2*(0,8*1,8+1,3*1,21+0,8*0,8) |  |  |  | -7.306 | [14 empty] | VV | 2 | 2 | True | 0 | ROZPOCET
|  |  | ST2 | [18 empty] | VV | 2 | 1 | True | 0 | ROZPOCET
|  |  | 2*1,785*(0,25*2+2,39) |  |  |  | 10.317 | [14 empty] | VV | 2 | 2 | True | 0 | ROZPOCET
|  |  | ST3 | [18 empty] | VV | 2 | 1 | True | 0 | ROZPOCET
|  |  | 2*3,82*4,68 |  |  |  | 35.755 | [14 empty] | VV | 2 | 2 | True | 0 | ROZPOCET
|  |  | Súčet |  |  |  | 103.744 | [14 empty] | VV | 2 | 4 | True | 1 | ROZPOCET
42 | K | 341351106 | Debnenie stien a priečok obojstranné odstránenie-dielce |  |  | m2 | 103.744 | 0 |  | 0 |  |  |  | znížená |  | 0 | 0 | 0 | 0 | 0 | 4 | K | 2 |  |  |  | ROZPOCET | 0 | 0 | 0 | 0 | 0 | 2 | 0 | 4 | 113706019
43 | K | 341361821 | Výstuž stien a priečok 10505 |  |  | t | 1.44 | 0 |  | 0 |  |  |  | znížená |  | 0 | 1.0155 | 1.4624 | 0 | 0 | 4 | K | 2 |  |  |  | ROZPOCET | 0 | 0 | 0 | 0 | 0 | 2 | 0 | 4 | -1986458508
|  |  | ST3 | [18 empty] | VV | 2 | 1 | True | 0 | ROZPOCET
|  |  | 0,001*816,33 |  |  |  | 0.816 | [14 empty] | VV | 2 | 2 | True | 0 | ROZPOCET
|  |  | ST2 | [18 empty] | VV | 2 | 1 | True | 0 | ROZPOCET
|  |  | 0,001*70,44 |  |  |  | 0.07 | [14 empty] | VV | 2 | 2 | True | 0 | ROZPOCET
|  |  | ST1 | [18 empty] | VV | 2 | 1 | True | 0 | ROZPOCET
|  |  | 0,001*553,6 |  |  |  | 0.554 | [14 empty] | VV | 2 | 2 | True | 0 | ROZPOCET
|  |  | Súčet |  |  |  | 1.44 | [14 empty] | VV | 2 | 4 | True | 1 | ROZPOCET
44 | K | 341362021 | Výstuž stien a priečok zo zváraných sietí KARI |  |  | t | 0.92 | 0 |  | 0 |  |  |  | znížená |  | 0 | 1.203 | 1.1067 | 0 | 0 | 4 | K | 2 |  |  |  | ROZPOCET | 0 | 0 | 0 | 0 | 0 | 2 | 0 | 4 | -1172036845
|  |  | ST1-ST3 | [18 empty] | VV | 2 | 1 | True | 0 | ROZPOCET
|  |  | 0,001*(366,7+94,23+458,87) |  |  |  | 0.92 | [14 empty] | VV | 2 | 2 | True | 1 | ROZPOCET
45 | K | 342243184 | Priečky z tehál pálených brúsených na pero a drážku, na lepidlo (140x497x249) |  |  | m2 | 310.145 | 0 |  | 0 |  |  |  | znížená |  | 0 | 0.09535 | 29.5723 | 0 | 0 | 4 | K | 2 |  |  |  | ROZPOCET | 0 | 0 | 0 | 0 | 0 | 2 | 0 | 4 | 366245189
|  |  | 1.np | [18 empty] | VV | 2 | 1 | True | 0 | ROZPOCET
|  |  | 3,84*(1,8*3+0,6+2,2+2,6+0,15*2+2,5+5,665) |  |  |  | 73.978 | [14 empty] | VV | 2 | 2 | True | 0 | ROZPOCET
|  |  | 3,84*(2,98*4+3,01+1,2+1,94+1,674+1,8+0,15*4) |  |  |  | 85.033 | [14 empty] | VV | 2 | 2 | True | 0 | ROZPOCET
|  |  | 3,84*(3,95+2,58*4+2,335*2+2,25*2+0,15*2) |  |  |  | 91.162 | [14 empty] | VV | 2 | 2 | True | 0 | ROZPOCET
|  |  | 3,84*(1,91*2+0,15*2+1,665*2+1,4) |  |  |  | 33.984 | [14 empty] | VV | 2 | 2 | True | 0 | ROZPOCET
|  |  | -(1,2*1,97*2+0,8*1,97*9+0,7*1,97*2) |  |  |  | -21.67 | [14 empty] | VV | 2 | 2 | True | 0 | ROZPOCET
|  |  | 2.np | [18 empty] | VV | 2 | 1 | True | 0 | ROZPOCET
|  |  | 3,33*(2,86+2,73+2,78+1,435*2+1,85*2+0,1*2) |  |  |  | 50.416 | [14 empty] | VV | 2 | 2 | True | 0 | ROZPOCET
|  |  | -0,7*1,97*2 |  |  |  | -2.758 | [14 empty] | VV | 2 | 2 | True | 0 | ROZPOCET
|  |  | Súčet |  |  |  | 310.145 | [14 empty] | VV | 2 | 4 | True | 1 | ROZPOCET
46 | K | 342243186 | Priečky z tehál pálených brúsených na pero a drážku, na lepidlo (100x500x249) |  |  | m2 | 23.756 | 0 |  | 0 |  |  |  | znížená |  | 0 | 0.0827 | 1.9646 | 0 | 0 | 4 | K | 2 |  |  |  | ROZPOCET | 0 | 0 | 0 | 0 | 0 | 2 | 0 | 4 | -1271424233
|  |  | 2.np | [18 empty] | VV | 2 | 1 | True | 0 | ROZPOCET
|  |  | 3,33*(1,2+2,63+2,58+1,435*2) |  |  |  | 30.902 | [14 empty] | VV | 2 | 2 | True | 0 | ROZPOCET
|  |  | -(0,9*2*2+0,6*1,97*3) |  |  |  | -7.146 | [14 empty] | VV | 2 | 2 | True | 0 | ROZPOCET
|  |  | Súčet |  |  |  | 23.756 | [14 empty] | VV | 2 | 4 | True | 1 | ROZPOCET
47 | K | 342243187 | Priečky z tehál pálených brúsených na pero a drážku, na lepidlo (200x497x249) |  |  | m2 | 17.517 | 0 |  | 0 |  |  |  | znížená |  | 0 | 0.13923 | 2.4389 | 0 | 0 | 4 | K | 2 |  |  |  | ROZPOCET | 0 | 0 | 0 | 0 | 0 | 2 | 0 | 4 | -630840112
|  |  | 1.np - výdajné okná | [18 empty] | VV | 2 | 1 | True | 0 | ROZPOCET
|  |  | 1,02*(5,37+0,765) |  |  |  | 6.258 | [14 empty] | VV | 2 | 2 | True | 0 | ROZPOCET
|  |  | 2.np - zábradlie schodiska | [18 empty] | VV | 2 | 1 | True | 0 | ROZPOCET
|  |  | 0,9*6,255*2 |  |  |  | 11.259 | [14 empty] | VV | 2 | 2 | True | 0 | ROZPOCET
|  |  | Súčet |  |  |  | 17.517 | [14 empty] | VV | 2 | 4 | True | 1 | ROZPOCET
| 4 - Vodorovné konštrukcie | [8 empty] | 0 | [5 empty] | 0 |  | 439.5534 |  | 0 | 1 | D | 1 |  |  |  | ROZPOCET | [6 empty] | 0
48 | K | 411122011r | Montáž stropného panelu dĺžky do 10000 mm, hmotnosti do 1,5 t |  |  | ks | 69 | 0 |  | 0 |  |  |  | znížená |  | 0 | 0.13659 | 9.4247 | 0 | 0 | 4 | K | 2 |  |  |  | ROZPOCET | 0 | 0 | 0 | 0 | 0 | 2 | 0 | 4 | -539977831
|  |  | 1.np - SP1-SP5 | [18 empty] | VV | 2 | 1 | True | 0 | ROZPOCET
|  |  | 14+1+1+14+1 |  |  |  | 31 | [14 empty] | VV | 2 | 2 | True | 0 | ROZPOCET
|  |  | 2.np - SP1-SP5 | [18 empty] | VV | 2 | 1 | True | 0 | ROZPOCET
|  |  | 14+1+8+1+14 |  |  |  | 38 | [14 empty] | VV | 2 | 2 | True | 0 | ROZPOCET
|  |  | Súčet |  |  |  | 69 | [14 empty] | VV | 2 | 4 | True | 1 | ROZPOCET
49 | M | 5934301010 | Predpätý stropný panel hrúbky 265-4/12,5, PPD.../264, lxšxv 1000x1190x265 mm, max. dĺžka 10000 mm |  |  | m | 621.51 | 0 |  | 0 |  |  |  | znížená |  | 0 | 0.411 | 255.4406 | 0 | 0 | 8 | M | 2 |  |  |  | ROZPOCET | 0 | 0 | 0 | 0 | 0 | 2 | 0 | 4 | -948089341
|  |  | 1.np | [18 empty] | VV | 2 | 1 | True | 0 | ROZPOCET
|  |  | 9,945*(14+1) |  |  |  | 149.175 | [14 empty] | VV | 2 | 2 | True | 0 | ROZPOCET
|  |  | 2,59 |  |  |  | 2.59 | [14 empty] | VV | 2 | 2 | True | 0 | ROZPOCET
|  |  | 9,995*(1+14) |  |  |  | 149.925 | [14 empty] | VV | 2 | 2 | True | 0 | ROZPOCET
|  |  | 2.np | [18 empty] | VV | 2 | 1 | True | 0 | ROZPOCET
|  |  | 9,945*(14+1) |  |  |  | 149.175 | [14 empty] | VV | 2 | 2 | True | 0 | ROZPOCET
|  |  | 2,59*8 |  |  |  | 20.72 | [14 empty] | VV | 2 | 2 | True | 0 | ROZPOCET
|  |  | 9,995*(1+14) |  |  |  | 149.925 | [14 empty] | VV | 2 | 2 | True | 0 | ROZPOCET
|  |  | Súčet |  |  |  | 621.51 | [14 empty] | VV | 2 | 4 | True | 1 | ROZPOCET
50 | K | 411321616 | Betón stropov doskových a trámových, železový tr. C 30/37 |  |  | m3 | 2.76 | 0 |  | 0 |  |  |  | znížená |  | 0 | 2.4825 | 6.8517 | 0 | 0 | 4 | K | 2 |  |  |  | ROZPOCET | 0 | 0 | 0 | 0 | 0 | 2 | 0 | 4 | -919221330
|  |  | dobetonávky stropov | [18 empty] | VV | 2 | 1 | True | 0 | ROZPOCET
|  |  | D1 | [18 empty] | VV | 2 | 1 | True | 0 | ROZPOCET
|  |  | 0,265*1*2,69 |  |  |  | 0.713 | [14 empty] | VV | 2 | 2 | True | 0 | ROZPOCET
|  |  | D2 | [18 empty] | VV | 2 | 1 | True | 0 | ROZPOCET
|  |  | 0,265*0,935*2,69 |  |  |  | 0.667 | [14 empty] | VV | 2 | 2 | True | 0 | ROZPOCET
|  |  | D3 | [18 empty] | VV | 2 | 1 | True | 0 | ROZPOCET
|  |  | 0,265*1*2,69 |  |  |  | 0.713 | [14 empty] | VV | 2 | 2 | True | 0 | ROZPOCET
|  |  | D4 | [18 empty] | VV | 2 | 1 | True | 0 | ROZPOCET
|  |  | 0,265*0,935*2,69 |  |  |  | 0.667 | [14 empty] | VV | 2 | 2 | True | 0 | ROZPOCET
|  |  | Súčet |  |  |  | 2.76 | [14 empty] | VV | 2 | 4 | True | 1 | ROZPOCET
51 | K | 411351101 | Debnenie stropov doskových zhotovenie-dielce |  |  | m2 | 18.164 | 0 |  | 0 |  |  |  | znížená |  | 0 | 0.00695 | 0.12624 | 0 | 0 | 4 | K | 2 |  |  |  | ROZPOCET | 0 | 0 | 0 | 0 | 0 | 2 | 0 | 4 | -654542635
|  |  | dobetonávky stropov | [18 empty] | VV | 2 | 1 | True | 0 | ROZPOCET
|  |  | D1 | [18 empty] | VV | 2 | 1 | True | 0 | ROZPOCET
|  |  | 1*2,69 |  |  |  | 2.69 | [14 empty] | VV | 2 | 2 | True | 0 | ROZPOCET
|  |  | 0,265*(1+2,69)*2 |  |  |  | 1.956 | [14 empty] | VV | 2 | 2 | True | 0 | ROZPOCET
|  |  | D2 | [18 empty] | VV | 2 | 1 | True | 0 | ROZPOCET
|  |  | 0,935*2,69 |  |  |  | 2.515 | [14 empty] | VV | 2 | 2 | True | 0 | ROZPOCET
|  |  | 0,265*(0,935+2,69)*2 |  |  |  | 1.921 | [14 empty] | VV | 2 | 2 | True | 0 | ROZPOCET
|  |  | D3 | [18 empty] | VV | 2 | 1 | True | 0 | ROZPOCET
|  |  | 1*2,69 |  |  |  | 2.69 | [14 empty] | VV | 2 | 2 | True | 0 | ROZPOCET
|  |  | 0,265*(1+2,69)*2 |  |  |  | 1.956 | [14 empty] | VV | 2 | 2 | True | 0 | ROZPOCET
|  |  | D4 | [18 empty] | VV | 2 | 1 | True | 0 | ROZPOCET
|  |  | 0,935*2,69 |  |  |  | 2.515 | [14 empty] | VV | 2 | 2 | True | 0 | ROZPOCET
|  |  | 0,265*(0,935+2,69)*2 |  |  |  | 1.921 | [14 empty] | VV | 2 | 2 | True | 0 | ROZPOCET
|  |  | Súčet |  |  |  | 18.164 | [14 empty] | VV | 2 | 4 | True | 1 | ROZPOCET
52 | K | 411351102 | Debnenie stropov doskových odstránenie-dielce |  |  | m2 | 18.164 | 0 |  | 0 |  |  |  | znížená |  | 0 | 0 | 0 | 0 | 0 | 4 | K | 2 |  |  |  | ROZPOCET | 0 | 0 | 0 | 0 | 0 | 2 | 0 | 4 | 1101202897
53 | K | 411354173 | Podporná konštrukcia stropov výšky do 4 m pre zaťaženie do 12 kPa zhotovenie |  |  | m2 | 10.41 | 0 |  | 0 |  |  |  | znížená |  | 0 | 0.05777 | 0.60139 | 0 | 0 | 4 | K | 2 |  |  |  | ROZPOCET | 0 | 0 | 0 | 0 | 0 | 2 | 0 | 4 | 627111889
|  |  | dobetonávky stropov | [18 empty] | VV | 2 | 1 | True | 0 | ROZPOCET
|  |  | D1 | [18 empty] | VV | 2 | 1 | True | 0 | ROZPOCET
|  |  | 1*2,69 |  |  |  | 2.69 | [14 empty] | VV | 2 | 2 | True | 0 | ROZPOCET
|  |  | D2 | [18 empty] | VV | 2 | 1 | True | 0 | ROZPOCET
|  |  | 0,935*2,69 |  |  |  | 2.515 | [14 empty] | VV | 2 | 2 | True | 0 | ROZPOCET
|  |  | D3 | [18 empty] | VV | 2 | 1 | True | 0 | ROZPOCET
|  |  | 1*2,69 |  |  |  | 2.69 | [14 empty] | VV | 2 | 2 | True | 0 | ROZPOCET
|  |  | D4 | [18 empty] | VV | 2 | 1 | True | 0 | ROZPOCET
|  |  | 0,935*2,69 |  |  |  | 2.515 | [14 empty] | VV | 2 | 2 | True | 0 | ROZPOCET
|  |  | Súčet |  |  |  | 10.41 | [14 empty] | VV | 2 | 4 | True | 1 | ROZPOCET
54 | K | 411354174 | Podporná konštrukcia stropov výšky do 4 m pre zaťaženie do 12 kPa odstránenie |  |  | m2 | 10.41 | 0 |  | 0 |  |  |  | znížená |  | 0 | 0 | 0 | 0 | 0 | 4 | K | 2 |  |  |  | ROZPOCET | 0 | 0 | 0 | 0 | 0 | 2 | 0 | 4 | -1214039609
55 | K | 411354262 | Debnenie stropu, zabudované s plechom vlnitým pozinkovaným, výšky vľn do 80 mm hr. 1,0 mm |  |  | m2 | 111.9 | 0 |  | 0 |  |  |  | znížená |  | 0 | 0.01537 | 1.7199 | 0 | 0 | 4 | K | 2 |  |  |  | ROZPOCET | 0 | 0 | 0 | 0 | 0 | 2 | 0 | 4 | 1018907577
|  |  | ST2 | [18 empty] | VV | 2 | 1 | True | 0 | ROZPOCET
|  |  | 50,3+61,6 |  |  |  | 111.9 | [14 empty] | VV | 2 | 2 | True | 1 | ROZPOCET
56 | K | 411361821 | Výstuž stropov doskových, trámových, vložkových,konzolových alebo balkónových, 10505 |  |  | t | 0.063 | 0 |  | 0 |  |  |  | znížená |  | 0 | 1.0163 | 0.064026 | 0 | 0 | 4 | K | 2 |  |  |  | ROZPOCET | 0 | 0 | 0 | 0 | 0 | 2 | 0 | 4 | -1979241537
|  |  | D1 - D4 | [18 empty] | VV | 2 | 1 | True | 0 | ROZPOCET
|  |  | 0,001*(15,04+16,56+15,04+16,56) |  |  |  | 0.063 | [14 empty] | VV | 2 | 2 | True | 1 | ROZPOCET
57 | K | 417321515 | Betón stužujúcich pásov a vencov železový tr. C 25/30 |  |  | m3 | 4.85 | 0 |  | 0 |  |  |  | znížená |  | 0 | 2.5653 | 12.4415 | 0 | 0 | 4 | K | 2 |  |  |  | ROZPOCET | 0 | 0 | 0 | 0 | 0 | 2 | 0 | 4 | 1860249213
|  |  | veniec spoj.chodba | [18 empty] | VV | 2 | 1 | True | 0 | ROZPOCET
|  |  | 0,3*0,25*9,115 |  |  |  | 0.684 | [14 empty] | VV | 2 | 2 | True | 0 | ROZPOCET
|  |  | 0,3*0,38*15,47 |  |  |  | 1.764 | [14 empty] | VV | 2 | 2 | True | 0 | ROZPOCET
|  |  | Súčet |  |  |  | 2.448 | [14 empty] | VV | 2 | 4 | True | 0 | ROZPOCET
|  |  | veniec na kóte +8,100 | [18 empty] | VV | 2 | 1 | True | 0 | ROZPOCET
|  |  | 0,3*0,2*(22,43+17,99)*2 |  |  |  | 4.85 | [14 empty] | VV | 2 | 2 | True | 1 | ROZPOCET
58 | K | 417321616 | Betón stužujúcich pásov a vencov železový tr. C 30/37 |  |  | m3 | 49.282 | 0 |  | 0 |  |  |  | znížená |  | 0 | 2.4775 | 122.0976 | 0 | 0 | 4 | K | 2 |  |  |  | ROZPOCET | 0 | 0 | 0 | 0 | 0 | 2 | 0 | 4 | -81279999
|  |  | veniec na kóte +8,100 | [18 empty] | VV | 2 | 1 | True | 0 | ROZPOCET
|  |  | 0,3*0,2*(22,43+17,99)*2 |  |  |  | 4.85 | [14 empty] | VV | 2 | 2 | True | 0 | ROZPOCET
|  |  | veniec a prievlaky 2.np | [18 empty] | VV | 2 | 1 | True | 0 | ROZPOCET
|  |  | 0,3*0,715*(23,03+17,99-0,3*2)*2 |  |  |  | 17.34 | [14 empty] | VV | 2 | 2 | True | 0 | ROZPOCET
|  |  | 0,3*0,5*(5,5+5,735)*2 |  |  |  | 3.371 | [14 empty] | VV | 2 | 2 | True | 0 | ROZPOCET
|  |  | 0,3*0,715*6,155*2 |  |  |  | 2.64 | [14 empty] | VV | 2 | 2 | True | 0 | ROZPOCET
|  |  | veniec a prievlaky 1.np | [18 empty] | VV | 2 | 1 | True | 0 | ROZPOCET
|  |  | 0,3*0,835*(23,03+6,97-0,3+5,01) |  |  |  | 8.695 | [14 empty] | VV | 2 | 2 | True | 0 | ROZPOCET
|  |  | 0,3*0,585*(17,99-0,3*2+23,03-5,01+10,72) |  |  |  | 8.096 | [14 empty] | VV | 2 | 2 | True | 0 | ROZPOCET
|  |  | 0,3*0,7*5,735*2 |  |  |  | 2.409 | [14 empty] | VV | 2 | 2 | True | 0 | ROZPOCET
|  |  | 0,3*0,57*5,5*2 |  |  |  | 1.881 | [14 empty] | VV | 2 | 2 | True | 0 | ROZPOCET
|  |  | Súčet |  |  |  | 49.282 | [14 empty] | VV | 2 | 4 | True | 1 | ROZPOCET
59 | K | 417351115 | Debnenie bočníc stužujúcich pásov a vencov vrátane vzpier zhotovenie |  |  | m2 | 328.546 | 0 |  | 0 |  |  |  | znížená |  | 0 | 0.01854 | 6.0912 | 0 | 0 | 4 | K | 2 |  |  |  | ROZPOCET | 0 | 0 | 0 | 0 | 0 | 2 | 0 | 4 | 1108708179
|  |  | veniec na kóte +8,100 | [18 empty] | VV | 2 | 1 | True | 0 | ROZPOCET
|  |  | 2*0,2*(22,43+17,99)*2 |  |  |  | 32.336 | [14 empty] | VV | 2 | 2 | True | 0 | ROZPOCET
|  |  | veniec a prievlaky 2.np | [18 empty] | VV | 2 | 1 | True | 0 | ROZPOCET
|  |  | 2*0,715*(23,03+17,99-0,3*2)*2 |  |  |  | 115.601 | [14 empty] | VV | 2 | 2 | True | 0 | ROZPOCET
|  |  | 2*0,5*(5,5+5,735)*2 |  |  |  | 22.47 | [14 empty] | VV | 2 | 2 | True | 0 | ROZPOCET
|  |  | 2*0,715*6,155*2 |  |  |  | 17.603 | [14 empty] | VV | 2 | 2 | True | 0 | ROZPOCET
|  |  | veniec a prievlaky 1.np | [18 empty] | VV | 2 | 1 | True | 0 | ROZPOCET
|  |  | 2*0,835*(23,03+6,97-0,3+5,01) |  |  |  | 57.966 | [14 empty] | VV | 2 | 2 | True | 0 | ROZPOCET
|  |  | 2*0,585*(17,99-0,3*2+23,03-5,01+10,72) |  |  |  | 53.972 | [14 empty] | VV | 2 | 2 | True | 0 | ROZPOCET
|  |  | 2*0,7*5,735*2 |  |  |  | 16.058 | [14 empty] | VV | 2 | 2 | True | 0 | ROZPOCET
|  |  | 2*0,57*5,5*2 |  |  |  | 12.54 | [14 empty] | VV | 2 | 2 | True | 0 | ROZPOCET
|  |  | Súčet |  |  |  | 328.546 | [14 empty] | VV | 2 | 4 | True | 1 | ROZPOCET
60 | K | 417351116 | Debnenie bočníc stužujúcich pásov a vencov vrátane vzpier odstránenie |  |  | m2 | 328.546 | 0 |  | 0 |  |  |  | znížená |  | 0 | 0 | 0 | 0 | 0 | 4 | K | 2 |  |  |  | ROZPOCET | 0 | 0 | 0 | 0 | 0 | 2 | 0 | 4 | -2086231532
61 | K | 417361821 | Výstuž stužujúcich pásov a vencov z betonárskej ocele 10505 |  |  | t | 10.606 | 0 |  | 0 |  |  |  | znížená |  | 0 | 1.0166 | 10.7821 | 0 | 0 | 4 | K | 2 |  |  |  | ROZPOCET | 0 | 0 | 0 | 0 | 0 | 2 | 0 | 4 | -1890893327
|  |  | veniec spoj.chodby | [18 empty] | VV | 2 | 1 | True | 0 | ROZPOCET
|  |  | 0,001*127 |  |  |  | 0.127 | [14 empty] | VV | 2 | 2 | True | 0 | ROZPOCET
|  |  | vence a prievlaky 1.np | [18 empty] | VV | 2 | 1 | True | 0 | ROZPOCET
|  |  | 0,001*3603,14 |  |  |  | 3.603 | [14 empty] | VV | 2 | 2 | True | 0 | ROZPOCET
|  |  | vence a prievlaky 2.np | [18 empty] | VV | 2 | 1 | True | 0 | ROZPOCET
|  |  | 0,001*6458 |  |  |  | 6.458 | [14 empty] | VV | 2 | 2 | True | 0 | ROZPOCET
|  |  | vence na + 8,100 | [18 empty] | VV | 2 | 1 | True | 0 | ROZPOCET
|  |  | 0,001*417,72 |  |  |  | 0.418 | [14 empty] | VV | 2 | 2 | True | 0 | ROZPOCET
|  |  | Súčet |  |  |  | 10.606 | [14 empty] | VV | 2 | 4 | True | 1 | ROZPOCET
62 | K | 430321616 | Schodiskové konštrukcie, betón železový tr. C 30/37 |  |  | m3 | 4.743 | 0 |  | 0 |  |  |  | znížená |  | 0 | 2.3977 | 11.3722 | 0 | 0 | 4 | K | 2 |  |  |  | ROZPOCET | 0 | 0 | 0 | 0 | 0 | 2 | 0 | 4 | -1792431798
|  |  | schodisko | [18 empty] | VV | 2 | 1 | True | 0 | ROZPOCET
|  |  | 0,15*2,39*(3,81+4,23+1,23) |  |  |  | 3.323 | [14 empty] | VV | 2 | 2 | True | 0 | ROZPOCET
|  |  | 0,165*0,3/2*2,39*12*2 |  |  |  | 1.42 | [14 empty] | VV | 2 | 2 | True | 0 | ROZPOCET
|  |  | Súčet |  |  |  | 4.743 | [14 empty] | VV | 2 | 4 | True | 1 | ROZPOCET
63 | K | 430361821 | Výstuž schodiskových konštrukcií z betonárskej ocele 10505 |  |  | t | 0.44 | 0 |  | 0 |  |  |  | znížená |  | 0 | 1.0166 | 0.44728 | 0 | 0 | 4 | K | 2 |  |  |  | ROZPOCET | 0 | 0 | 0 | 0 | 0 | 2 | 0 | 4 | 1708209310
|  |  | 0,001*440,42 |  |  |  | 0.44 | [14 empty] | VV | 2 | 2 | True | 1 | ROZPOCET
64 | K | 431351121 | Debnenie do 4 m výšky - podest a podstupňových dosiek pôdorysne priamočiarych zhotovenie |  |  | m2 | 31.619 | 0 |  | 0 |  |  |  | znížená |  | 0 | 0.06619 | 2.0929 | 0 | 0 | 4 | K | 2 |  |  |  | ROZPOCET | 0 | 0 | 0 | 0 | 0 | 2 | 0 | 4 | -254330996
|  |  | schodisko | [18 empty] | VV | 2 | 1 | True | 0 | ROZPOCET
|  |  | 2,39*(3,81+4,23+1,23) |  |  |  | 22.155 | [14 empty] | VV | 2 | 2 | True | 0 | ROZPOCET
|  |  | 0,165*2,39*12*2 |  |  |  | 9.464 | [14 empty] | VV | 2 | 2 | True | 0 | ROZPOCET
|  |  | Súčet |  |  |  | 31.619 | [14 empty] | VV | 2 | 4 | True | 1 | ROZPOCET
65 | K | 431351122 | Debnenie do 4 m výšky - podest a podstupňových dosiek pôdorysne priamočiarych odstránenie |  |  | m2 | 31.619 | 0 |  | 0 |  |  |  | znížená |  | 0 | 0 | 0 | 0 | 0 | 4 | K | 2 |  |  |  | ROZPOCET | 0 | 0 | 0 | 0 | 0 | 2 | 0 | 4 | -1183848448
| 5 - Komunikácie | [8 empty] | 0 | [5 empty] | 0 |  | 81.4425 |  | 0 | 1 | D | 1 |  |  |  | ROZPOCET | [6 empty] | 0
66 | K | 564851111 | Podklad zo štrkodrviny s rozprestretím a zhutnením, po zhutnení hr. 150 mm |  |  | m2 | 134 | 0 |  | 0 |  |  |  | znížená |  | 0 | 0.30994 | 41.532 | 0 | 0 | 4 | K | 2 |  |  |  | ROZPOCET | 0 | 0 | 0 | 0 | 0 | 2 | 0 | 4 | 1768188682
67 | K | 596911212 | Kladenie zámkovej dlažby hr. 8 cm pre peších nad 20 m2 so zriadením lôžka z kameniva hr. 4 cm |  |  | m2 | 134 | 0 |  | 0 |  |  |  | znížená |  | 0 | 0.112 | 15.008 | 0 | 0 | 4 | K | 2 |  |  |  | ROZPOCET | 0 | 0 | 0 | 0 | 0 | 2 | 0 | 4 | -1231831083
68 | M | 5921952460 | Zámková dlažba bezšpárová 20x16,5x8cm, sivá |  |  | m2 | 135.34 | 0 |  | 0 |  |  |  | znížená |  | 0 | 0.184 | 24.9026 | 0 | 0 | 8 | M | 2 |  |  |  | ROZPOCET | 0 | 0 | 0 | 0 | 0 | 2 | 0 | 4 | -1120869084
| 6 - Úpravy povrchov, podlahy, osadenie | [8 empty] | 0 | [5 empty] | 0 |  | 196.6208 |  | 0 | 1 | D | 1 |  |  |  | ROZPOCET | [6 empty] | 0
69 | K | 611460121 | Príprava vnútorného podkladu stropov penetráciou základnou |  |  | m2 | 527.87 | 0 |  | 0 |  |  |  | znížená |  | 0 | 0.00136 | 0.7179 | 0 | 0 | 4 | K | 2 |  |  |  | ROZPOCET | 0 | 0 | 0 | 0 | 0 | 2 | 0 | 4 | 1894348649
|  |  | 1.np | [18 empty] | VV | 2 | 1 | True | 0 | ROZPOCET
|  |  | 459,74-(76,97+58,67+140,79) |  |  |  | 183.31 | [14 empty] | VV | 2 | 2 | True | 0 | ROZPOCET
|  |  | 2.np | [18 empty] | VV | 2 | 1 | True | 0 | ROZPOCET
|  |  | 69,45+49,21+16,47+49,21+41,47+49,21+20,33+49,21 |  |  |  | 344.56 | [14 empty] | VV | 2 | 2 | True | 0 | ROZPOCET
|  |  | Súčet |  |  |  | 527.87 | [14 empty] | VV | 2 | 4 | True | 1 | ROZPOCET
70 | K | 611460241 | Vnútorná omietka stropov vápennocementová jadrová (hrubá), hr. 10 mm |  |  | m2 | 527.87 | 0 |  | 0 |  |  |  | znížená |  | 0 | 0.0196 | 10.3463 | 0 | 0 | 4 | K | 2 |  |  |  | ROZPOCET | 0 | 0 | 0 | 0 | 0 | 2 | 0 | 4 | 68641847
71 | K | 611460251 | Vnútorná omietka stropov vápennocementová štuková (jemná), hr. 3 mm |  |  | m2 | 527.87 | 0 |  | 0 |  |  |  | znížená |  | 0 | 0.00644 | 3.3995 | 0 | 0 | 4 | K | 2 |  |  |  | ROZPOCET | 0 | 0 | 0 | 0 | 0 | 2 | 0 | 4 | 1579355897
72 | K | 612460121 | Príprava vnútorného podkladu stien penetráciou základnou |  |  | m2 | 1534.287 | 0 |  | 0 |  |  |  | znížená |  | 0 | 0.00136 | 2.0866 | 0 | 0 | 4 | K | 2 |  |  |  | ROZPOCET | 0 | 0 | 0 | 0 | 0 | 2 | 0 | 4 | 1621539359
|  |  | 1.np | [18 empty] | VV | 2 | 1 | True | 0 | ROZPOCET
|  |  | 3,62*(1,8*3+2,2+0,6+2,6+2,5+0,15*2+5,665)*2 |  |  |  | 139.479 | [14 empty] | VV | 2 | 2 | True | 0 | ROZPOCET
|  |  | 3,62*(2,98*5+3,01+1,2+1,94+1,674+1,8)*2 |  |  |  | 177.554 | [14 empty] | VV | 2 | 2 | True | 0 | ROZPOCET
|  |  | 3,62*(0,7+3,185+1,04+2,59+2,28+1,21+1,155)*2 |  |  |  | 88.038 | [14 empty] | VV | 2 | 2 | True | 0 | ROZPOCET
|  |  | 3,62*(1,4+1,8+2,335*2+2,25+1,91+1,665+0,15)*2 |  |  |  | 100.238 | [14 empty] | VV | 2 | 2 | True | 0 | ROZPOCET
|  |  | 3,62*(2,58*4+1,981+2,25+1,91+1,665)*2 |  |  |  | 131.232 | [14 empty] | VV | 2 | 2 | True | 0 | ROZPOCET
|  |  | 3,62*(8,505+4,88*2+2,58*2+0,25*2+1*2+1,819) |  |  |  | 100.433 | [14 empty] | VV | 2 | 2 | True | 0 | ROZPOCET
|  |  | 1,85*2,39 |  |  |  | 4.422 | [14 empty] | VV | 2 | 2 | True | 0 | ROZPOCET
|  |  | 0,8*(5,37+0,765) |  |  |  | 4.908 | [14 empty] | VV | 2 | 2 | True | 0 | ROZPOCET
|  |  | (5,647+5,37+0,88+0,765)/2*1,52*2 |  |  |  | 19.246 | [14 empty] | VV | 2 | 2 | True | 0 | ROZPOCET
|  |  | 3,62*(11,565+6,67+2,699) |  |  |  | 75.781 | [14 empty] | VV | 2 | 2 | True | 0 | ROZPOCET
|  |  | (3,62+3,28)/2*(14,705+0,45) |  |  |  | 52.285 | [14 empty] | VV | 2 | 2 | True | 0 | ROZPOCET
|  |  | 0,5*(16,915+13,85) |  |  |  | 15.383 | [14 empty] | VV | 2 | 2 | True | 0 | ROZPOCET
|  |  | 3,62*(9,115+0,3) |  |  |  | 34.082 | [14 empty] | VV | 2 | 2 | True | 0 | ROZPOCET
|  |  | -(1*3,05*12+1,2*3,05+0,9*3,05+0,55*3,05*3+0,9*3,3) |  |  |  | -51.008 | [14 empty] | VV | 2 | 2 | True | 0 | ROZPOCET
|  |  | -(3,05*(6,945+6,674)+0,9*2,42+1,2*1,97*4+1,3*1,21*2) |  |  |  | -56.318 | [14 empty] | VV | 2 | 2 | True | 0 | ROZPOCET
|  |  | -(1,1*1,21*2+0,8*1,8*2+0,8*1,97*10*2+0,7*1,97*2*2) |  |  |  | -42.578 | [14 empty] | VV | 2 | 2 | True | 0 | ROZPOCET
|  |  | 2.np | [18 empty] | VV | 2 | 1 | True | 0 | ROZPOCET
|  |  | 3,33*(7,015+7,015)*2*4 |  |  |  | 373.759 | [14 empty] | VV | 2 | 2 | True | 0 | ROZPOCET
|  |  | 3,33*(7,015+2,86*3+5,665+1,2*2)*2 |  |  |  | 157.576 | [14 empty] | VV | 2 | 2 | True | 0 | ROZPOCET
|  |  | 3,33*(7,9+5,4+7,9+6,255+5,735)*2 |  |  |  | 221.045 | [14 empty] | VV | 2 | 2 | True | 0 | ROZPOCET
|  |  | 3,33*(2,58*2+2,63*2+1,435*4+1,85*2)*2 |  |  |  | 132.268 | [14 empty] | VV | 2 | 2 | True | 0 | ROZPOCET
|  |  | 0,9*(6,255*4+0,2*2) |  |  |  | 22.878 | [14 empty] | VV | 2 | 2 | True | 0 | ROZPOCET
|  |  | -(2,4*2*16+1*2*8+2*2*2+2,39*2*2+0,9*1,97*5*2) |  |  |  | -128.09 | [14 empty] | VV | 2 | 2 | True | 0 | ROZPOCET
|  |  | -(0,8*1,97*5*2+0,7*1,97*3*2+0,6*1,97*3*2+0,9*2*4) |  |  |  | -38.326 | [14 empty] | VV | 2 | 2 | True | 0 | ROZPOCET
|  |  | Súčet |  |  |  | 1534.287 | [14 empty] | VV | 2 | 4 | True | 1 | ROZPOCET
73 | K | 612460241 | Vnútorná omietka stien vápennocementová jadrová (hrubá), hr. 10 mm |  |  | m2 | 1534.287 | 0 |  | 0 |  |  |  | znížená |  | 0 | 0.01875 | 28.7679 | 0 | 0 | 4 | K | 2 |  |  |  | ROZPOCET | 0 | 0 | 0 | 0 | 0 | 2 | 0 | 4 | -1184168819
74 | K | 612460251 | Vnútorná omietka stien vápennocementová štuková (jemná), hr. 3 mm |  |  | m2 | 1245.957 | 0 |  | 0 |  |  |  | znížená |  | 0 | 0.00614 | 7.6502 | 0 | 0 | 4 | K | 2 |  |  |  | ROZPOCET | 0 | 0 | 0 | 0 | 0 | 2 | 0 | 4 | -1368356069
|  |  | 1534,287 |  |  |  | 1534.287 | [14 empty] | VV | 2 | 2 | True | 0 | ROZPOCET
|  |  | odpočet obklad | [18 empty] | VV | 2 | 1 | True | 0 | ROZPOCET
|  |  | -288,33 |  |  |  | -288.33 | [14 empty] | VV | 2 | 2 | True | 0 | ROZPOCET
|  |  | Súčet |  |  |  | 1245.957 | [14 empty] | VV | 2 | 4 | True | 1 | ROZPOCET
75 | K | 622462522 | Mozaiková omietka z prefarbených kremičitých kamienkovna plochy so zvýšeným namáhaním zrnitosť 1,8 mm |  |  | m2 | 37.128 | 0 |  | 0 |  |  |  | znížená |  | 0 | 0.00425 | 0.15779 | 0 | 0 | 4 | K | 2 |  |  |  | ROZPOCET | 0 | 0 | 0 | 0 | 0 | 2 | 0 | 4 | -1165962788
76 | K | 622462572 | Vonkajšia omietka stien tenkovrstvová silikónová so zatieranou štruktúrou hr.zrna 1,5 mm |  |  | m2 | 546.207 | 0 |  | 0 |  |  |  | znížená |  | 0 | 0.00245 | 1.3382 | 0 | 0 | 4 | K | 2 |  |  |  | ROZPOCET | 0 | 0 | 0 | 0 | 0 | 2 | 0 | 4 | -876914233
|  |  | 517,268+28,939 |  |  |  | 546.207 | [14 empty] | VV | 2 | 2 | True | 1 | ROZPOCET
77 | K | 625250015 | Kontaktný zatepľovací systém hr. 100 mm - grafitový EPS 70, skrutkovacie kotvy |  |  | m2 | 517.268 | 0 |  | 0 |  |  |  | znížená |  | 0 | 0.01415 | 7.3193 | 0 | 0 | 4 | K | 2 |  |  |  | ROZPOCET | 0 | 0 | 0 | 0 | 0 | 2 | 0 | 4 | 168486145
|  |  | južný pohľad | [18 empty] | VV | 2 | 1 | True | 0 | ROZPOCET
|  |  | (4,194-3,22)*16,92 |  |  |  | 16.48 | [14 empty] | VV | 2 | 2 | True | 0 | ROZPOCET
|  |  | (8,35-3,22)*13,235 |  |  |  | 67.896 | [14 empty] | VV | 2 | 2 | True | 0 | ROZPOCET
|  |  | (8,35-0,3)*9,995 |  |  |  | 80.46 | [14 empty] | VV | 2 | 2 | True | 0 | ROZPOCET
|  |  | -(1*3,05*2+1,2*3,05+2,4*2*4+1*2*4+2,39*2) |  |  |  | -41.74 | [14 empty] | VV | 2 | 2 | True | 0 | ROZPOCET
|  |  | severný pohľad | [18 empty] | VV | 2 | 1 | True | 0 | ROZPOCET
|  |  | (8,35-0,3)*23,23 |  |  |  | 187.002 | [14 empty] | VV | 2 | 2 | True | 0 | ROZPOCET
|  |  | (4,194-0,56)*14,705 |  |  |  | 53.438 | [14 empty] | VV | 2 | 2 | True | 0 | ROZPOCET
|  |  | -(0,9*2,42+6,674*3,05+1*3,05*4+0,9*3,3) |  |  |  | -37.704 | [14 empty] | VV | 2 | 2 | True | 0 | ROZPOCET
|  |  | -(2,4*2*4+1*2*4+2,39*2) |  |  |  | -31.98 | [14 empty] | VV | 2 | 2 | True | 0 | ROZPOCET
|  |  | západný pohľad | [18 empty] | VV | 2 | 1 | True | 0 | ROZPOCET
|  |  | (8,35-0,3)*18,19 |  |  |  | 146.43 | [14 empty] | VV | 2 | 2 | True | 0 | ROZPOCET
|  |  | (4,304-0,3)*9,115 |  |  |  | 36.496 | [14 empty] | VV | 2 | 2 | True | 0 | ROZPOCET
|  |  | -(1*3,05*6+0,55*3,05*3+0,9*3,05) |  |  |  | -26.078 | [14 empty] | VV | 2 | 2 | True | 0 | ROZPOCET
|  |  | -(2,4*2*4+2*2) |  |  |  | -23.2 | [14 empty] | VV | 2 | 2 | True | 0 | ROZPOCET
|  |  | východný pohľad | [18 empty] | VV | 2 | 1 | True | 0 | ROZPOCET
|  |  | (4,304-3,22)*13,414 |  |  |  | 14.541 | [14 empty] | VV | 2 | 2 | True | 0 | ROZPOCET
|  |  | (8,35-3,22)*9,185 |  |  |  | 47.119 | [14 empty] | VV | 2 | 2 | True | 0 | ROZPOCET
|  |  | (8,35-0,3)*9,005 |  |  |  | 72.49 | [14 empty] | VV | 2 | 2 | True | 0 | ROZPOCET
|  |  | -(6,945*3,05+2,4*2*4+2,*2) |  |  |  | -44.382 | [14 empty] | VV | 2 | 2 | True | 0 | ROZPOCET
|  |  | Súčet |  |  |  | 517.268 | [14 empty] | VV | 2 | 4 | True | 1 | ROZPOCET
78 | K | 625250037r | Kontaktný zatepľovací systém hr. 350 mm - grafitový EPS 70, skrutkovacie kotvy - podhľad |  |  | m2 | 28.939 | 0 |  | 0 |  |  |  | znížená |  | 0 | 0.01627 | 0.47084 | 0 | 0 | 4 | K | 2 |  |  |  | ROZPOCET | 0 | 0 | 0 | 0 | 0 | 2 | 0 | 4 | -253323941
79 | K | 625250156 | Doteplenie konštrukcie hr. 100 mm, systém XPS, lepený rámovo s prikotvením |  |  | m2 | 37.128 | 0 |  | 0 |  |  |  | znížená |  | 0 | 0.01578 | 0.58588 | 0 | 0 | 4 | K | 2 |  |  |  | ROZPOCET | 0 | 0 | 0 | 0 | 0 | 2 | 0 | 4 | 913916320
|  |  | sokel | [18 empty] | VV | 2 | 1 | True | 0 | ROZPOCET
|  |  | 0,3*(9,115+9,995+18,19+23,23) |  |  |  | 18.159 | [14 empty] | VV | 2 | 2 | True | 0 | ROZPOCET
|  |  | 0,3*(9,005+14,705+26,105+13,414) |  |  |  | 18.969 | [14 empty] | VV | 2 | 2 | True | 0 | ROZPOCET
|  |  | Súčet |  |  |  | 37.128 | [14 empty] | VV | 2 | 4 | True | 1 | ROZPOCET
80 | K | 631571010 | Násyp z kameniva ťaženého na plochých strechách vodorovný alebo v spáde, s utlačením urovnaním povrchu |  |  | m3 | 21.376 | 0 |  | 0 |  |  |  | znížená |  | 0 | 1.837 | 39.2677 | 0 | 0 | 4 | K | 2 |  |  |  | ROZPOCET | 0 | 0 | 0 | 0 | 0 | 2 | 0 | 4 | 75602990
|  |  | 0,04*(422,5+50,3+61,6) |  |  |  | 21.376 | [14 empty] | VV | 2 | 2 | True | 1 | ROZPOCET
81 | K | 632440016 | Anhydritový samonivelizačný liaty pote, triedy CA-C20-F5 , hr.50 mm |  |  | m2 | 823.61 | 0 |  | 0 |  |  |  | znížená |  | 0 | 0.11375 | 93.6856 | 0 | 0 | 4 | K | 2 |  |  |  | ROZPOCET | 0 | 0 | 0 | 0 | 0 | 2 | 0 | 4 | -205873804
|  |  | P1,P3 | [18 empty] | VV | 2 | 1 | True | 0 | ROZPOCET
|  |  | 459,74 |  |  |  | 459.74 | [14 empty] | VV | 2 | 2 | True | 0 | ROZPOCET
|  |  | P2 | [18 empty] | VV | 2 | 1 | True | 0 | ROZPOCET
|  |  | 363,87 |  |  |  | 363.87 | [14 empty] | VV | 2 | 2 | True | 0 | ROZPOCET
|  |  | Súčet |  |  |  | 823.61 | [14 empty] | VV | 2 | 4 | True | 1 | ROZPOCET
82 | K | 642942111 | Osadenie oceľovej dverovej zárubne alebo rámu, plochy otvoru do 2,5 m2 |  |  | ks | 26 | 0 |  | 0 |  |  |  | znížená |  | 0 | 0.0175 | 0.455 | 0 | 0 | 4 | K | 2 |  |  |  | ROZPOCET | 0 | 0 | 0 | 0 | 0 | 2 | 0 | 4 | -262213892
|  |  | D04 | [18 empty] | VV | 2 | 1 | True | 0 | ROZPOCET
|  |  | 5+7 |  |  |  | 12 | [14 empty] | VV | 2 | 2 | True | 0 | ROZPOCET
|  |  | D05 | [18 empty] | VV | 2 | 1 | True | 0 | ROZPOCET
|  |  | 1+3 |  |  |  | 4 | [14 empty] | VV | 2 | 2 | True | 0 | ROZPOCET
|  |  | D06 | [18 empty] | VV | 2 | 1 | True | 0 | ROZPOCET
|  |  | 1+2 |  |  |  | 3 | [14 empty] | VV | 2 | 2 | True | 0 | ROZPOCET
|  |  | D07 | [18 empty] | VV | 2 | 1 | True | 0 | ROZPOCET
|  |  | 1 |  |  |  | 1 | [14 empty] | VV | 2 | 2 | True | 0 | ROZPOCET
|  |  | DU1, DU2 | [18 empty] | VV | 2 | 1 | True | 0 | ROZPOCET
|  |  | 2+3 |  |  |  | 5 | [14 empty] | VV | 2 | 2 | True | 0 | ROZPOCET
|  |  | D01 | [18 empty] | VV | 2 | 1 | True | 0 | ROZPOCET
|  |  | 1 |  |  |  | 1 | [14 empty] | VV | 2 | 2 | True | 0 | ROZPOCET
|  |  | Súčet |  |  |  | 26 | [14 empty] | VV | 2 | 4 | True | 1 | ROZPOCET
83 | M | 5533198000 | Zárubňa oceľová CgU 60x197x14,8cm |  |  | ks | 3 | 0 |  | 0 |  |  |  | znížená |  | 0 | 0.0137 | 0.0411 | 0 | 0 | 8 | M | 2 |  |  |  | ROZPOCET | 0 | 0 | 0 | 0 | 0 | 2 | 0 | 4 | -183772542
|  |  | 2+1 |  |  |  | 3 | [14 empty] | VV | 2 | 2 | True | 1 | ROZPOCET
84 | M | 5533198200 | Zárubňa oceľová CgU 70x197x14,8cm |  |  | ks | 4 | 0 |  | 0 |  |  |  | znížená |  | 0 | 0.014 | 0.056 | 0 | 0 | 8 | M | 2 |  |  |  | ROZPOCET | 0 | 0 | 0 | 0 | 0 | 2 | 0 | 4 | -2040322487
|  |  | 1+3 |  |  |  | 4 | [14 empty] | VV | 2 | 2 | True | 1 | ROZPOCET
85 | M | 5533198400 | Zárubňa oceľová CgU 80x197x14,8cm |  |  | ks | 12 | 0 |  | 0 |  |  |  | znížená |  | 0 | 0.0143 | 0.1716 | 0 | 0 | 8 | M | 2 |  |  |  | ROZPOCET | 0 | 0 | 0 | 0 | 0 | 2 | 0 | 4 | -398834025
|  |  | 5+7 |  |  |  | 12 | [14 empty] | VV | 2 | 2 | True | 1 | ROZPOCET
86 | M | 5533198600 | Zárubňa oceľová CgU 90x197x14,8cm |  |  | ks | 5 | 0 |  | 0 |  |  |  | znížená |  | 0 | 0.0146 | 0.073 | 0 | 0 | 8 | M | 2 |  |  |  | ROZPOCET | 0 | 0 | 0 | 0 | 0 | 2 | 0 | 4 | 359481522
|  |  | 2+3 |  |  |  | 5 | [14 empty] | VV | 2 | 2 | True | 1 | ROZPOCET
87 | M | 5533199000 | Zárubňa oceľová CgU 120x197x14,8cm |  |  | ks | 1 | 0 |  | 0 |  |  |  | znížená |  | 0 | 0.0161 | 0.0161 | 0 | 0 | 8 | M | 2 |  |  |  | ROZPOCET | 0 | 0 | 0 | 0 | 0 | 2 | 0 | 4 | -145317289
88 | M | 5533198500 | Zárubňa oceľová CgU 80x180x14,8cm |  |  | ks | 1 | 0 |  | 0 |  |  |  | znížená |  | 0 | 0.0143 | 0.0143 | 0 | 0 | 8 | M | 2 |  |  |  | ROZPOCET | 0 | 0 | 0 | 0 | 0 | 2 | 0 | 4 | -1076774767
| 9 - Ostatné konštrukcie a práce-búranie | [8 empty] | 0 | [5 empty] | 0 |  | 96.8552 |  | 6.9274 | 1 | D | 1 |  |  |  | ROZPOCET | [6 empty] | 0
89 | K | 917832111 | Osadenie chodník. obrubníka betónového stojatého do lôžka z betónu prosteho tr. C 12/15 bez bočnej opory |  |  | m | 70 | 0 |  | 0 |  |  |  | znížená |  | 0 | 0.09387 | 6.5709 | 0 | 0 | 4 | K | 2 |  |  |  | ROZPOCET | 0 | 0 | 0 | 0 | 0 | 2 | 0 | 4 | 1856464287
90 | M | 5922902940 | Obrubník betónový parkový 100/20/5 cm, sivá |  |  | ks | 72 | 0 |  | 0 |  |  |  | znížená |  | 0 | 0.022 | 1.584 | 0 | 0 | 8 | M | 2 |  |  |  | ROZPOCET | 0 | 0 | 0 | 0 | 0 | 2 | 0 | 4 | 1754949701
91 | K | 941941041 | Montáž lešenia ľahkého pracovného radového s podlahami šírky nad 1,00 do 1,20 m, výšky do 10 m |  |  | m2 | 901.695 | 0 |  | 0 |  |  |  | znížená |  | 0 | 0.02572 | 23.1916 | 0 | 0 | 4 | K | 2 |  |  |  | ROZPOCET | 0 | 0 | 0 | 0 | 0 | 2 | 0 | 4 | -293669048
|  |  | 8,3*(23,23+18,19)*2 |  |  |  | 687.572 | [14 empty] | VV | 2 | 2 | True | 0 | ROZPOCET
|  |  | 4,1*(14,705*2+9,115+13,7) |  |  |  | 214.123 | [14 empty] | VV | 2 | 2 | True | 0 | ROZPOCET
|  |  | Súčet |  |  |  | 901.695 | [14 empty] | VV | 2 | 4 | True | 1 | ROZPOCET
92 | K | 941941291 | Príplatok za prvý a každý ďalší i začatý mesiac použitia lešenia ľahkého pracovného radového s podlahami šírky nad 1,00 do 1,20 m, výšky do 10 m |  |  | m2 | 2705.085 | 0 |  | 0 |  |  |  | znížená |  | 0 | 0 | 0 | 0 | 0 | 4 | K | 2 |  |  |  | ROZPOCET | 0 | 0 | 0 | 0 | 0 | 2 | 0 | 4 | -1710936212
93 | K | 941941841 | Demontáž lešenia ľahkého pracovného radového s podlahami šírky nad 1,00 do 1,20 m, výšky do 10 m |  |  | m2 | 901.695 | 0 |  | 0 |  |  |  | znížená |  | 0 | 0.02572 | 23.1916 | 0 | 0 | 4 | K | 2 |  |  |  | ROZPOCET | 0 | 0 | 0 | 0 | 0 | 2 | 0 | 4 | 2040537543
94 | K | 941955002 | Lešenie ľahké pracovné pomocné s výškou lešeňovej podlahy nad 1,20 do 1,90 m |  |  | m2 | 823.61 | 0 |  | 0 |  |  |  | znížená |  | 0 | 0.05138 | 42.3171 | 0 | 0 | 4 | K | 2 |  |  |  | ROZPOCET | 0 | 0 | 0 | 0 | 0 | 2 | 0 | 4 | 603817254
|  |  | 1.np | [18 empty] | VV | 2 | 1 | True | 0 | ROZPOCET
|  |  | 459,74 |  |  |  | 459.74 | [14 empty] | VV | 2 | 2 | True | 0 | ROZPOCET
|  |  | 2.np | [18 empty] | VV | 2 | 1 | True | 0 | ROZPOCET
|  |  | 363,87 |  |  |  | 363.87 | [14 empty] | VV | 2 | 2 | True | 0 | ROZPOCET
|  |  | Súčet |  |  |  | 823.61 | [14 empty] | VV | 2 | 4 | True | 1 | ROZPOCET
95 | K | 968081115 | Demontáž okien plastových, 1 bm obvodu - 0,007t |  |  | m | 9 | 0 |  | 0 |  |  |  | znížená |  | 0 | 0 | 0 | 0.007 | 0.063 | 4 | K | 2 |  |  |  | ROZPOCET | 0 | 0 | 0 | 0 | 0 | 2 | 0 | 4 | -1609632198
|  |  | vybúranie okna pre spätné osadenie | [18 empty] | VV | 2 | 1 | True | 0 | ROZPOCET
|  |  | (2+2,5)*2 |  |  |  | 9 | [14 empty] | VV | 2 | 2 | True | 1 | ROZPOCET
96 | K | 971033641 | Vybúranie otvorov v murive tehl. plochy do 4 m2 hr.do 300 mm, -1,87500t |  |  | m3 | 3.661 | 0 |  | 0 |  |  |  | znížená |  | 0 | 0 | 0 | 1.875 | 6.8644 | 4 | K | 2 |  |  |  | ROZPOCET | 0 | 0 | 0 | 0 | 0 | 2 | 0 | 4 | -2104257895
|  |  | otvor pre okno | [18 empty] | VV | 2 | 1 | True | 0 | ROZPOCET
|  |  | 0,3*2,05*2,55 |  |  |  | 1.568 | [14 empty] | VV | 2 | 2 | True | 0 | ROZPOCET
|  |  | otvor pre dvere do exist.školy | [18 empty] | VV | 2 | 1 | True | 0 | ROZPOCET
|  |  | 0,3*2,1*2,25 |  |  |  | 1.418 | [14 empty] | VV | 2 | 2 | True | 0 | ROZPOCET
|  |  | otvor pre dvere do telocvične | [18 empty] | VV | 2 | 1 | True | 0 | ROZPOCET
|  |  | 0,3*1*2,25 |  |  |  | 0.675 | [14 empty] | VV | 2 | 2 | True | 0 | ROZPOCET
|  |  | Súčet |  |  |  | 3.661 | [14 empty] | VV | 2 | 4 | True | 1 | ROZPOCET
97 | K | 979011111 | Zvislá doprava sutiny a vybúraných hmôt za prvé podlažie nad alebo pod základným podlažím |  |  | t | 6.927 | 0 |  | 0 |  |  |  | znížená |  | 0 | 0 | 0 | 0 | 0 | 4 | K | 2 |  |  |  | ROZPOCET | 0 | 0 | 0 | 0 | 0 | 2 | 0 | 4 | -942698164
98 | K | 979081111 | Odvoz sutiny a vybúraných hmôt na skládku do 1 km |  |  | t | 6.927 | 0 |  | 0 |  |  |  | znížená |  | 0 | 0 | 0 | 0 | 0 | 4 | K | 2 |  |  |  | ROZPOCET | 0 | 0 | 0 | 0 | 0 | 2 | 0 | 4 | 1434214811
99 | K | 979081121 | Odvoz sutiny a vybúraných hmôt na skládku za každý ďalší 1 km |  |  | t | 131.613 | 0 |  | 0 |  |  |  | znížená |  | 0 | 0 | 0 | 0 | 0 | 4 | K | 2 |  |  |  | ROZPOCET | 0 | 0 | 0 | 0 | 0 | 2 | 0 | 4 | -670614711
100 | K | 979082111 | Vnútrostavenisková doprava sutiny a vybúraných hmôt do 10 m |  |  | t | 6.927 | 0 |  | 0 |  |  |  | znížená |  | 0 | 0 | 0 | 0 | 0 | 4 | K | 2 |  |  |  | ROZPOCET | 0 | 0 | 0 | 0 | 0 | 2 | 0 | 4 | 2104509757
101 | K | 979089012 | Poplatok za skladovanie - betón, tehly, dlaždice (17 01 ), ostatné |  |  | t | 6.927 | 0 |  | 0 |  |  |  | znížená |  | 0 | 0 | 0 | 0 | 0 | 4 | K | 2 |  |  |  | ROZPOCET | 0 | 0 | 0 | 0 | 0 | 2 | 0 | 4 | -1569093035
| 99 - Presun hmôt HSV | [8 empty] | 0 | [5 empty] | 0 |  | 0 |  | 0 | 1 | D | 1 |  |  |  | ROZPOCET | [6 empty] | 0
102 | K | 998011002 | Presun hmôt pre budovy (801, 803, 812), zvislá konštr. z tehál, tvárnic, z kovu výšky do 12 m |  |  | t | 1730.701 | 0 |  | 0 |  |  |  | znížená |  | 0 | 0 | 0 | 0 | 0 | 4 | K | 2 |  |  |  | ROZPOCET | 0 | 0 | 0 | 0 | 0 | 2 | 0 | 4 | -1039353247
| PSV - Práce a dodávky PSV | [8 empty] | 0 | [5 empty] | 0 |  | 125.5741 |  | 0 | 2 | D | 0 |  |  |  | ROZPOCET | [6 empty] | 0
| 711 - Izolácie proti vode a vlhkosti | [8 empty] | 0 | [5 empty] | 0 |  | 3.24 |  | 0 | 2 | D | 1 |  |  |  | ROZPOCET | [6 empty] | 0
103 | K | 711111001 | Zhotovenie izolácie proti zemnej vlhkosti vodorovná náterom penetračným za studena |  |  | m2 | 498.045 | 0 |  | 0 |  |  |  | znížená |  | 0 | 0 | 0 | 0 | 0 | 16 | K | 2 |  |  |  | ROZPOCET | 0 | 0 | 0 | 0 | 0 | 2 | 0 | 16 | 227103051
|  |  | D1 | [18 empty] | VV | 2 | 1 | True | 0 | ROZPOCET
|  |  | (18,19-0,1*2)*(15,605-0,1) |  |  |  | 278.935 | [14 empty] | VV | 2 | 2 | True | 0 | ROZPOCET
|  |  | (18,19-0,1*2+12,19-0,1)/2*(23,23-15,605) |  |  |  | 114.68 | [14 empty] | VV | 2 | 2 | True | 0 | ROZPOCET
|  |  | spojovacie chodby | [18 empty] | VV | 2 | 1 | True | 0 | ROZPOCET
|  |  | ZD1 | [18 empty] | VV | 2 | 1 | True | 0 | ROZPOCET
|  |  | (5,475+2,845)/2*13,655 |  |  |  | 56.805 | [14 empty] | VV | 2 | 2 | True | 0 | ROZPOCET
|  |  | ZD2 | [18 empty] | VV | 2 | 1 | True | 0 | ROZPOCET
|  |  | (16,915+14,835)/2*3 |  |  |  | 47.625 | [14 empty] | VV | 2 | 2 | True | 0 | ROZPOCET
|  |  | Súčet |  |  |  | 498.045 | [14 empty] | VV | 2 | 4 | True | 1 | ROZPOCET
104 | M | 1116315000 | Lak asfaltový penetrácia v sudoch |  |  | t | 0.149 | 0 |  | 0 |  |  |  | znížená |  | 0 | 1 | 0.149 | 0 | 0 | 32 | M | 2 |  |  |  | ROZPOCET | 0 | 0 | 0 | 0 | 0 | 2 | 0 | 16 | -2136591247
105 | K | 711112001 | Zhotovenie izolácie proti zemnej vlhkosti zvislá penetračným náterom za studena |  |  | m2 | 38.837 | 0 |  | 0 |  |  |  | znížená |  | 0 | 0 | 0 | 0 | 0 | 16 | K | 2 |  |  |  | ROZPOCET | 0 | 0 | 0 | 0 | 0 | 2 | 0 | 16 | -1670597095
|  |  | 0,5*(9,995+17,99+23,03-6,807+2,699) |  |  |  | 23.454 | [14 empty] | VV | 2 | 2 | True | 0 | ROZPOCET
|  |  | 0,5*(16,915+13,85) |  |  |  | 15.383 | [14 empty] | VV | 2 | 2 | True | 0 | ROZPOCET
|  |  | Súčet |  |  |  | 38.837 | [14 empty] | VV | 2 | 4 | True | 1 | ROZPOCET
106 | M | 1116315000 | Lak asfaltový v sudoch - penetrácia |  |  | t | 0.014 | 0 |  | 0 |  |  |  | znížená |  | 0 | 1 | 0.014 | 0 | 0 | 32 | M | 2 |  |  |  | ROZPOCET | 0 | 0 | 0 | 0 | 0 | 2 | 0 | 16 | 1353270003
107 | K | 711141559 | Zhotovenie izolácie proti zemnej vlhkosti a tlakovej vode vodorovná NAIP pritavením |  |  | m2 | 498.045 | 0 |  | 0 |  |  |  | znížená |  | 0 | 0.00054 | 0.26894 | 0 | 0 | 16 | K | 2 |  |  |  | ROZPOCET | 0 | 0 | 0 | 0 | 0 | 2 | 0 | 16 | -1932778092
108 | M | 6283310000 | Asfaltovaný pás pre spodné stavby z oxidačného asfaltu s minerálnym posypom pre natavenie s vvložkou zo sklenenej tkaniny |  |  | m2 | 572.752 | 0 |  | 0 |  |  |  | znížená |  | 0 | 0.0045 | 2.5774 | 0 | 0 | 32 | M | 2 |  |  |  | ROZPOCET | 0 | 0 | 0 | 0 | 0 | 2 | 0 | 16 | -1466193951
109 | K | 711142559 | Zhotovenie izolácie proti zemnej vlhkosti a tlakovej vode zvislá NAIP pritavením |  |  | m2 | 38.837 | 0 |  | 0 |  |  |  | znížená |  | 0 | 0.00054 | 0.020972 | 0 | 0 | 16 | K | 2 |  |  |  | ROZPOCET | 0 | 0 | 0 | 0 | 0 | 2 | 0 | 16 | 486146774
110 | M | 6283310000 | Asfaltovaný pás pre spodné stavby z oxidačného asfaltu s minerálnym posypom pre natavenie s vvložkou zo sklenenej tkaniny |  |  | m2 | 46.604 | 0 |  | 0 |  |  |  | znížená |  | 0 | 0.0045 | 0.20972 | 0 | 0 | 32 | M | 2 |  |  |  | ROZPOCET | 0 | 0 | 0 | 0 | 0 | 2 | 0 | 16 | 739746832
111 | K | 998711202 | Presun hmôt pre izoláciu proti vode v objektoch výšky nad 6 do 12 m |  |  | % | 0 | 0 |  | 0 |  |  |  | znížená |  | 0 | 0 | 0 | 0 | 0 | 16 | K | 2 |  |  |  | ROZPOCET | 0 | 0 | 0 | 0 | 0 | 2 | 0 | 16 | 514898194
| 712 - Izolácie striech, povlakové krytiny | [8 empty] | 0 | [5 empty] | 0 |  | 5.1512 |  | 0 | 2 | D | 1 |  |  |  | ROZPOCET | [6 empty] | 0
112 | K | 712290010 | Zhotovenie parozábrany pre strechy ploché do 10° |  |  | m2 | 597.85 | 0 |  | 0 |  |  |  | znížená |  | 0 | 0 | 0 | 0 | 0 | 16 | K | 2 |  |  |  | ROZPOCET | 0 | 0 | 0 | 0 | 0 | 2 | 0 | 16 | 188018263
|  |  | ST1 | [18 empty] | VV | 2 | 1 | True | 0 | ROZPOCET
|  |  | 422,5+0,5*82,8 |  |  |  | 463.9 | [14 empty] | VV | 2 | 2 | True | 0 | ROZPOCET
|  |  | ST2.1 | [18 empty] | VV | 2 | 1 | True | 0 | ROZPOCET
|  |  | 50,3+0,5*16,9 |  |  |  | 58.75 | [14 empty] | VV | 2 | 2 | True | 0 | ROZPOCET
|  |  | ST2.2 | [18 empty] | VV | 2 | 1 | True | 0 | ROZPOCET
|  |  | 61,6+0,5*27,2 |  |  |  | 75.2 | [14 empty] | VV | 2 | 2 | True | 0 | ROZPOCET
|  |  | Súčet |  |  |  | 597.85 | [14 empty] | VV | 2 | 4 | True | 1 | ROZPOCET
113 | M | 6285271250 | Asfaltovaný z oxidačného asfaltu s minerálnym posypom pre natavenie s vvložkou zo sklenenej tkaniny (parotesná a protiradónová izolácia) |  |  | m2 | 687.528 | 0 |  | 0 |  |  |  | znížená |  | 0 | 0.00513 | 3.527 | 0 | 0 | 32 | M | 2 |  |  |  | ROZPOCET | 0 | 0 | 0 | 0 | 0 | 2 | 0 | 16 | 3014678
114 | K | 712361701 | Zhotovenie povlakovej krytiny striech plochých do 10° gumami fóliou položenou voľne |  |  | m2 | 559.78 | 0 |  | 0 |  |  |  | znížená |  | 0 | 0.00022 | 0.12315 | 0 | 0 | 16 | K | 2 |  |  |  | ROZPOCET | 0 | 0 | 0 | 0 | 0 | 2 | 0 | 16 | 632312214
|  |  | ST1 | [18 empty] | VV | 2 | 1 | True | 0 | ROZPOCET
|  |  | 422,5+0,2*82,8 |  |  |  | 439.06 | [14 empty] | VV | 2 | 2 | True | 0 | ROZPOCET
|  |  | ST2.1 | [18 empty] | VV | 2 | 1 | True | 0 | ROZPOCET
|  |  | 50,3+0,2*16,9 |  |  |  | 53.68 | [14 empty] | VV | 2 | 2 | True | 0 | ROZPOCET
|  |  | ST2.2 | [18 empty] | VV | 2 | 1 | True | 0 | ROZPOCET
|  |  | 61,6+0,2*27,2 |  |  |  | 67.04 | [14 empty] | VV | 2 | 2 | True | 0 | ROZPOCET
|  |  | Súčet |  |  |  | 559.78 | [14 empty] | VV | 2 | 4 | True | 1 | ROZPOCET
115 | M | 2833000150 | Strešná fóliová krytina na báze PVC-P vystžená PE sieťkou hr.1,50 mm, š.1,3m; 1.6 mm a 2.05 mm šedá |  |  | m2 | 643.747 | 0 |  | 0 |  |  |  | znížená |  | 0 | 0.0019 | 1.2231 | 0 | 0 | 32 | M | 2 |  |  |  | ROZPOCET | 0 | 0 | 0 | 0 | 0 | 2 | 0 | 16 | -2071469991
116 | K | 712973220 | Detaily k PVC-P fóliam osadenie hotovej strešnej vpuste |  |  | ks | 3 | 0 |  | 0 |  |  |  | znížená |  | 0 | 6e-05 | 0.00018 | 0 | 0 | 16 | K | 2 |  |  |  | ROZPOCET | 0 | 0 | 0 | 0 | 0 | 2 | 0 | 16 | 1250414871
117 | M | 2866300055 | Strešný vtok vertikálny s tepelne izolovaným telesom vpoustu, DN 160, (11,1 l/s), PVC izolačná fólia, vertikálny odtok, záchytný kôš d 180 mm, PP/PVC |  |  | ks | 3 | 0 |  | 0 |  |  |  | znížená |  | 0 | 0.00126 | 0.00378 | 0 | 0 | 32 | M | 2 |  |  |  | ROZPOCET | 0 | 0 | 0 | 0 | 0 | 2 | 0 | 16 | 1954984163
118 | K | 712973420 | Detaily k termoplastom všeobecne, kútový uholník z hrubopoplastovaného plechu RŠ 125 mm, ohyb 90-135° |  |  | m | 160.9 | 0 |  | 0 |  |  |  | znížená |  | 0 | 5e-05 | 0.008045 | 0 | 0 | 16 | K | 2 |  |  |  | ROZPOCET | 0 | 0 | 0 | 0 | 0 | 2 | 0 | 16 | 1533072444
|  |  | 100+28+32,9 |  |  |  | 160.9 | [14 empty] | VV | 2 | 2 | True | 1 | ROZPOCET
119 | K | 712973620 | Detaily k termoplastom všeobecne, nárožný uholník z hrubopoplast. plechu RŠ 100 mm, ohyb 90-135° |  |  | m | 127.2 | 0 |  | 0 |  |  |  | znížená |  | 0 | 4e-05 | 0.005088 | 0 | 0 | 16 | K | 2 |  |  |  | ROZPOCET | 0 | 0 | 0 | 0 | 0 | 2 | 0 | 16 | 1299683646
|  |  | 83+17+27,2 |  |  |  | 127.2 | [14 empty] | VV | 2 | 2 | True | 1 | ROZPOCET
120 | K | 712973710 | Detaily k termoplastom všeobecne, ukončujúci profil na stene tvaru "C" pre zateplovanie z hrubopoplast. plechu RŠ 140 mm |  |  | m | 24 | 0 |  | 0 |  |  |  | znížená |  | 0 | 0.00014 | 0.00336 | 0 | 0 | 16 | K | 2 |  |  |  | ROZPOCET | 0 | 0 | 0 | 0 | 0 | 2 | 0 | 16 | 1049885150
|  |  | 18+6 |  |  |  | 24 | [14 empty] | VV | 2 | 2 | True | 1 | ROZPOCET
121 | K | 712990040 | Položenie geotextílie vodorovne alebo zvislo na strechy ploché do 10° |  |  | m2 | 1119.56 | 0 |  | 0 |  |  |  | znížená |  | 0 | 0 | 0 | 0 | 0 | 16 | K | 2 |  |  |  | ROZPOCET | 0 | 0 | 0 | 0 | 0 | 2 | 0 | 16 | 1099159671
|  |  | ST1 | [18 empty] | VV | 2 | 1 | True | 0 | ROZPOCET
|  |  | (422,5+0,2*82,8)*2 |  |  |  | 878.12 | [14 empty] | VV | 2 | 2 | True | 0 | ROZPOCET
|  |  | ST2.1 | [18 empty] | VV | 2 | 1 | True | 0 | ROZPOCET
|  |  | (50,3+0,2*16,9)*2 |  |  |  | 107.36 | [14 empty] | VV | 2 | 2 | True | 0 | ROZPOCET
|  |  | ST2.2 | [18 empty] | VV | 2 | 1 | True | 0 | ROZPOCET
|  |  | (61,6+0,2*27,2)*2 |  |  |  | 134.08 | [14 empty] | VV | 2 | 2 | True | 0 | ROZPOCET
|  |  | Súčet |  |  |  | 1119.56 | [14 empty] | VV | 2 | 4 | True | 1 | ROZPOCET
122 | M | 6936651000 | Geotextília netkaná polypropylénová 200 g/m² |  |  | m2 | 1287.494 | 0 |  | 0 |  |  |  | znížená |  | 0 | 0.0002 | 0.2575 | 0 | 0 | 32 | M | 2 |  |  |  | ROZPOCET | 0 | 0 | 0 | 0 | 0 | 2 | 0 | 16 | 1365875953
123 | K | 998712202 | Presun hmôt pre izoláciu povlakovej krytiny v objektoch výšky nad 6 do 12 m |  |  | % | 0 | 0 |  | 0 |  |  |  | znížená |  | 0 | 0 | 0 | 0 | 0 | 16 | K | 2 |  |  |  | ROZPOCET | 0 | 0 | 0 | 0 | 0 | 2 | 0 | 16 | -1211483064
| 713 - Izolácie tepelné | [8 empty] | 0 | [5 empty] | 0 |  | 9.8154 |  | 0 | 2 | D | 1 |  |  |  | ROZPOCET | [6 empty] | 0
124 | K | 713120010 | Zakrývanie tepelnej izolácie podláh fóliou |  |  | m2 | 823.61 | 0 |  | 0 |  |  |  | znížená |  | 0 | 0 | 0 | 0 | 0 | 16 | K | 2 |  |  |  | ROZPOCET | 0 | 0 | 0 | 0 | 0 | 2 | 0 | 16 | 758228191
|  |  | P1,P3 | [18 empty] | VV | 2 | 1 | True | 0 | ROZPOCET
|  |  | 459,74 |  |  |  | 459.74 | [14 empty] | VV | 2 | 2 | True | 0 | ROZPOCET
|  |  | P2 | [18 empty] | VV | 2 | 1 | True | 0 | ROZPOCET
|  |  | 363,87 |  |  |  | 363.87 | [14 empty] | VV | 2 | 2 | True | 0 | ROZPOCET
|  |  | Súčet |  |  |  | 823.61 | [14 empty] | VV | 2 | 4 | True | 1 | ROZPOCET
125 | M | 2830010400 | Parozábrana - fólia PE hrúbka 0,2 mm |  |  | m2 | 947.152 | 0 |  | 0 |  |  |  | znížená |  | 0 | 2e-05 | 0.018943 | 0 | 0 | 32 | M | 2 |  |  |  | ROZPOCET | 0 | 0 | 0 | 0 | 0 | 2 | 0 | 16 | -2127075091
126 | K | 713121111 | Montáž tepelnej izolácie podláh minerálnou vlnou, kladená voľne v jednej vrstve |  |  | m2 | 363.87 | 0 |  | 0 |  |  |  | znížená |  | 0 | 0 | 0 | 0 | 0 | 16 | K | 2 |  |  |  | ROZPOCET | 0 | 0 | 0 | 0 | 0 | 2 | 0 | 16 | -892028718
|  |  | 2.np - P2 | [18 empty] | VV | 2 | 1 | True | 0 | ROZPOCET
|  |  | 363,87 |  |  |  | 363.87 | [14 empty] | VV | 2 | 2 | True | 1 | ROZPOCET
127 | M | 6314150620 | Tepelná izolácia podlahy λ=0,036 W/m.K, čadičová minerálna izolácia - doska 60x600x1000 mm |  |  | m2 | 371.147 | 0 |  | 0 |  |  |  | znížená |  | 0 | 0.0072 | 2.6723 | 0 | 0 | 32 | M | 2 |  |  |  | ROZPOCET | 0 | 0 | 0 | 0 | 0 | 2 | 0 | 16 | 2069812865
128 | K | 713122111 | Montáž tepelnej izolácie podláh polystyrénom, kladeným voľne v jednej vrstve |  |  | m2 | 459.74 | 0 |  | 0 |  |  |  | znížená |  | 0 | 0 | 0 | 0 | 0 | 16 | K | 2 |  |  |  | ROZPOCET | 0 | 0 | 0 | 0 | 0 | 2 | 0 | 16 | 713359576
|  |  | 1.np - P1 a P3 | [18 empty] | VV | 2 | 1 | True | 0 | ROZPOCET
|  |  | 459,74 |  |  |  | 459.74 | [14 empty] | VV | 2 | 2 | True | 1 | ROZPOCET
129 | M | 28376534451 | EPS 150S penový polystyrén hrúbka 150 mm |  |  | m2 | 468.935 | 0 |  | 0 |  |  |  | znížená |  | 0 | 0.00392 | 1.8382 | 0 | 0 | 32 | M | 2 |  |  |  | ROZPOCET | 0 | 0 | 0 | 0 | 0 | 2 | 0 | 16 | -874824342
130 | K | 713132211 | Montáž tepelnej izolácie podzemných stien a základov xps celoplošným prilepením |  |  | m2 | 76.731 | 0 |  | 0 |  |  |  | znížená |  | 0 | 0.00428 | 0.32841 | 0 | 0 | 16 | K | 2 |  |  |  | ROZPOCET | 0 | 0 | 0 | 0 | 0 | 2 | 0 | 16 | 453238004
|  |  | 0,62*(9,115+9,995+18,19+23,23) |  |  |  | 37.529 | [14 empty] | VV | 2 | 2 | True | 0 | ROZPOCET
|  |  | 0,62*(9,005+14,705+26,105+13,414) |  |  |  | 39.202 | [14 empty] | VV | 2 | 2 | True | 0 | ROZPOCET
|  |  | Súčet |  |  |  | 76.731 | [14 empty] | VV | 2 | 4 | True | 1 | ROZPOCET
131 | M | 2837650060 | Extrudovaný polystyrén - XPS λ=0,037 W/m.K hrúbka 100 mm |  |  | m2 | 78.266 | 0 |  | 0 |  |  |  | znížená |  | 0 | 0.003 | 0.2348 | 0 | 0 | 32 | M | 2 |  |  |  | ROZPOCET | 0 | 0 | 0 | 0 | 0 | 2 | 0 | 16 | 1510425202
132 | K | 713142250 | Montáž tepelnej izolácie striech plochých do 10° polystyrénom, dvojvrstvová kladenými voľne |  |  | m2 | 534.4 | 0 |  | 0 |  |  |  | znížená |  | 0 | 0 | 0 | 0 | 0 | 16 | K | 2 |  |  |  | ROZPOCET | 0 | 0 | 0 | 0 | 0 | 2 | 0 | 16 | -2143843161
|  |  | ST1 | [18 empty] | VV | 2 | 1 | True | 0 | ROZPOCET
|  |  | 422,5 |  |  |  | 422.5 | [14 empty] | VV | 2 | 2 | True | 0 | ROZPOCET
|  |  | ST2.1 | [18 empty] | VV | 2 | 1 | True | 0 | ROZPOCET
|  |  | 50,3 |  |  |  | 50.3 | [14 empty] | VV | 2 | 2 | True | 0 | ROZPOCET
|  |  | ST2.2 | [18 empty] | VV | 2 | 1 | True | 0 | ROZPOCET
|  |  | 61,6 |  |  |  | 61.6 | [14 empty] | VV | 2 | 2 | True | 0 | ROZPOCET
|  |  | Súčet |  |  |  | 534.4 | [14 empty] | VV | 2 | 4 | True | 1 | ROZPOCET
133 | M | 2837653501 | EPS spádová doska spádový penový polystyrén 100S |  |  | m3 | 242.193 | 0 |  | 0 |  |  |  | znížená |  | 0 | 0.0195 | 4.7228 | 0 | 0 | 32 | M | 2 |  |  |  | ROZPOCET | 0 | 0 | 0 | 0 | 0 | 2 | 0 | 16 | 1071505191
|  |  | ST1 | [18 empty] | VV | 2 | 1 | True | 0 | ROZPOCET
|  |  | (0,35+0,53)/2*422,5*1,05 |  |  |  | 195.195 | [14 empty] | VV | 2 | 2 | True | 0 | ROZPOCET
|  |  | ST2.1 a ST2.2 | [18 empty] | VV | 2 | 1 | True | 0 | ROZPOCET
|  |  | 0,4*(50,3+61,6)*1,05 |  |  |  | 46.998 | [14 empty] | VV | 2 | 2 | True | 0 | ROZPOCET
|  |  | Súčet |  |  |  | 242.193 | [14 empty] | VV | 2 | 4 | True | 1 | ROZPOCET
134 | K | 998713202 | Presun hmôt pre izolácie tepelné v objektoch výšky nad 6 m do 12 m |  |  | % | 0 | 0 |  | 0 |  |  |  | znížená |  | 0 | 0 | 0 | 0 | 0 | 16 | K | 2 |  |  |  | ROZPOCET | 0 | 0 | 0 | 0 | 0 | 2 | 0 | 16 | -1469966500
| 722 - Zdravotechnika | [8 empty] | 0 | [5 empty] | 0 |  | 0 |  | 0 | 2 | D | 1 |  |  |  | ROZPOCET | [6 empty] | 0
135 | K | 7221000 | Zdravotechnika - viď samostatný rozpočet |  |  | kpl | 1 | 0 |  | 0 |  |  |  | znížená |  | 0 | 0 | 0 | 0 | 0 | 16 | K | 2 |  |  |  | ROZPOCET | 0 | 0 | 0 | 0 | 0 | 2 | 0 | 16 | -1955459814
| 733 - Ústredné kúrenie | [8 empty] | 0 | [5 empty] | 0 |  | 0 |  | 0 | 2 | D | 1 |  |  |  | ROZPOCET | [6 empty] | 0
136 | K | 73310000 | Ústredné kúrenie - viď samostatný rozpočet |  |  | kpl | 1 | 0 |  | 0 |  |  |  | znížená |  | 0 | 0 | 0 | 0 | 0 | 16 | K | 2 |  |  |  | ROZPOCET | 0 | 0 | 0 | 0 | 0 | 2 | 0 | 16 | 665083386
| 762 - Konštrukcie tesárske | [8 empty] | 0 | [5 empty] | 0 |  | 1.6755 |  | 0 | 2 | D | 1 |  |  |  | ROZPOCET | [6 empty] | 0
137 | K | 762332110 | Montáž viazaných konštrukcií krovov striech z reziva priemernej plochy do 120 cm2 |  |  | m | 194 | 0 |  | 0 |  |  |  | znížená |  | 0 | 0.00026 | 0.05044 | 0 | 0 | 16 | K | 2 |  |  |  | ROZPOCET | 0 | 0 | 0 | 0 | 0 | 2 | 0 | 16 | -667576985
|  |  | atika spoj.chodby | [18 empty] | VV | 2 | 1 | True | 0 | ROZPOCET
|  |  | 31+62+17+28+42+14 |  |  |  | 194 | [14 empty] | VV | 2 | 2 | True | 1 | ROZPOCET
138 | M | 6051590201 | Rezivo |  |  | m3 | 1.293 | 0 |  | 0 |  |  |  | znížená |  | 0 | 0.55 | 0.71115 | 0 | 0 | 32 | M | 2 |  |  |  | ROZPOCET | 0 | 0 | 0 | 0 | 0 | 2 | 0 | 16 | -358604834
|  |  | (0,68+0,495)*1,1 |  |  |  | 1.293 | [14 empty] | VV | 2 | 2 | True | 1 | ROZPOCET
139 | K | 762431315 | Obloženie stien z dosiek OSB skrutkovaných na pero a drážku hr. dosky 25 mm |  |  | m2 | 78.246 | 0 |  | 0 |  |  |  | znížená |  | 0 | 0.01168 | 0.91391 | 0 | 0 | 16 | K | 2 |  |  |  | ROZPOCET | 0 | 0 | 0 | 0 | 0 | 2 | 0 | 16 | -1724224279
|  |  | atika spojovacie chodby | [18 empty] | VV | 2 | 1 | True | 0 | ROZPOCET
|  |  | 31+28 |  |  |  | 59 | [14 empty] | VV | 2 | 2 | True | 0 | ROZPOCET
|  |  | výdaj stravy | [18 empty] | VV | 2 | 1 | True | 0 | ROZPOCET
|  |  | (5,647+5,37+0,88+0,765)/2*1,52*2 |  |  |  | 19.246 | [14 empty] | VV | 2 | 2 | True | 0 | ROZPOCET
|  |  | Súčet |  |  |  | 78.246 | [14 empty] | VV | 2 | 4 | True | 1 | ROZPOCET
140 | K | 998762202 | Presun hmôt pre konštrukcie tesárske v objektoch výšky do 12 m |  |  | % | 0 | 0 |  | 0 |  |  |  | znížená |  | 0 | 0 | 0 | 0 | 0 | 16 | K | 2 |  |  |  | ROZPOCET | 0 | 0 | 0 | 0 | 0 | 2 | 0 | 16 | -905296973
| 763 - Konštrukcie - drevostavby | [8 empty] | 0 | [5 empty] | 0 |  | 4.6571 |  | 0 | 2 | D | 1 |  |  |  | ROZPOCET | [6 empty] | 0
141 | K | 763122242 | Predsadená SDK stena KNAUF W623 hr. 65 mm, jednoduchá kca UD a CD dosky GKBI hr. 15 mm TI hr. 50 mm |  |  | m2 | 5.159 | 0 |  | 0 |  |  |  | znížená |  | 0 | 0.01417 | 0.073103 | 0 | 0 | 16 | K | 2 |  |  |  | ROZPOCET | 0 | 0 | 0 | 0 | 0 | 2 | 0 | 16 | 1260226414
|  |  | 1.np pod schodami | [18 empty] | VV | 2 | 1 | True | 0 | ROZPOCET
|  |  | 1,785*(2,39+0,25*2) |  |  |  | 5.159 | [14 empty] | VV | 2 | 2 | True | 1 | ROZPOCET
142 | K | 763132220 | SDK podhľad KNAUF D112, závesná dvojvrstvová kca profil montažný CD a nosný UD, dosky GKF hr. 15 mm |  |  | m2 | 295.74 | 0 |  | 0 |  |  |  | znížená |  | 0 | 0.0155 | 4.584 | 0 | 0 | 16 | K | 2 |  |  |  | ROZPOCET | 0 | 0 | 0 | 0 | 0 | 2 | 0 | 16 | -1329821628
|  |  | 1.np | [18 empty] | VV | 2 | 1 | True | 0 | ROZPOCET
|  |  | 76,97+58,67+140,79 |  |  |  | 276.43 | [14 empty] | VV | 2 | 2 | True | 0 | ROZPOCET
|  |  | 2.np | [18 empty] | VV | 2 | 1 | True | 0 | ROZPOCET
|  |  | 1,91+4,59+1,51+1,91+4,59+1,51+1,51+1,78 |  |  |  | 19.31 | [14 empty] | VV | 2 | 2 | True | 0 | ROZPOCET
|  |  | Súčet |  |  |  | 295.74 | [14 empty] | VV | 2 | 4 | True | 1 | ROZPOCET
143 | K | 998763403 | Presun hmôt pre sádrokartónové konštrukcie v stavbách(objektoch )výšky od 7 do 24 m |  |  | % | 0 | 0 |  | 0 |  |  |  | znížená |  | 0 | 0 | 0 | 0 | 0 | 16 | K | 2 |  |  |  | ROZPOCET | 0 | 0 | 0 | 0 | 0 | 2 | 0 | 16 | -1886745981
| 764 - Konštrukcie klampiarske | [8 empty] | 0 | [5 empty] | 0 |  | 0.87921 |  | 0 | 2 | D | 1 |  |  |  | ROZPOCET | [6 empty] | 0
144 | K | 764352427 | Žľaby z pozinkovaného farbeného PZf plechu, pododkvapové polkruhové - KP4 |  |  | m | 11.3 | 0 |  | 0 |  |  |  | znížená |  | 0 | 0.00245 | 0.027685 | 0 | 0 | 16 | K | 2 |  |  |  | ROZPOCET | 0 | 0 | 0 | 0 | 0 | 2 | 0 | 16 | -2114227561
145 | K | 764359411 | Kotlík kónický z pozinkovaného farbeného PZf plechu, pre rúry s priemerom do 100 mm |  |  | ks | 1 | 0 |  | 0 |  |  |  | znížená |  | 0 | 0.00158 | 0.00158 | 0 | 0 | 16 | K | 2 |  |  |  | ROZPOCET | 0 | 0 | 0 | 0 | 0 | 2 | 0 | 16 | -261413077
146 | K | 764359431 | Kotlík štvorhranný z pozinkovaného farbeného PZf plechu |  |  | ks | 3 | 0 |  | 0 |  |  |  | znížená |  | 0 | 0.00465 | 0.01395 | 0 | 0 | 16 | K | 2 |  |  |  | ROZPOCET | 0 | 0 | 0 | 0 | 0 | 2 | 0 | 16 | -130416873
147 | K | 764410720 | Oplechovanie parapetov z hliníkového farebného Al plechu, vrátane rohov r.š. 160 mm |  |  | m | 68.73 | 0 |  | 0 |  |  |  | znížená |  | 0 | 0.00075 | 0.051548 | 0 | 0 | 16 | K | 2 |  |  |  | ROZPOCET | 0 | 0 | 0 | 0 | 0 | 2 | 0 | 16 | 2039315923
|  |  | 2,39+2,4*6+2,4*8+1*6+2*2 |  |  |  | 45.99 | [14 empty] | VV | 2 | 2 | True | 0 | ROZPOCET
|  |  | 2,39+2+1*2+1*9+2,4*2+0,55*3+0,9 |  |  |  | 22.74 | [14 empty] | VV | 2 | 2 | True | 0 | ROZPOCET
|  |  | Súčet |  |  |  | 68.73 | [14 empty] | VV | 2 | 4 | True | 1 | ROZPOCET
148 | K | 764430425 | Oplechovanie muriva a atík z pozinkovaného farbeného PZf plechu, vrátane rohov r.š. 360 mm - KP2 |  |  | m | 13.5 | 0 |  | 0 |  |  |  | znížená |  | 0 | 0.00287 | 0.038745 | 0 | 0 | 16 | K | 2 |  |  |  | ROZPOCET | 0 | 0 | 0 | 0 | 0 | 2 | 0 | 16 | 163464412
149 | K | 764430435 | Oplechovanie muriva a atík z pozinkovaného farbeného PZf plechu, vrátane rohov r.š. 420 mm - KP3 |  |  | m | 30.6 | 0 |  | 0 |  |  |  | znížená |  | 0 | 0.00344 | 0.10526 | 0 | 0 | 16 | K | 2 |  |  |  | ROZPOCET | 0 | 0 | 0 | 0 | 0 | 2 | 0 | 16 | 1385164494
150 | K | 764430455 | Oplechovanie muriva a atík z pozinkovaného farbeného PZf plechu, vrátane rohov r.š. 695 mm - KP1 |  |  | m | 82.6 | 0 |  | 0 |  |  |  | znížená |  | 0 | 0.00637 | 0.52616 | 0 | 0 | 16 | K | 2 |  |  |  | ROZPOCET | 0 | 0 | 0 | 0 | 0 | 2 | 0 | 16 | 996904932
151 | K | 764451403 | Zvodové rúry z pozinkovaného farbeného PZf plechu, štvorcové s dĺžkou strany 125 mm - KP6 |  |  | m | 20 | 0 |  | 0 |  |  |  | znížená |  | 0 | 0.00531 | 0.1062 | 0 | 0 | 16 | K | 2 |  |  |  | ROZPOCET | 0 | 0 | 0 | 0 | 0 | 2 | 0 | 16 | -579639839
152 | K | 764454453 | Zvodové rúry z pozinkovaného farbeného PZf plechu, kruhové priemer 100 mm - KP5 |  |  | m | 4 | 0 |  | 0 |  |  |  | znížená |  | 0 | 0.00202 | 0.00808 | 0 | 0 | 16 | K | 2 |  |  |  | ROZPOCET | 0 | 0 | 0 | 0 | 0 | 2 | 0 | 16 | 965984427
153 | K | 998764202 | Presun hmôt pre konštrukcie klampiarske v objektoch výšky nad 6 do 12 m |  |  | % | 0 | 0 |  | 0 |  |  |  | znížená |  | 0 | 0 | 0 | 0 | 0 | 16 | K | 2 |  |  |  | ROZPOCET | 0 | 0 | 0 | 0 | 0 | 2 | 0 | 16 | 1359794685
| 766 - Konštrukcie stolárske | [8 empty] | 0 | [5 empty] | 0 |  | 11.1919 |  | 0 | 2 | D | 1 |  |  |  | ROZPOCET | [6 empty] | 0
154 | K | 766124101 | Montáž a dodávka stien záchodových (inštalačný blok WC) s dvoma krídlami alebo s jedným krídlom a dvierkami |  |  | m2 | 13.4 | 0 |  | 0 |  |  |  | znížená |  | 0 | 7e-05 | 0.000938 | 0 | 0 | 16 | K | 2 |  |  |  | ROZPOCET | 0 | 0 | 0 | 0 | 0 | 2 | 0 | 16 | 1301193515
|  |  | 2.np | [18 empty] | VV | 2 | 1 | True | 0 | ROZPOCET
|  |  | 1,85*2*2+1,5*2*2 |  |  |  | 13.4 | [14 empty] | VV | 2 | 2 | True | 1 | ROZPOCET
155 | K | 766621403 | Montáž okien plastových za 1 bm montáže |  |  | m | 374.03 | 0 |  | 0 |  |  |  | znížená |  | 0 | 0.00021 | 0.078546 | 0 | 0 | 16 | K | 2 |  |  |  | ROZPOCET | 0 | 0 | 0 | 0 | 0 | 2 | 0 | 16 | 611098098
|  |  | O1 - O10 | [18 empty] | VV | 2 | 1 | True | 0 | ROZPOCET
|  |  | (2,39+2)*2 |  |  |  | 8.78 | [14 empty] | VV | 2 | 2 | True | 0 | ROZPOCET
|  |  | (2,4+2)*2*6 |  |  |  | 52.8 | [14 empty] | VV | 2 | 2 | True | 0 | ROZPOCET
|  |  | (2,4+2)*2*8 |  |  |  | 70.4 | [14 empty] | VV | 2 | 2 | True | 0 | ROZPOCET
|  |  | (1+2)*2*6 |  |  |  | 36 | [14 empty] | VV | 2 | 2 | True | 0 | ROZPOCET
|  |  | 2*4*2 |  |  |  | 16 | [14 empty] | VV | 2 | 2 | True | 0 | ROZPOCET
|  |  | (2,39+2)*2 |  |  |  | 8.78 | [14 empty] | VV | 2 | 2 | True | 0 | ROZPOCET
|  |  | (2+1,5)*2 |  |  |  | 7 | [14 empty] | VV | 2 | 2 | True | 0 | ROZPOCET
|  |  | (1+2)*2*2 |  |  |  | 12 | [14 empty] | VV | 2 | 2 | True | 0 | ROZPOCET
|  |  | (1+3,05)*2*9 |  |  |  | 72.9 | [14 empty] | VV | 2 | 2 | True | 0 | ROZPOCET
|  |  | (2,4+2)*2*2 |  |  |  | 17.6 | [14 empty] | VV | 2 | 2 | True | 0 | ROZPOCET
|  |  | (0,55+3,05)*2*3 |  |  |  | 21.6 | [14 empty] | VV | 2 | 2 | True | 0 | ROZPOCET
|  |  | (0,9+3,3)*2 |  |  |  | 8.4 | [14 empty] | VV | 2 | 2 | True | 0 | ROZPOCET
|  |  | osadenie presúvaného okna | [18 empty] | VV | 2 | 1 | True | 0 | ROZPOCET
|  |  | (2+2,5)*2 |  |  |  | 9 | [14 empty] | VV | 2 | 2 | True | 0 | ROZPOCET
|  |  | vnútorné okná O11 | [18 empty] | VV | 2 | 1 | True | 0 | ROZPOCET
|  |  | (1,1+1,21)*2 |  |  |  | 4.62 | [14 empty] | VV | 2 | 2 | True | 0 | ROZPOCET
|  |  | (1,3+1,21)*2 |  |  |  | 5.02 | [14 empty] | VV | 2 | 2 | True | 0 | ROZPOCET
|  |  | výdaj stravy | [18 empty] | VV | 2 | 1 | True | 0 | ROZPOCET
|  |  | (0,765+1,25+0,88+1,25+0,8+5,37+1,25)*2 |  |  |  | 23.13 | [14 empty] | VV | 2 | 2 | True | 0 | ROZPOCET
|  |  | Súčet |  |  |  | 374.03 | [14 empty] | VV | 2 | 4 | True | 1 | ROZPOCET
156 | M | 6114123305 | Plastové okno exteriérové, izolačné trojsklo, vrátane vnútorného parapetu a kovania, farba podľa PD |  |  | m2 | 148.813 | 0 |  | 0 |  |  |  | znížená |  | 0 | 0.022 | 3.2739 | 0 | 0 | 32 | M | 2 |  |  |  | ROZPOCET | 0 | 0 | 0 | 0 | 0 | 2 | 0 | 16 | 1110532634
|  |  | O1 - O10 | [18 empty] | VV | 2 | 1 | True | 0 | ROZPOCET
|  |  | 2,39*2 |  |  |  | 4.78 | [14 empty] | VV | 2 | 2 | True | 0 | ROZPOCET
|  |  | 2,4*2*6 |  |  |  | 28.8 | [14 empty] | VV | 2 | 2 | True | 0 | ROZPOCET
|  |  | 2,4*2*8 |  |  |  | 38.4 | [14 empty] | VV | 2 | 2 | True | 0 | ROZPOCET
|  |  | 1*2*6 |  |  |  | 12 | [14 empty] | VV | 2 | 2 | True | 0 | ROZPOCET
|  |  | 2*2*2 |  |  |  | 8 | [14 empty] | VV | 2 | 2 | True | 0 | ROZPOCET
|  |  | 2,39*2 |  |  |  | 4.78 | [14 empty] | VV | 2 | 2 | True | 0 | ROZPOCET
|  |  | 2*1,5 |  |  |  | 3 | [14 empty] | VV | 2 | 2 | True | 0 | ROZPOCET
|  |  | 1*2*2 |  |  |  | 4 | [14 empty] | VV | 2 | 2 | True | 0 | ROZPOCET
|  |  | 1*3,05*9 |  |  |  | 27.45 | [14 empty] | VV | 2 | 2 | True | 0 | ROZPOCET
|  |  | 2,4*2*2 |  |  |  | 9.6 | [14 empty] | VV | 2 | 2 | True | 0 | ROZPOCET
|  |  | 0,55*3,05*3 |  |  |  | 5.033 | [14 empty] | VV | 2 | 2 | True | 0 | ROZPOCET
|  |  | 0,9*3,3 |  |  |  | 2.97 | [14 empty] | VV | 2 | 2 | True | 0 | ROZPOCET
|  |  | Súčet |  |  |  | 148.813 | [14 empty] | VV | 2 | 4 | True | 1 | ROZPOCET
157 | M | 6114123306 | Plastové okno interiérové, izolačné sklo, vrátane vnútorného parapetu a kovania, farba podľa PD |  |  | m2 | 12.377 | 0 |  | 0 |  |  |  | znížená |  | 0 | 0.022 | 0.27229 | 0 | 0 | 32 | M | 2 |  |  |  | ROZPOCET | 0 | 0 | 0 | 0 | 0 | 2 | 0 | 16 | 549017548
|  |  | O11 | [18 empty] | VV | 2 | 1 | True | 0 | ROZPOCET
|  |  | 1,1*1,21+1,3*1,21 |  |  |  | 2.904 | [14 empty] | VV | 2 | 2 | True | 0 | ROZPOCET
|  |  | výdaj stravy | [18 empty] | VV | 2 | 1 | True | 0 | ROZPOCET
|  |  | 0,765*1,25+0,88*(1,25+0,8)+5,37*1,25 |  |  |  | 9.473 | [14 empty] | VV | 2 | 2 | True | 0 | ROZPOCET
|  |  | Súčet |  |  |  | 12.377 | [14 empty] | VV | 2 | 4 | True | 1 | ROZPOCET
158 | K | 7666214052 | Montáž plastových dverí za 1 bm montáže |  |  | m | 55.26 | 0 |  | 0 |  |  |  | znížená |  | 0 | 0.00021 | 0.011605 | 0 | 0 | 16 | K | 2 |  |  |  | ROZPOCET | 0 | 0 | 0 | 0 | 0 | 2 | 0 | 16 | 511474069
|  |  | VD1-VD5 | [18 empty] | VV | 2 | 1 | True | 0 | ROZPOCET
|  |  | (1,2+3,05)*2 |  |  |  | 8.5 | [14 empty] | VV | 2 | 2 | True | 0 | ROZPOCET
|  |  | (1+3,05)*2 |  |  |  | 8.1 | [14 empty] | VV | 2 | 2 | True | 0 | ROZPOCET
|  |  | (1+3,05)*2 |  |  |  | 8.1 | [14 empty] | VV | 2 | 2 | True | 0 | ROZPOCET
|  |  | (0,9+3,05)*2 |  |  |  | 7.9 | [14 empty] | VV | 2 | 2 | True | 0 | ROZPOCET
|  |  | (0,9+2,42)*2 |  |  |  | 6.64 | [14 empty] | VV | 2 | 2 | True | 0 | ROZPOCET
|  |  | D02 | [18 empty] | VV | 2 | 1 | True | 0 | ROZPOCET
|  |  | (1,2+1,27)*2 |  |  |  | 4.94 | [14 empty] | VV | 2 | 2 | True | 0 | ROZPOCET
|  |  | D03 | [18 empty] | VV | 2 | 1 | True | 0 | ROZPOCET
|  |  | (0,8+1,97)*2*2 |  |  |  | 11.08 | [14 empty] | VV | 2 | 2 | True | 0 | ROZPOCET
|  |  | Súčet |  |  |  | 55.26 | [14 empty] | VV | 2 | 4 | True | 1 | ROZPOCET
159 | M | 5535870081 | Exteriérové dvere plastové s izol. trojsklom vrátane zárubne, prahu a kovania, farba podľa PD |  |  | m2 | 14.683 | 0 |  | 0 |  |  |  | znížená |  | 0 | 0.33 | 4.8454 | 0 | 0 | 32 | M | 2 |  |  |  | ROZPOCET | 0 | 0 | 0 | 0 | 0 | 2 | 0 | 16 | 887134958
|  |  | VD1-VD5 | [18 empty] | VV | 2 | 1 | True | 0 | ROZPOCET
|  |  | 1,2*3,05 |  |  |  | 3.66 | [14 empty] | VV | 2 | 2 | True | 0 | ROZPOCET
|  |  | 1*3,05*2 |  |  |  | 6.1 | [14 empty] | VV | 2 | 2 | True | 0 | ROZPOCET
|  |  | 0,9*3,05 |  |  |  | 2.745 | [14 empty] | VV | 2 | 2 | True | 0 | ROZPOCET
|  |  | 0,9*2,42 |  |  |  | 2.178 | [14 empty] | VV | 2 | 2 | True | 0 | ROZPOCET
|  |  | Súčet |  |  |  | 14.683 | [14 empty] | VV | 2 | 4 | True | 1 | ROZPOCET
160 | M | 5535870082 | Interiérové dvere plastové s izol. trojsklom vrátane zárubne, prahu a kovania, farba podľa PD |  |  | m2 | 5.516 | 0 |  | 0 |  |  |  | znížená |  | 0 | 0.33 | 1.8203 | 0 | 0 | 32 | M | 2 |  |  |  | ROZPOCET | 0 | 0 | 0 | 0 | 0 | 2 | 0 | 16 | 58208496
|  |  | D02,D03 | [18 empty] | VV | 2 | 1 | True | 0 | ROZPOCET
|  |  | 1,2*1,97+0,8*1,97*2 |  |  |  | 5.516 | [14 empty] | VV | 2 | 2 | True | 1 | ROZPOCET
161 | K | 766662112 | Montáž dverového krídla otočného jednokrídlového poldrážkového, do existujúcej zárubne, vrátane kovania |  |  | ks | 27 | 0 |  | 0 |  |  |  | znížená |  | 0 | 0 | 0 | 0 | 0 | 16 | K | 2 |  |  |  | ROZPOCET | 0 | 0 | 0 | 0 | 0 | 2 | 0 | 16 | 1482056928
|  |  | D04 | [18 empty] | VV | 2 | 1 | True | 0 | ROZPOCET
|  |  | 5+7 |  |  |  | 12 | [14 empty] | VV | 2 | 2 | True | 0 | ROZPOCET
|  |  | D05 | [18 empty] | VV | 2 | 1 | True | 0 | ROZPOCET
|  |  | 1+3 |  |  |  | 4 | [14 empty] | VV | 2 | 2 | True | 0 | ROZPOCET
|  |  | D06 | [18 empty] | VV | 2 | 1 | True | 0 | ROZPOCET
|  |  | 1+2 |  |  |  | 3 | [14 empty] | VV | 2 | 2 | True | 0 | ROZPOCET
|  |  | D07 | [18 empty] | VV | 2 | 1 | True | 0 | ROZPOCET
|  |  | 1 |  |  |  | 1 | [14 empty] | VV | 2 | 2 | True | 0 | ROZPOCET
|  |  | D08 | [18 empty] | VV | 2 | 1 | True | 0 | ROZPOCET
|  |  | 1 |  |  |  | 1 | [14 empty] | VV | 2 | 2 | True | 0 | ROZPOCET
|  |  | D09 | [18 empty] | VV | 2 | 1 | True | 0 | ROZPOCET
|  |  | 1 |  |  |  | 1 | [14 empty] | VV | 2 | 2 | True | 0 | ROZPOCET
|  |  | DU1, DU2 | [18 empty] | VV | 2 | 1 | True | 0 | ROZPOCET
|  |  | 2+3 |  |  |  | 5 | [14 empty] | VV | 2 | 2 | True | 0 | ROZPOCET
|  |  | Súčet |  |  |  | 27 | [14 empty] | VV | 2 | 4 | True | 1 | ROZPOCET
162 | M | 5491502040 | Kovanie - 2x kľučka, povrch nerez brúsený, 2x rozeta BB, cilindrická vložka |  |  | ks | 27 | 0 |  | 0 |  |  |  | znížená |  | 0 | 0.001 | 0.027 | 0 | 0 | 32 | M | 2 |  |  |  | ROZPOCET | 0 | 0 | 0 | 0 | 0 | 2 | 0 | 16 | -201126760
163 | M | 6116201710 | Dvere vnútorné jednokrídlové, výplň papierová voština, povrch dyha M10, plné, šírka 600-900 mm |  |  | ks | 20 | 0 |  | 0 |  |  |  | znížená |  | 0 | 0.025 | 0.5 | 0 | 0 | 32 | M | 2 |  |  |  | ROZPOCET | 0 | 0 | 0 | 0 | 0 | 2 | 0 | 16 | -2120759082
164 | M | 6116201760 | Dvere vnútorné jednokrídlové, výplň papierová voština, povrch dyha M60, s preskleným pásom pri kľučke, šírka 600-900 mm |  |  | ks | 5 | 0 |  | 0 |  |  |  | znížená |  | 0 | 0.025 | 0.125 | 0 | 0 | 32 | M | 2 |  |  |  | ROZPOCET | 0 | 0 | 0 | 0 | 0 | 2 | 0 | 16 | 526065740
165 | M | 6116201961 | Dvere vnútorné jednokrídlové, výplň DTD doska, povrch dyha M10, plné, šírka 600-900 mm s nadsvetlíkom D08,D09 vrátane oceľovej zárubne |  |  | ks | 2 | 0 |  | 0 |  |  |  | znížená |  | 0 | 0.025 | 0.05 | 0 | 0 | 32 | M | 2 |  |  |  | ROZPOCET | 0 | 0 | 0 | 0 | 0 | 2 | 0 | 16 | 801356308
166 | K | 7666621141 | Montáž dverového krídla otočného jednokrídlového protipožiarne, do existujúcej zárubne, vrátane kovania |  |  | ks | 1 | 0 |  | 0 |  |  |  | znížená |  | 0 | 0 | 0 | 0 | 0 | 16 | K | 2 |  |  |  | ROZPOCET | 0 | 0 | 0 | 0 | 0 | 2 | 0 | 16 | -359702510
167 | M | 5491502040 | Kovanie - 2x kľučka, povrch nerez brúsený, 2x rozeta BB, cilindrická vložka |  |  | ks | 1 | 0 |  | 0 |  |  |  | znížená |  | 0 | 0.001 | 0.001 | 0 | 0 | 32 | M | 2 |  |  |  | ROZPOCET | 0 | 0 | 0 | 0 | 0 | 2 | 0 | 16 | -2097244715
168 | M | 5534121001 | Drevené dvere 900x1970 presklenné požiarne s oceľovou zárubňou EW15-EW45 |  |  | ks | 1 | 0 |  | 0 |  |  |  | znížená |  | 0 | 0.048 | 0.048 | 0 | 0 | 32 | M | 2 |  |  |  | ROZPOCET | 0 | 0 | 0 | 0 | 0 | 2 | 0 | 16 | -1891196390
169 | K | 766662132 | Montáž dverového krídla otočného dvojkrídlového poldrážkového, do existujúcej zárubne, vrátane kovania |  |  | ks | 1 | 0 |  | 0 |  |  |  | znížená |  | 0 | 0 | 0 | 0 | 0 | 16 | K | 2 |  |  |  | ROZPOCET | 0 | 0 | 0 | 0 | 0 | 2 | 0 | 16 | -82721658
|  |  | D01 | [18 empty] | VV | 2 | 1 | True | 0 | ROZPOCET
|  |  | 1 |  |  |  | 1 | [14 empty] | VV | 2 | 2 | True | 1 | ROZPOCET
170 | M | 5491502040 | Kovanie - 2x kľučka, povrch nerez brúsený, 2x rozeta BB, cilindrická vložka |  |  | ks | 2 | 0 |  | 0 |  |  |  | znížená |  | 0 | 0.001 | 0.002 | 0 | 0 | 32 | M | 2 |  |  |  | ROZPOCET | 0 | 0 | 0 | 0 | 0 | 2 | 0 | 16 | -1035494565
171 | M | 6116201720 | Dvere vnútorné jednokrídlové, výplň papierová voština, povrch dyha M13, 1/3 zasklenie, šírka 600-900 mm |  |  | ks | 2 | 0 |  | 0 |  |  |  | znížená |  | 0 | 0.025 | 0.05 | 0 | 0 | 32 | M | 2 |  |  |  | ROZPOCET | 0 | 0 | 0 | 0 | 0 | 2 | 0 | 16 | 612408047
172 | K | 766662134 | Montáž dverového krídla otočného dvojkrídlového protipožiarne, do existujúcej zárubne, vrátane kovania |  |  | ks | 1 | 0 |  | 0 |  |  |  | znížená |  | 0 | 0 | 0 | 0 | 0 | 16 | K | 2 |  |  |  | ROZPOCET | 0 | 0 | 0 | 0 | 0 | 2 | 0 | 16 | -498043552
173 | M | 5491502040 | Kovanie - 2x kľučka, povrch nerez brúsený, 2x rozeta BB, cilindrická vložka |  |  | ks | 1 | 0 |  | 0 |  |  |  | znížená |  | 0 | 0.001 | 0.001 | 0 | 0 | 32 | M | 2 |  |  |  | ROZPOCET | 0 | 0 | 0 | 0 | 0 | 2 | 0 | 16 | 1945670754
174 | M | 5534122601 | Drevené dvere 2000x1970 presklenné požiarne s oceľovou zárubňou dvojkrídlové EW15-EW45 |  |  | ks | 1 | 0 |  | 0 |  |  |  | znížená |  | 0 | 0.085 | 0.085 | 0 | 0 | 32 | M | 2 |  |  |  | ROZPOCET | 0 | 0 | 0 | 0 | 0 | 2 | 0 | 16 | 1161196972
175 | K | 998766202 | Presun hmot pre konštrukcie stolárske v objektoch výšky nad 6 do 12 m |  |  | % | 0 | 0 |  | 0 |  |  |  | znížená |  | 0 | 0 | 0 | 0 | 0 | 16 | K | 2 |  |  |  | ROZPOCET | 0 | 0 | 0 | 0 | 0 | 2 | 0 | 16 | -714745518
| 767 - Konštrukcie doplnkové kovové | [8 empty] | 0 | [5 empty] | 0 |  | 77.581 |  | 0 | 2 | D | 1 |  |  |  | ROZPOCET | [6 empty] | 0
176 | K | 767163035 | Montáž zábradlia na terasu a rovné plochy, výplň rebrovanie, kotvenie do podlahy - Z1 |  |  | m | 2.51 | 0 |  | 0 |  |  |  | znížená |  | 0 | 0.00172 | 0.0043172 | 0 | 0 | 16 | K | 2 |  |  |  | ROZPOCET | 0 | 0 | 0 | 0 | 0 | 2 | 0 | 16 | 1851410021
177 | M | 5534667281 | Zábradlie na terasu a rovné plochy, vertikálna výplň rebrovanie, výška do 120 cm, oceľové komaxit, kotvenie do podlahy, vhodné do interiéru aj exteriéru |  |  | m | 2.51 | 0 |  | 0 |  |  |  | znížená |  | 0 | 0.005 | 0.01255 | 0 | 0 | 32 | M | 2 |  |  |  | ROZPOCET | 0 | 0 | 0 | 0 | 0 | 2 | 0 | 16 | 810230215
178 | K | 767165120 | Montáž zábradlia rovného montáž madiel z rúrok alebo tenkostenných profilov zváraním - Z2 |  |  | m | 19.012 | 0 |  | 0 |  |  |  | znížená |  | 0 | 0.00014 | 0.0026617 | 0 | 0 | 16 | K | 2 |  |  |  | ROZPOCET | 0 | 0 | 0 | 0 | 0 | 2 | 0 | 16 | 1873299664
|  |  | (4+1,526+3,98)*2 |  |  |  | 19.012 | [14 empty] | VV | 2 | 2 | True | 1 | ROZPOCET
179 | M | 5534667370 | Madlo schodiskové na stenu, kotvené do steny, drevené - Z2 |  |  | m | 19.012 | 0 |  | 0 |  |  |  | znížená |  | 0 | 0.0012 | 0.022814 | 0 | 0 | 32 | M | 2 |  |  |  | ROZPOCET | 0 | 0 | 0 | 0 | 0 | 2 | 0 | 16 | 1492149613
180 | K | 767310035 | Montáž strešného svetlíka elektricky otváravého do plochej strechy - Z3 |  |  | ks | 1 | 0 |  | 0 |  |  |  | znížená |  | 0 | 5e-05 | 5e-05 | 0 | 0 | 16 | K | 2 |  |  |  | ROZPOCET | 0 | 0 | 0 | 0 | 0 | 2 | 0 | 16 | 1138583862
181 | M | 6113903000 | Strešný svetlík nad schodiskom, 2x vetracie krídlo, izol.trojsklo, diaľkovo ovládané 6310x2560 mm - Z3 |  |  | ks | 1 | 0 |  | 0 |  |  |  | znížená |  | 0 | 0 | 0 | 0 | 0 | 32 | M | 2 |  |  |  | ROZPOCET | 0 | 0 | 0 | 0 | 0 | 2 | 0 | 16 | 693877238
182 | K | 767310100 | Montáž výlezu do plochej strechy - Z4 |  |  | ks | 1 | 0 |  | 0 |  |  |  | znížená |  | 0 | 5e-05 | 5e-05 | 0 | 0 | 16 | K | 2 |  |  |  | ROZPOCET | 0 | 0 | 0 | 0 | 0 | 2 | 0 | 16 | 165102379
183 | M | 6113902685 | Strešný výlez 800x800 mm pre plochú strechu |  |  | ks | 1 | 0 |  | 0 |  |  |  | znížená |  | 0 | 0.015 | 0.015 | 0 | 0 | 32 | M | 2 |  |  |  | ROZPOCET | 0 | 0 | 0 | 0 | 0 | 2 | 0 | 16 | -1268797980
184 | K | 767640025 | Montáž plastových presklenných stien za 1 bm montáže |  |  | m | 178.171 | 0 |  | 0 |  |  |  | znížená |  | 0 | 0.00021 | 0.037416 | 0 | 0 | 16 | K | 2 |  |  |  | ROZPOCET | 0 | 0 | 0 | 0 | 0 | 2 | 0 | 16 | 660905863
|  |  | LOP1 | [18 empty] | VV | 2 | 1 | True | 0 | ROZPOCET
|  |  | (6,945+3,05)*2 |  |  |  | 19.99 | [14 empty] | VV | 2 | 2 | True | 0 | ROZPOCET
|  |  | LOP2 | [18 empty] | VV | 2 | 1 | True | 0 | ROZPOCET
|  |  | (6,674+3,05)*2 |  |  |  | 19.448 | [14 empty] | VV | 2 | 2 | True | 0 | ROZPOCET
|  |  | LOP3 | [18 empty] | VV | 2 | 1 | True | 0 | ROZPOCET
|  |  | (13,414+2,847)*2 |  |  |  | 32.522 | [14 empty] | VV | 2 | 2 | True | 0 | ROZPOCET
|  |  | LOP4 | [18 empty] | VV | 2 | 1 | True | 0 | ROZPOCET
|  |  | (7+2,865+19,139+1,72+26,105) |  |  |  | 56.829 | [14 empty] | VV | 2 | 2 | True | 0 | ROZPOCET
|  |  | LOP5 | [18 empty] | VV | 2 | 1 | True | 0 | ROZPOCET
|  |  | (2,5+3,62)*2 |  |  |  | 12.24 | [14 empty] | VV | 2 | 2 | True | 0 | ROZPOCET
|  |  | LOP6 | [18 empty] | VV | 2 | 1 | True | 0 | ROZPOCET
|  |  | (3,62*2+3,291+8,04)*2 |  |  |  | 37.142 | [14 empty] | VV | 2 | 2 | True | 0 | ROZPOCET
|  |  | Súčet |  |  |  | 178.171 | [14 empty] | VV | 2 | 4 | True | 1 | ROZPOCET
185 | M | 5535870001 | Plastové presklenné steny s dverami a vetracími otvormi, izolačné 3-sklo, vrátane kovaní a zámkov, farba podľa PD |  |  | m2 | 193.649 | 0 |  | 0 |  |  |  | znížená |  | 0 | 0.4 | 77.4596 | 0 | 0 | 32 | M | 2 |  |  |  | ROZPOCET | 0 | 0 | 0 | 0 | 0 | 2 | 0 | 16 | -830795599
|  |  | LOP1 | [18 empty] | VV | 2 | 1 | True | 0 | ROZPOCET
|  |  | 3,05*6,945 |  |  |  | 21.182 | [14 empty] | VV | 2 | 2 | True | 0 | ROZPOCET
|  |  | LOP2 | [18 empty] | VV | 2 | 1 | True | 0 | ROZPOCET
|  |  | 3,05*6,674 |  |  |  | 20.356 | [14 empty] | VV | 2 | 2 | True | 0 | ROZPOCET
|  |  | LOP3 | [18 empty] | VV | 2 | 1 | True | 0 | ROZPOCET
|  |  | 13,414*2,847 |  |  |  | 38.19 | [14 empty] | VV | 2 | 2 | True | 0 | ROZPOCET
|  |  | LOP4 | [18 empty] | VV | 2 | 1 | True | 0 | ROZPOCET
|  |  | 7*2,865 |  |  |  | 20.055 | [14 empty] | VV | 2 | 2 | True | 0 | ROZPOCET
|  |  | (2,865+1,72)/2*(26,105-7) |  |  |  | 43.798 | [14 empty] | VV | 2 | 2 | True | 0 | ROZPOCET
|  |  | LOP5 | [18 empty] | VV | 2 | 1 | True | 0 | ROZPOCET
|  |  | 2,5*3,62 |  |  |  | 9.05 | [14 empty] | VV | 2 | 2 | True | 0 | ROZPOCET
|  |  | LOP6 | [18 empty] | VV | 2 | 1 | True | 0 | ROZPOCET
|  |  | 3,62*(3,291+8,04) |  |  |  | 41.018 | [14 empty] | VV | 2 | 2 | True | 0 | ROZPOCET
|  |  | Súčet |  |  |  | 193.649 | [14 empty] | VV | 2 | 4 | True | 1 | ROZPOCET
186 | K | 767832101 | Montáž rebríkov do muriva - Z5 |  |  | m | 3.03 | 0 |  | 0 |  |  |  | znížená |  | 0 | 9e-05 | 0.0002727 | 0 | 0 | 16 | K | 2 |  |  |  | ROZPOCET | 0 | 0 | 0 | 0 | 0 | 2 | 0 | 16 | 1447938442
187 | M | 5534720401 | Rebrik oceľový vrátane povrchovej úpravy - Z5 |  |  | ks | 1 | 0 |  | 0 |  |  |  | znížená |  | 0 | 0.0263 | 0.0263 | 0 | 0 | 32 | M | 2 |  |  |  | ROZPOCET | 0 | 0 | 0 | 0 | 0 | 2 | 0 | 16 | -460566675
188 | K | 998767202 | Presun hmôt pre kovové stavebné doplnkové konštrukcie v objektoch výšky nad 6 do 12 m |  |  | % | 0 | 0 |  | 0 |  |  |  | znížená |  | 0 | 0 | 0 | 0 | 0 | 16 | K | 2 |  |  |  | ROZPOCET | 0 | 0 | 0 | 0 | 0 | 2 | 0 | 16 | 392629715
| 769 - Montáže vzduchotechnických zariad. | [8 empty] | 0 | [5 empty] | 0 |  | 0 |  | 0 | 2 | D | 1 |  |  |  | ROZPOCET | [6 empty] | 0
189 | K | 7691000 | Vzduchotechnika - viď samostatný rozpočet |  |  | kpl | 1 | 0 |  | 0 |  |  |  | znížená |  | 0 | 0 | 0 | 0 | 0 | 16 | K | 2 |  |  |  | ROZPOCET | 0 | 0 | 0 | 0 | 0 | 2 | 0 | 16 | -744508514
| 776 - Podlahy povlakové | [8 empty] | 0 | [5 empty] | 0 |  | 3.0474 |  | 0 | 2 | D | 1 |  |  |  | ROZPOCET | [6 empty] | 0
190 | K | 776560010 | Lepenie povlakových podláh z prírodného linolea |  |  | m2 | 823.61 | 0 |  | 0 |  |  |  | znížená |  | 0 | 0.0004 | 0.32944 | 0 | 0 | 16 | K | 2 |  |  |  | ROZPOCET | 0 | 0 | 0 | 0 | 0 | 2 | 0 | 16 | 1965967421
|  |  | P1,P3 | [18 empty] | VV | 2 | 1 | True | 0 | ROZPOCET
|  |  | 459,74 |  |  |  | 459.74 | [14 empty] | VV | 2 | 2 | True | 0 | ROZPOCET
|  |  | P2 | [18 empty] | VV | 2 | 1 | True | 0 | ROZPOCET
|  |  | 363,87 |  |  |  | 363.87 | [14 empty] | VV | 2 | 2 | True | 0 | ROZPOCET
|  |  | Súčet |  |  |  | 823.61 | [14 empty] | VV | 2 | 4 | True | 1 | ROZPOCET
191 | M | 2843105015 | Vinylová podlaha pre vysoké zaťaženie vrátane soklových líšt |  |  | m2 | 905.971 | 0 |  | 0 |  |  |  | znížená |  | 0 | 0.003 | 2.7179 | 0 | 0 | 32 | M | 2 |  |  |  | ROZPOCET | 0 | 0 | 0 | 0 | 0 | 2 | 0 | 16 | -1566225056
192 | K | 998776202 | Presun hmôt pre podlahy povlakové v objektoch výšky nad 6 do 12 m |  |  | % | 0 | 0 |  | 0 |  |  |  | znížená |  | 0 | 0 | 0 | 0 | 0 | 16 | K | 2 |  |  |  | ROZPOCET | 0 | 0 | 0 | 0 | 0 | 2 | 0 | 16 | -352845192
| 781 - Obklady | [8 empty] | 0 | [5 empty] | 0 |  | 7.3784 |  | 0 | 2 | D | 1 |  |  |  | ROZPOCET | [6 empty] | 0
193 | K | 781445207 | Montáž obkladov vnútor. stien z obkladačiek kladených do tmelu flexibilného |  |  | m2 | 288.33 | 0 |  | 0 |  |  |  | znížená |  | 0 | 0.00354 | 1.0207 | 0 | 0 | 16 | K | 2 |  |  |  | ROZPOCET | 0 | 0 | 0 | 0 | 0 | 2 | 0 | 16 | -1809339841
|  |  | 1.np | [18 empty] | VV | 2 | 1 | True | 0 | ROZPOCET
|  |  | 2*(2,6+2,5+0,15*2+5,665)*2 |  |  |  | 44.26 | [14 empty] | VV | 2 | 2 | True | 0 | ROZPOCET
|  |  | 2*(7,015+1,8*3*2+0,6*2+2,2*2) |  |  |  | 46.83 | [14 empty] | VV | 2 | 2 | True | 0 | ROZPOCET
|  |  | 0,9*7,015 |  |  |  | 6.314 | [14 empty] | VV | 2 | 2 | True | 0 | ROZPOCET
|  |  | 2*(1,4+0,15+2,335+1,155+1,21+2,28+2,59+1,04)*2 |  |  |  | 48.64 | [14 empty] | VV | 2 | 2 | True | 0 | ROZPOCET
|  |  | 2*(2,98*4+1,8+1,674+1,94+1,2)*2 |  |  |  | 74.136 | [14 empty] | VV | 2 | 2 | True | 0 | ROZPOCET
|  |  | 2*(2,58*2+1,981+2,25)*2 |  |  |  | 37.564 | [14 empty] | VV | 2 | 2 | True | 0 | ROZPOCET
|  |  | -(0,8*1,97*11+1,2*1,97*3+0,7*1,97*3) |  |  |  | -28.565 | [14 empty] | VV | 2 | 2 | True | 0 | ROZPOCET
|  |  | -(1*2*2+0,55*2+0,9*2+1*2*7) |  |  |  | -20.9 | [14 empty] | VV | 2 | 2 | True | 0 | ROZPOCET
|  |  | 2.np | [18 empty] | VV | 2 | 1 | True | 0 | ROZPOCET
|  |  | 2*(1,2*2+2,86)*2 |  |  |  | 21.04 | [14 empty] | VV | 2 | 2 | True | 0 | ROZPOCET
|  |  | 2*(1,435*4+1,85*2+2,58*2+2,63*2)*2 |  |  |  | 79.44 | [14 empty] | VV | 2 | 2 | True | 0 | ROZPOCET
|  |  | -(0,7*1,97*3+0,6*1,97*6+0,9*2*4+1*1*2) |  |  |  | -20.429 | [14 empty] | VV | 2 | 2 | True | 0 | ROZPOCET
|  |  | Súčet |  |  |  | 288.33 | [14 empty] | VV | 2 | 4 | True | 1 | ROZPOCET
194 | M | 5976574001 | Obkladačky keramické glazované jednofarebné hladké |  |  | m2 | 302.747 | 0 |  | 0 |  |  |  | znížená |  | 0 | 0.021 | 6.3577 | 0 | 0 | 32 | M | 2 |  |  |  | ROZPOCET | 0 | 0 | 0 | 0 | 0 | 2 | 0 | 16 | -799703665
195 | K | 998781202 | Presun hmôt pre obklady keramické v objektoch výšky nad 6 do 12 m |  |  | % | 0 | 0 |  | 0 |  |  |  | znížená |  | 0 | 0 | 0 | 0 | 0 | 16 | K | 2 |  |  |  | ROZPOCET | 0 | 0 | 0 | 0 | 0 | 2 | 0 | 16 | -1354336217
| 783 - Nátery | [8 empty] | 0 | [5 empty] | 0 |  | 0.064851 |  | 0 | 2 | D | 1 |  |  |  | ROZPOCET | [6 empty] | 0
196 | K | 783125130 | Nátery oceľ.konštr. syntetické ľahkých C alebo veľmi ľahkých CC dvojnásobné - 70μm |  |  | m2 | 57.02 | 0 |  | 0 |  |  |  | znížená |  | 0 | 0.00026 | 0.014825 | 0 | 0 | 16 | K | 2 |  |  |  | ROZPOCET | 0 | 0 | 0 | 0 | 0 | 2 | 0 | 16 | -1205072229
197 | K | 783125730 | Nátery oceľ.konštr. syntetické ľahkých C alebo veľmi ľahkých CC základné - 35μm |  |  | m2 | 57.02 | 0 |  | 0 |  |  |  | znížená |  | 0 | 0.00017 | 0.0096934 | 0 | 0 | 16 | K | 2 |  |  |  | ROZPOCET | 0 | 0 | 0 | 0 | 0 | 2 | 0 | 16 | -792473014
|  |  | 40,39+4,49+12,14 |  |  |  | 57.02 | [14 empty] | VV | 2 | 2 | True | 1 | ROZPOCET
198 | K | 783222100 | Nátery kov.stav.doplnk.konštr. syntetické farby šedej na vzduchu schnúce dvojnásobné - 70µm |  |  | m2 | 40.825 | 0 |  | 0 |  |  |  | znížená |  | 0 | 0.00016 | 0.006532 | 0 | 0 | 16 | K | 2 |  |  |  | ROZPOCET | 0 | 0 | 0 | 0 | 0 | 2 | 0 | 16 | -309181986
199 | K | 783226100 | Nátery kov.stav.doplnk.konštr. syntetické na vzduchu schnúce základný - 35µm |  |  | m2 | 40.825 | 0 |  | 0 |  |  |  | znížená |  | 0 | 8e-05 | 0.003266 | 0 | 0 | 16 | K | 2 |  |  |  | ROZPOCET | 0 | 0 | 0 | 0 | 0 | 2 | 0 | 16 | 2123783518
|  |  | zárubne | [18 empty] | VV | 2 | 1 | True | 0 | ROZPOCET
|  |  | (2*1,97+1,2)*(0,15+2*0,05) |  |  |  | 1.285 | [14 empty] | VV | 2 | 2 | True | 0 | ROZPOCET
|  |  | (2*1,97+0,8)*(0,15+2*0,05)*(5+7) |  |  |  | 14.22 | [14 empty] | VV | 2 | 2 | True | 0 | ROZPOCET
|  |  | (2*1,97+0,7)*(0,15+2*0,05)*(1+3) |  |  |  | 4.64 | [14 empty] | VV | 2 | 2 | True | 0 | ROZPOCET
|  |  | (2*1,97+0,6)*(0,15+2*0,05)*(1+2) |  |  |  | 3.405 | [14 empty] | VV | 2 | 2 | True | 0 | ROZPOCET
|  |  | (2*1,8+0,8)*(0,15+2*0,05) |  |  |  | 1.1 | [14 empty] | VV | 2 | 2 | True | 0 | ROZPOCET
|  |  | (2*1,97+9)*(0,15+2*0,05)*(2+3) |  |  |  | 16.175 | [14 empty] | VV | 2 | 2 | True | 0 | ROZPOCET
|  |  | Súčet |  |  |  | 40.825 | [14 empty] | VV | 2 | 4 | True | 1 | ROZPOCET
200 | K | 783782203 | Nátery tesárskych konštrukcií univerzálnym fungicídom a insekticidom s toxicitou vhodnou pre styk s ľuďmi |  |  | m2 | 58.72 | 0 |  | 0 |  |  |  | znížená |  | 0 | 0.00052 | 0.030534 | 0 | 0 | 16 | K | 2 |  |  |  | ROZPOCET | 0 | 0 | 0 | 0 | 0 | 2 | 0 | 16 | -1249142927
|  |  | rezivo atiky | [18 empty] | VV | 2 | 1 | True | 0 | ROZPOCET
|  |  | 0,05*4*(31+28) |  |  |  | 11.8 | [14 empty] | VV | 2 | 2 | True | 0 | ROZPOCET
|  |  | 0,08*4*(62+42) |  |  |  | 33.28 | [14 empty] | VV | 2 | 2 | True | 0 | ROZPOCET
|  |  | (0,08+0,14)*2*(17+14) |  |  |  | 13.64 | [14 empty] | VV | 2 | 2 | True | 0 | ROZPOCET
|  |  | Súčet |  |  |  | 58.72 | [14 empty] | VV | 2 | 4 | True | 1 | ROZPOCET
| 784 - Maľby | [8 empty] | 0 | [5 empty] | 0 |  | 0.89213 |  | 0 | 2 | D | 1 |  |  |  | ROZPOCET | [6 empty] | 0
201 | K | 784452261 | Maľby z maliarskych zmesí, ručne nanášané jednonásobné základné na podklad jemnozrnný výšky do 3,80 m |  |  | m2 | 2074.726 | 0 |  | 0 |  |  |  | znížená |  | 0 | 0.0001 | 0.20747 | 0 | 0 | 16 | K | 2 |  |  |  | ROZPOCET | 0 | 0 | 0 | 0 | 0 | 2 | 0 | 16 | 1770691426
|  |  | strop | [18 empty] | VV | 2 | 1 | True | 0 | ROZPOCET
|  |  | 459,74+363,87 |  |  |  | 823.61 | [14 empty] | VV | 2 | 2 | True | 0 | ROZPOCET
|  |  | steny | [18 empty] | VV | 2 | 1 | True | 0 | ROZPOCET
|  |  | 1245,957+5,159 |  |  |  | 1251.116 | [14 empty] | VV | 2 | 2 | True | 0 | ROZPOCET
|  |  | Súčet |  |  |  | 2074.726 | [14 empty] | VV | 2 | 4 | True | 1 | ROZPOCET
202 | K | 784452371 | Maľby z maliarskych zmesí, ručne nanášané tónované dvojnásobné na jemnozrnný podklad výšky do 3,80 m |  |  | m2 | 2074.726 | 0 |  | 0 |  |  |  | znížená |  | 0 | 0.00033 | 0.68466 | 0 | 0 | 16 | K | 2 |  |  |  | ROZPOCET | 0 | 0 | 0 | 0 | 0 | 2 | 0 | 16 | 1609819165
| M - Práce a dodávky M | [8 empty] | 0 | [5 empty] | 0 |  | 3749.72 |  | 0 | 3 | D | 0 |  |  |  | ROZPOCET | [6 empty] | 0
| 21-M - Elektromontáže | [8 empty] | 0 | [5 empty] | 0 |  | 0 |  | 0 | 3 | D | 1 |  |  |  | ROZPOCET | [6 empty] | 0
203 | K | 21010000 | Elektroinštalácia - bleskozvod - viď samostatný rozpočet |  |  | kpl | 1 | 0 |  | 0 |  |  |  | znížená |  | 0 | 0 | 0 | 0 | 0 | 64 | K | 2 |  |  |  | ROZPOCET | 0 | 0 | 0 | 0 | 0 | 2 | 0 | 64 | 1454177788
204 | K | 21010001 | Elektroinštalácia - viď samostatný rozpočet |  |  | kpl | 1 | 0 |  | 0 |  |  |  | znížená |  | 0 | 0 | 0 | 0 | 0 | 64 | K | 2 |  |  |  | ROZPOCET | 0 | 0 | 0 | 0 | 0 | 2 | 0 | 64 | -1637069578
205 | K | 21010002 | Elektroinštalácia - NN prípojka OEZ - viď samostatný rozpočet |  |  | kpl | 1 | 0 |  | 0 |  |  |  | znížená |  | 0 | 0 | 0 | 0 | 0 | 64 | K | 2 |  |  |  | ROZPOCET | 0 | 0 | 0 | 0 | 0 | 2 | 0 | 64 | -481480325
| 43-M - Montáž oceľových konštrukcií | [8 empty] | 0 | [5 empty] | 0 |  | 3749.72 |  | 0 | 3 | D | 1 |  |  |  | ROZPOCET | [6 empty] | 0
206 | K | 430861000 | Montáž rôznych dielov OK - prvá cenová krivka do 300 kg vrátane |  |  | kg | 3749.72 | 0 |  | 0 |  |  |  | znížená |  | 0 | 0 | 0 | 0 | 0 | 64 | K | 2 |  |  |  | ROZPOCET | 0 | 0 | 0 | 0 | 0 | 2 | 0 | 64 | -1869392059
|  |  | OK spoj.chodby | [18 empty] | VV | 2 | 1 | True | 0 | ROZPOCET
|  |  | 2106,92 |  |  |  | 2106.92 | [14 empty] | VV | 2 | 2 | True | 0 | ROZPOCET
|  |  | OK 1.np | [18 empty] | VV | 2 | 1 | True | 0 | ROZPOCET
|  |  | 1163,55 |  |  |  | 1163.55 | [14 empty] | VV | 2 | 2 | True | 0 | ROZPOCET
|  |  | OK 2.np | [18 empty] | VV | 2 | 1 | True | 0 | ROZPOCET
|  |  | 479,25 |  |  |  | 479.25 | [14 empty] | VV | 2 | 2 | True | 0 | ROZPOCET
|  |  | Súčet |  |  |  | 3749.72 | [14 empty] | VV | 2 | 4 | True | 1 | ROZPOCET
207 | M | 5538500112 | Prvky pre oceľovú nosnú konštrukciu - výroba a dodávka |  |  | kg | 3749.72 | 0 |  | 0 |  |  |  | znížená |  | 0 | 1 | 3749.72 | 0 | 0 | 128 | M | 2 |  |  |  | ROZPOCET | 0 | 0 | 0 | 0 | 0 | 2 | 0 | 128 | 902023519
208 | K | MV | Murárske výpomoci |  |  | % | 0 | 0 |  | 0 |  |  |  | znížená |  | 0 | 0 | 0 | 0 | 0 | 64 | K | 2 |  |  |  | ROZPOCET | 0 | 0 | 0 | 0 | 0 | 2 | 0 | 64 | 1099607259
209 | K | PM | Podružný materiál |  |  | % | 0 | 0 |  | 0 |  |  |  | znížená |  | 0 | 0 | 0 | 0 | 0 | 128 | K | 2 |  |  |  | ROZPOCET | 0 | 0 | 0 | 0 | 0 | 2 | 0 | 128 | 876802238
210 | K | PPV | Podiel pridružených výkonov |  |  | % | 0 | 0 |  | 0 |  |  |  | znížená |  | 0 | 0 | 0 | 0 | 0 | 64 | K | 2 |  |  |  | ROZPOCET | 0 | 0 | 0 | 0 | 0 | 2 | 0 | 64 | 1707553568
| VP - Práce naviac | [8 empty] | 0 | [11 empty] | D | 0 |  |  |  | PN | [6 empty] | 0