## Hárok1
Modernizácia hasičskej zbrojnice
P.Č. | Stavebné úpravy a práce | Vecný popis | MJ | Počet MJ
1. | Vonkajšie práce - Oprava sokla a fasády budovy
1.1 | Oprava vonkajšieho sokla a obvodovej omietky budovy
| Odstránenie omietky | Odstránenie omietky • poškodené časti fasády. | m2 | 124,000
| Oprava sokla | Vyprávka sokla (odrezanie, vydolovanie, úprava povrchu, omietnutie}. | m2 | 22,000
| Omietka | Penetrovanie, omietanie, uhladenie. | m2 | 124,000
| Materiál -Styrodur | Styrodur na opravu sokla. | ks | 22,000
| Materiál - Sieťka | Sieťka na sletkovanie. | ks | 158,000
| Materiál - Lepidlo | Lepidlo na sleťkovanle a nalepenie styroduru. | ks | 22,000
| Materiál - Marmolit | Okrasná fasádna omietka na sokel. | ks | 5,000
| Materiál - Omietka | Omietka fasádna,biela,šúchaná + penetračný náter. | ks | 21,000
| Materiál - Hydrolzoilácia | Gumoasfaltová hydroizoláda. | ks | 4,000
| Odvoz a likvidácia odpadu | Odvoz a likvidácia stavebného odpadu. | ks | 1,000
| Poplatok za skládku na odvezenú suť |  | m3
| Súvisiace pomocné práce a dopravu materiálu na stavbu |  | ks | 1,000
2. | Oprava vnútorných priestorov-Zasadačka a Garáž
2.1 | Oprava zasadačky, vymaľovanie zasadacej miestnosti a chodby
| Demontáž obkladu, dlažby. | Demontáž obkladu, dlažby. | m2 | 10,500
| Montáž obkladu, dlažby | Obloženie, otvory, špárovanie. | m2 | 10,500
| Demontáž zárubní,dverí | Demontáž zárubní a dverí2ks. | ks | 2,000
| Montáž zárubni,dverí | Montáž zárubni a dverí 2ks. | ks | 2,000
| Zväčšenie dverného otvoru | Zväčšenie dverného otvoru. | m2 | 1,000
| Demontáž obloženia steny | Tatranský profil - demontáž. | m2 | 11,500
| Oprava steny Maľovanie | Oprava steny pod tatranským profilom-demont/mont omietky,sleťkovanle. | m2 | 11,500
|  | Penetrovanie,2x maľovanie. |  | 118,000
| Materiál - Obklad,dlažba | Obklad a dlažba. | m2 | 12,500
| Materiál - Zárubne,dvere | Zárubne a dvere 2ks. | ks | 2,000
| Materiál - Lepidlo | Lepidlo na obklad, dlažbu, sletkovanie. | ks | 5,000
| Materiál - Sieťka | Sieťka na sietkovanie. | ks | 12,600
| Materiál - Omietka | Omietka jemná štuková. | ks | 3,000
| Materiál - Farba | Farba biela + penetračný náter. | ks | 2,000
| Materiál - špárovacia hmota | Špárovacia hmota. | ks | 1,000
| Odvoz a likvidácia odpadu | Odvoz a likvidácia stavebného odpadu. | ks | 1,000
| Dodávka dlažby, obkladu | Montáž je 2x10,5m2 | m2 | 12.5
| Dodávka zárubní |  | ks | 1
| Stratné za linoleum |  | ks | 1
| Poplatok za skládku na odvezenú suť |  | m3
| Upratanie vyčistenie od stavebných prác |  | ks | 1
2.2 | Výmena linolea v zasadačke
| Vyspravenie podlahy | Vyspravenie podlahy. | m2 | 50,000
| Brúsenie podlahy | Brúsenie podlahy. | m2 | 50,000
| Penetrácla | Penetrácla. | m2 | 50,000
| Nivelizácia podlahy | Nivelizácia podlahy. | m2 | 50,000
| Vinylové pásy | Vínylové pásy. | m2 | 50,000
| Montáž + lepenie | Montáž-t lepenie. | m2 | 50,000
| Odvoz a likvidácia odpadu | Odvoz a likvidácia stavebného odpadu. | ks | 1,000
2.3 | Oprava vnútorných priestorov garáže
| Odstránenie omietky | Odstránenie omietky - poškodené časti. | m2 | 390,000
| Presieťkovanie | Aplikácia armovacej sieťky. | m2 | 390,000
| Omietka - celá miestnosť | Penetrovanie, omietanie, uhladenie. | m2 | 390,000
| Maľovanie | Penetrovanie, 2x maľovanie. | m2 | 479,000
| Materiál - Omietka | Jemná štuková omietka. | ks | 70,000
| Materiál - Lepidlo | Lepidlo na sieťková nie. | ks | 52,000
| Materiál - Sieťka | Sieťka na sieťkovanie. | ks | 430,000
| Materiál - Farba | Biela farba penetračný náter. | ks | 7,000
| Odvoz a likvidácia odpadu | Odvoz a likvidácia stavebného odpadu. | ks | 1,000
Spolu:
P.Č. | Stavebné úpravy a práce | Vecný popis | MJ | Počet MJ
3. | Výmena garážovej brány 1 + Výmena garážovej brány 2
3.1 | Dodávka a montáž garážovej brány 1
| Garážová brána | GARÁŽOVÁ BRÁNA. Rozmety (min.): šírka 3500 mm x výška 3600 mm. Typ: SEKCIONÁLNA -zasúvacia. MATERIÁL: Oceľ. Vzor: Pruhy. Kovanie: STD 420 (preklad min. 420 mm). Torzné pružiny. Kolieska: LOŽISKOVÝ NYLON. Orámovanie: NASTAVITEĽNÉ. Panel: Panel obojstranná oceľ min. 0,5mm, tepelná Izolácia polyuretán min. 40 mm, priepustnosť tepla (max) panel K=0,7 celá brána V=1.30W m2. Kovanie: Flexiforce kalajnicové vedenie~2mm, torzná pružina - min. 18000 cyklov ulahčuje pohyb brány pri zdvihu a spuštanísmerom hore a) dole a umožni ovladať bránu rukou. Bezpečnosť: pratipádová brzda pri prasknutí pružiny brány do 400 kg. Farba: biela. | ks | 1,000
| Motor na garážovú bránu | ELEKTRONICKÝ POHON, MOTOR (min.): 400 V a 0.55 kW, fai. SILA. min. 120 Nm, RÁDIOVÝ SYSTÉM: Trojtlačítko, TYP PREVÁDZKY: Bočný - priemyselný, RÁDIOPRIJÍMAČ: externý, DIAĽKOVÝ OVLÁDAČ: dvojkanálový. | ks | 1,000
| Perfor | Perfor na uchytenie brány. | ks | 1,000
| Doprava | Doprava garážovej brány. | ks | 1,000
| Montáž | Montáž garážovej brány. | ks | 1,000
| príslušenstvo pre bránu č. 1 | spodné pánty, lišta , núdzové odblokov | ks | 1,000
3.2 | Dodávka a montáž garážovej brány 2 - (Výmena 2 garážových brán za 1 rolovaciu)
| Garážová brána | Garážová brána. Rozmery (min.): šírka 3000 mm x výška 2525 mm. Typ: sekčná - zasúvacia pod strop. Materiál: Oceľ. Kovanie: Flexiforce, koľajnicové vedenie - 2mm, torzná pružina 16000 cyklov. Panel: obojstranná oceľ min. 0,5mm, tepelná izolácia polyuretán min. 40 mm, priepustnosť tepla (max) panel K=0,7 celá brána V=1.30W m2. Bezpečnosť. Protipádová brzda pri prasknutí pružiny brány do 400 kg. Farba: biela | ks | 1,000
| Zárubňa | Uhlová zárubňa so žiarovo pozinkovaného oceľového plechu | ks | 1,000
| Motor na garážovú bránu | Motor Sommer Germany, 800 N, montáž na strop, 2 ks otvárače | ks | 1,000
| Priemyselná guma | Tesnenie a doliehanie brány k podlahe | súbor | 1,000
| Spodné pánty | Štelovacie pánty pre našponovanie lán | súbor | 1,000
| Spodná lišta | Spodná lišta rezaná na mieru | ks | 1,000
| Perfor | Perfor na uchytenie brány o strop | ks | 1,000
| Núdzový odblok | Núdzový odblokovací mechanizmus | ks | 1,000
| Doprava | Doprava garážovej brány | ks | 1,000
| Demontáž a montáž | Demontáž 2ks starých brán a montáž 1 ks novej garážovej brány | súbor | 1,000
| príprava pre elektroinštaláciu na uvedené zariadenie podľa sytemových podkladov od výrobcu brány |  | ks | 1,000
| Elektromontážne práce na zapojenie motora, vydanie revíznej správy od zariadenia |  | ks | 1,000
| Poplatok za skládku na odvezenú suť |  | m3
Spolu:
P.Č. | Stavebné úpravy a práce | Vecný popis | MJ | Počet MJ
4. | Výmena okien
4.1 | Dodávka a montáž okien
| Okno plast. trojdielne s 2-mi priečnikmi + príslušenstvo | Plastové okno trojdielne s 2-ml priečnikmi. Rozmery rámu (min.): 2365,0 x 1117,0 mm. Stavebný otvor (min.): 2385,0 x 1167,0 mm. Farba (ext/int): biela štandard. Parametre (min.): Sklo: F4-16-TN4 Float-TopN u=1.1; Rám: 66 mm B: Kampfer: 82 mm; Krídlo: FIX, 78 mm B; Podkladový profil: 30 mm; Farba gumy: čierna alebo sivá; Kľúčka: 4P kľučka štrbín, vetr; Výška kľučky: (FFG) 8:421. | ks | 7,000
| Okno plastové jednodielne + príslušenstvo | Plastové okno jednodielne. Rozmery rámu (max.): 890,0 x 590,0 mm. Stavebný otvor (max): 910,0 x 640,0 mm. Farba (ext/int): biela štandard. Parametre (min.): Skla: F4-16-TN4 číre; Rám: 66 mm B; Kampfer: 82 mm; Krídlo: okenné oblé, 78 mm B; Podkladový profil: 30 mm; Farba gumy: čierna alebo sivá; Kľučka: 4P kľučka štrbín, vetr; Výška kľučky: (FFG) A:l/2. | ks | 16,000
| Parapeta vnútorná | Parapeta vnútorná, plast biely. Rozmery (min.): d=podľa okna, hl=200. | ks | 23,000
| Parapeta vonkajšia | Parapeta vonkajšia, plast biely. Rozmery (min.); d=podľa okno, hl=210. | ks | 23,000
| Žalúzia | Žalúzia ISSO celotienlaca f:408. | ks | 23,000
| Sieť proti hmyzu | Sieť okenná ISSO pevná, biele pole. | ks | 23,000
| Demontáž drevených okien | Demontáž drevených okien. | ks | 1,000
| Osadenie a montáž plastových okien | Osadenie a montáž plastových okien. | subor | 1,000
| Murárske výspravky (bez maľovania) | Murárske výspravky otvorov pre okná (bez maľovania). | ks | 1,000
| Odvoz a likvidácia odpadu | Odvoz a likvidácia odpadu. | ks | 1,000
| Klučka na okennom krídle v dostupnej výške cca 160-170 cm, bez pakového otvárania |  | ks | 1,000
| Parapetné dosky včitane bočných systemovývh koncoviek |  | ks | 92
| Poplatok za skládku na odvezenú suť |  | m3
| Vysprávky ukončené stukovou omietkou prípravené pod malovku |  | m2 | 45
P.Č. | Stavebné úpravy a práce | Vecný popis | MJ | Počet MJ
5. | Inštalácia klimatizácie
5.1 | Inštalácia klimatizácie
| Vonkajšia jednotka | MS-E56AIN | ks | 1,000
| Distribučný box | DB-19SB | ks | 3,000
| Refnet | MS-01B1 | ks | 2,000
| Vnútorná jednotka | MS-H09AIZ 2,6kW | ks | 6,000
| Vedenie | CU vedenie 19/10 | m | 25,000
| Vedenie | CU vedenie 16/10 | m | 25,000
| Vedenie | CU vedenie 10/6 | m | 200,000
| Dátové rozvody | Dátové rozvody CYKI 4x1,5 | m | 200,000
| Silové rozvody | Silové rozvody CYKI 4x3 | m | 35,000
| Plastový žľab | Plastový žľab 60x60 | m | 120,000
| Odpad kondenzu | Odpad kondenzu | m | 60,000
| Montážny materiál | Montážny materiál rôzne | súbor | 1,000
| Montáž a doprava | Montáž a doprava | ks | 1,000
| Revízna správa | Revízna správa elektro | ks | 1,000
| Stavebné a pomocné práce pre montážne práce na klimatizácii - prestupy, otvory, vyspravenie a pod. |  | ks | 1,000
| Pomocné konštrukcie, lešenie |  | ks | 1,000
| Poplatok za skládku na odvezenú suť |  | m3
Spolu: