## Hárok1
Príloha č. 7
Verejný obstarávateľ: |  | STON, a.s.
Predmet zákazky: |  | Technológie na výrobu vína.
Uchádzač vypĺňa žlté polia!!!
Časť | Názov | Parameter | Požiadavka | Hodnoty plnenia jednotlivých parametrov Vyplní uchádzač! Uviesť ÁNO/NIE. V prípade číselnej hodnoty, uviesť aj jej skutočnú hodnotu.
1 | Vinifikátor | Nová technológia | áno
|  | Množstvo | 2 ks
|  | Typ | šikmý hriadeľ na elektrický pohon
|  | Objem | Min. 4500 l
|  | Efektívny objem | Min. 3600 l
|  | Priemer | Max. 1700 mm
|  | Výška plášťa | Max. 2200 mm
|  | Celková výška | Max. 3500 mm
|  | El. príkon | Max. 0,25 kW
|  | Hmotnosť | Max. 800 kg
|  | Prevádzková hmotnosť | Max. 5800 kg
|  | Šikmé dno | Max. 15% spád
|  | Predné nohy výškovo nastaviteľné | áno
|  | Stáčací výpust | DN40 – DN50
|  | Totálny výpust | DN80 – DN100
|  | Ochutnávací ventil | áno
|  | Pravouhlý otvor | Min. 400 x 530 mm
|  | Horný prielez s kvasným ventilom | min. 400 mm
|  | Automatické ovládanie miešania, chladenia, ohrevu | napojenie na VIN Pilot
|  | Dvojitý plášť, duplikátor | chladenie, ohrev
|  | Elektrický rozvádzač | nerez
|  | Tepelné čidlo | nerez
2 | Vinifikátor s kryomaceračnou nádržou a priamou termoreguláciou | Nová technológia | áno
|  | Množstvo | 1 ks
|  | Typ | šikmý hriadeľ na elektrický pohon
|  | Objem | Min. 4500 l
|  | Efektívny objem | Min. 3600 l
|  | Priemer | Max. 1700 mm
|  | Výška plášťa | Max. 2200 mm
|  | Celková výška | Max. 3500 mm
|  | El. príkon | Max. 0,55 kW
|  | Hmotnosť | Max. 800 kg
|  | Prevádzková hmotnosť | Max. 5800 kg
|  | Šikmé dno | Max. 15% spád
|  | Predné nohy výškovo nastaviteľné | áno
|  | Stáčací výpust | DN40 – DN50
|  | Totálny výpust | DN80 – DN100
|  | Ochutnávací ventil | áno
|  | Pravouhlý otvor | Min. 400 x 530 mm
|  | Horný prielez s kvasným ventilom | Min. 400 mm
|  | Automatické ovládanie miešania, chladenia, ohrevu | napojenie na VIN Pilot
|  | Dvojitý plášť, duplikátor | chladenie, ohrev
|  | Elektrický rozvádzač | nerez
|  | Tepelné čidlo | nerez
|  | Riadený rotačný odplyňovač | áno
3 | Pneumatický lis | Nová technológia | áno
|  | Množstvo | 1 ks
|  | Typ | uzavretý
|  | Objem koša | Max. 1500 l
|  | Dĺžka | Max. 3300 mm
|  | Šírka | Max. 1450 mm
|  | Výška | Max. 1750 mm
|  | Príkon | min. 3 kW, 32 A
|  | Hmotnosť | Max. 800 kg
|  | Prevádzková hmotnosť | Max. 2500 kg
|  | Pripojovacie hrdlo | DN80
|  | Vonkajší závit | RD80
|  | Kompresor | vbudovaný
|  | Hladinový spínač | áno
|  | Odstredivé čerpadlo | áno
4 | Vyvíjač pary (preparovač) Steam Box | Nová technológia | áno
|  | Množstvo | 1 ks
|  | Výkon | Min. 3000 W
|  | Nádrž | Max. 15 l
|  | Prevádzkový tlak | Max. 6 bar
|  | Napätie | 230 V
|  | Tlaková hadica | áno
|  | Príruba DN40 | áno
|  | Tyč na vyparovanie sudov | áno
|  | Bodová pištoľ / tlaková s koncovkou | áno
5 | Doskový filter | Nová technológia | áno
|  | Množstvo | 1 ks
|  | Filtračná plocha | Min. 1,500 m2
|  | Elektrický príkon | max 1,3 kW
|  | Filtračná komora stredná | Min. 1,500 m2
|  | Filtračná komora koncová | Min. 1,500 m2
|  | Klapkový ventil na vstupe | áno
|  | Klapkový ventil na výstupe | áno
|  | Manomer na vstupe | áno
|  | Manomer na výstupe | áno
|  | Ručné uzatváranie | áno
|  | filtračného zväzku | áno
6 | Odkalovacia nádrž so sklopným ramenom | Nová technológia | áno
|  | Množstvo | 2 ks
|  | Obsah | Max. 3300 l
|  | Priemer | Max. 1500 mm
|  | Výška plášťa | Max. 2500 mm
|  | Celková výška | Max. 2750 mm
|  | Materiál | nerez AISI 304, 316
|  | Výškovo nastaviteľná | áno
|  | Stáčací výpust s odkalovacím ventilom | áno
|  | Duplikátor / chladiaca platňa | áno
7 | Mlynkoodzrnkovač | Nová technológia | áno
|  | Množstvo | 1 ks
|  | Výkon | Min. 3,0 t / hod.
|  | Selektor hrozna | áno
|  | Elektrický príkon | Max. 2,5 kW
|  | Hmotnosť | Max. 600 kg
|  | Mačkacie valce | áno
|  | Variátor | áno
8 | Potrubné rozvody chladiaceho a ohrievacieho média | Nová technológia | áno
|  | Množstvo | 1 súbor
|  | Dodávka | množstvo:
|  | Trubka PVC – U Ø 63 x 4 | 15 m
|  | Trubka PVC – U Ø 50 x 3,7 | 2 m
|  | Trubka PVC – U Ø 40 x 3 | 40 m
|  | Trubka PVC – U Ø 32 x 2,4 | 50 m
|  | Trubka PVC – U Ø 25 x 1,9 | 120 m
|  | Servoventil DN 20 | 29 ks
|  | Guľový kohút uzatvárací DN 20 | 36 ks
|  | Guľový kohút uzatvárací DN 50 | 15 ks
|  | Guľový kohút uzatvárací DN 15 | 2 ks
|  | Spätná klapka DN 50 | 1 ks
|  | Spätná klapka DN 40 | 1 ks
|  | Filter DN 60 / 16 | 1 ks
|  | Kompenzátor DN 50 | 2 ks
|  | Vypúšťací a napúšťací kohút DN 25 | 1 ks
|  | Automatický odvzdušňovací ventil DN 25 | 1 ks
|  | Poistný ventil DN 25 | 1 ks
|  | Medziprírubová klapka DN 60 / 16 | 1 ks
|  | Medziprírubová klapka DN 60 / 6 | 4 ks
|  | Medziprírubová klapka DN 40 / 6 | 5 ks
|  | Teplomer indikačný | 5 ks
|  | Teplomer riadiaci | 1 ks
Doplnky:
|  | Savica DN 80 | 15 m
|  | Potravinárska hadica DN 40 | 30 m
Obchodné meno uchádzača
IČO
Dátum
Miesto
Vypracoval:
Podpis a pečiatka