## Výkaz_výmer
Výkaz - Výmer
|  | Stavba : | MODERNIZÁCIA ROZVODOV TRAKČNÝCH KÁBLOV DPB, a.s. - DOLNÉ HONY |  | Objekt : | SO-01 Modernizácia rozvodov trakčných káblov DPB, a.s. - Dolné hony - 1. ETAPA
P.č. | KCN | Kód Položky | Popis Položky | MJ | Počet | MC | CENA
Materiál a práca
1 | Mat |  | Spojkovanie kábla AYKFY 1x500 vrátane materiálu spojky | ks | 50 |  | 0
2 | Mat |  | položenie trakčného kábla AYKCY 1x500 vrátane dodávky kábla a ziadenia pieskového lôžka | m | 15000 |  | 0
3 | Mat |  | ukončenie trakčného kábla AYKCY 1x500 okom vrátane dodávky oka a zapojenia | ks | 56 |  | 0
4 | Mat |  | vyspravenie existujúceho základu pre trakčný rozvádzač - TRP, TRM | ks | 4 |  | 0
5 | Mat |  | Osadenie trakčného rozvádzača komplet vrátane dodávky TRP(TRM) so 6-mi odpojovačmi | ks | 2 |  | 0
6 | Mat |  | Osadenie ochranných trubiek na TS napájacieho bodu vrátane pripáskovania systémom Bandimex | ks | 6 |  | 0
7 | Mat |  | Práca elektromontéra všeobecne | hod | 250 |  | 0
8 | Mat |  | Výkop ryhy 0,9 x 0,9 m ručne v zeleni | m | 1325 |  | 0
9 | Mat |  | Výkop ryhy 0,9 x 0,5 m ručne chodnik dlažba | m | 5 |  | 0
10 | Mat |  | Výkop ryhy 0,9 x 0,5 m ručne chodnik asfalt | m | 170 |  | 0
11 | Mat |  | Výkop ryhy 0,8 x ,8 m ručne cesta B-B a C-C | m | 28 |  | 0
12 | Mat |  | Výkop ryhy 0,9 x ,8 m ručne cesta D-D a E-E | m | 30 |  | 0
13 | Mat |  | Výkop ryhy 1,05 x ,8 m ručne cesta F-F,G-G | m | 20 |  | 0
14 | Mat |  | Osadenie KARI rohože | m2 | 140.8 |  | 0
15 | Mat |  | Mechanická ochrana | m | 3000 |  | 0
16 | Mat |  | Výstražná folia | m | 4500 |  | 0
17 | Mat |  | Zához ryhy 0,9 x 0,9 m ručne v zeleni | m | 1325 |  | 0
18 | Mat |  | Zához ryhy 0,9 x 0,5 m ručne chodnik dlažba | m | 5 |  | 0
19 | Mat |  | Zához ryhy 0,9 x 0,5 m ručne chodnik asfalt | m | 170 |  | 0
20 | Mat |  | Zához ryhy 0,8 x ,8 m ručne cesta B-B a C-C | m | 28 |  | 0
21 | Mat |  | Zához ryhy 0,9 x ,8 m ručne cesta D-D a E-E | m | 30 |  | 0
22 | Mat |  | Zához ryhy 1,05 x ,8 m ručne cesta F-F,G-G | m | 20 |  | 0
23 | Mat |  | Zarezanie asfaltu do hrúbky 5 cm | m | 130 |  | 0
24 | Mat |  | Búranie asfaltu do hrúbky 5 cm | m2 | 485 |  | 0
25 | Mat |  | Zarezanie betónu do hrúbky 10 cm - chodník | m | 130 |  | 0
26 | Mat |  | Búranie betónu do hrúbky 10 cm - chodník | m2 | 255 |  | 0
27 | Mat |  | Zarezanie asfaltu do hrúbky 7 cm-cesta | m | 85 |  | 0
28 | Mat |  | Búranie asfaltu do hrúbky 7cm-cesta | m2 | 120 |  | 0
29 | Mat |  | Zarezanie betónu do hrúbky 20 cm-cesta | m | 85 |  | 0
30 | Mat |  | Búranie betónu do hrúbky 20 cm-cesta | m2 | 86 |  | 0
31 | Mat |  | Betónovanie všeobecne - cesta | m3 | 17 |  | 0
32 | Mat |  | Betónovanie všeobecne - chodník | m3 | 25.5 |  | 0
33 | Mat |  | Asfaltovanie do hrúbky 5 cm - chodník | m2 | 485 |  | 0
34 | Mat |  | Asfaltovanie do hrúbky 7 cm - cesta | m2 | 120 |  | 0
35 | Mat |  | Rozoberanie a opätovné uloženie zámkovej dlažby | m2 | 8 |  | 0
36 | Mat |  | Demontáž kábel.lôžka do š.50cm,odvoz a likvidácia | t | 223.68 |  | 0
37 | Mat |  | Odvoz a likvidácia odpadu - betón | t | 87 |  | 0
38 | Mat |  | Odvoz a likvidácia odpadu - asfalt | t | 72 |  | 0
39 | Mat |  | Odvoz a likvidácia odpadu - zemina | t | 595.36 |  | 0
40 | Mat |  | Manipulácia kábla pred demonážou kábla ,zaistenie kábla | m | 7194 |  | 0
41 | Mat |  | Demontáž kábla s odvozom na skládku | m | 7194 |  | 0
42 | Mat |  | Poplatok za skládku - AYKFY kábel 1x500 | m | 7194 |  | 0
43 | Mat |  | Zahumusovanie ryhy hr.10cm | m | 1325 |  | 0
44 | Mat |  | Zatravnenie ryhy-travnikový koberec | m | 1325 |  | 0
45 | Mat |  | Chránička FX-KVS D110 vrátane uloženia a obetónovania | m | 1284 |  | 0
46 | Mat |  | Vyhotovenie PD stupni DSP/DRS vrátane posúdenia PPO | ks | 1 |  | 0
47 | Mat |  | Identifikácia káblov DPB, a.s. | ks | 60 |  | 0
48 | Mat |  | Vytýčenie káblov DPB, a.s. | ks | 40 |  | 0
49 | Mat |  | Zakrytie výkopu železnou platňou | ks | 8 |  | 0
50 | Mat |  | Dočasné dopravné značenie | ks | 1 |  | 0
51 | Mat |  | Odstránenie porastu | m2 | 50 |  | 0
52 | Mat |  | Manipulácie v trakčnej sieti - B - príkaz | ks | 12 |  | 0
Mat
>
|  |  | spolu |  |  |  | 0
|  |  | Materiál a práca spolu |  |  |  | 0
HZS a revízia
53 |  |  | Východisková revízia | hod | 50 |  | 0
54 |  |  | PD v stupni DSRS | hod | 50 |  | 0
55 |  |  | Zabezpečenie výkonu úradnej skúšky pre UTZE v zmysle zákona č. 513/2009 Z.z. | hod | 25 |  | 0
56 |  |  | Geodetické zameranie úložných zariadení v systéme SJTSK | hod | 50 |  | 0
>
|  |  | HZS a revízia spolu |  |  |  | 0
CENOVÁ PONUKA - REKAPITULÁCIA
1 |  |  | Materiál a práca | € | ... | ... | 0
2 |  |  | HZS a revízia | € | ... | ... | 0
3 |  |  | Celkom (bez DPH) | € | ... | ... | 0
4 |  |  | DPH | % | 20 | ... | 0
5 |  |  | Celkom (vrátane DPH) | € | ... | ... | 0

## Výkaz_výmer_optika
Výkaz - Výmer
|  | Stavba : | MODERNIZÁCIA ROZVODOV TRAKČNÝCH KÁBLOV DPB, a.s. - DOLNÉ HONY |  | Objekt : | SO-02 - Optická sieť DPB, a.s. - Dolné hony - 1. ETAPA
P.č. | KCN | Kód Položky | Popis Položky | MJ | Počet | MC | CENA
Materiál a práca
1 | Mat |  | Vonkajší optický kábel SM 96 vláknový | m | 1700 |  | 0
2 | Mat |  | Zafúknutie 1x optického kábla | m | 1700 |  | 0
3 | Mat |  | Chránička HDPE 40/33 + 7x10/8 | m | 1500 |  | 0
4 | Mat |  | Priechodky, spojky a iný spojovací materiál pre HDPE chráničku | set | 3 |  | 0
5 | Mat |  | Rozvádzač na stenu pre optické prepoje - OR 2x96 vlákien | ks | 1 |  | 0
6 | Mat |  | Montáž rozvádzača OR | ks | 1 |  | 0
7 | Mat |  | Kríž na stožiar/stenu pre optickú rezervu v dĺžke 30 m, montážny úchyt | ks | 2 |  | 0
8 | Mat |  | Montáž rámu pre optickú rezervu | ks | 2 |  | 0
9 | Mat |  | Montáž (navinutie) optickej rezervy na rám optickej rezervy | m | 60 |  | 0
10 | Mat |  | Patch panel pre 24 ukončení E2000/APC, komplet vybavený (pigtaily, kazety, ochrany zvarov) | ks | 8 |  | 0
11 | Mat |  | Montáž Patch panelu | ks | 8 |  | 0
12 | Mat |  | Spájanie optických vlákien zvarovaním | ks | 96 |  | 0
13 | Mat |  | Prepojovací patch kábel SM E2000/APC, 1m | ks | 96 |  | 0
14 | Mat |  | Pigtail SM E2000/APC | ks | 192 |  | 0
15 | Mat |  | Montáž pigtail-u | ks | 192 |  | 0
16 | Mat |  | Zmrašťovacie trubičky spojov 40 mm | ks | 96 |  | 0
17 | Mat |  | Meranie optického vlákna počasmontáže po zafúknutí - 1310 nm | ks | 384 |  | 0
18 | Mat |  | Záverečné meranie opto kábla z oboch strán priamou metódou a metódou spätného rozptylu - 1310 a 1550 nm | ks | 192 |  | 0
19 | Mat |  | Káblová šachta s otvorom 600x600 mm hĺbka 600mm pochôdzna - OKŠ | ks | 6 |  | 0
20 | Mat |  | Vyhotovenie PD stupni DSP/DRS | ks | 1 |  | 0
21 | Mat |  | Práca elektromontéra nepredvídaná | hod. | 90 |  | 0
Mat
>
|  |  | spolu |  |  |  | 0
|  |  | Materiál a práca spolu |  |  |  | 0
HZS a revízia
22 |  |  | Východisková revízia | hod | 0 |  | 0
23 |  |  | PD v stupni DSRS | hod | 20 |  | 0
24 |  |  | Zabezpečenie výkonu úradnej skúšky pre UTZE v zmysle zákona č. 513/2009 Z.z. | hod | 0 |  | 0
25 |  |  | Geodetické zameranie úložných zariadení v systéme SJTSK | hod | 10 |  | 0
>
|  |  | HZS a revízia spolu |  |  |  | 0
CENOVÁ PONUKA - REKAPITULÁCIA
1 |  |  | Materiál a práca | € | ... | ... | 0
2 |  |  | HZS a revízia | € | ... | ... | 0
3 |  |  | Celkom (bez DPH) | € | ... | ... | 0
4 |  |  | DPH | % | 20 | ... | 0
5 |  |  | Celkom (vrátane DPH) | € | ... | ... | 0