## Kryci list
Krycí list rozpočtu
0 | Číslo zakázky | Zakázka
21 |  | Stavební úpravy ZUŠ Šternberk - STŘECHA
_ | Komentář
| Popis verze | Nabídka
Komentář verze
| Adresa |  | Datum zahájení
| Rok | 2021 | Datum dokončení
| Typ Firmy | Název | Kontaktní osoba | Telefon
| Projektant | Tomáš Uhlár
| Investor | Město Šternberk
| Zhotovitel | dle VŘ
| Význam (funkce) | Jméno
Zpracovatel
REKAPITULACE
| Kód stavebního objektu | Popis objektu | Kód zatřídění | Zatřídění
| SO_02 | Objekt B
| SO_02.2 | Objekt B - elektroinstalace
| SO_03 | Vedlejší rozpočtové náklady
|  |  | Celkem (bez DPH) | 0
|  |  | DPH | 0
0
0
|  |  | Celkem (včetně DPH) | 0
| Za zhotovitele |  | Za objednatele
| Jméno : |  | Jméno :
| Datum : |  | Datum :
| Podpis: |  | Podpis :
Poznámka :

## Rekapitulace
Zakázka:
0 | Stavební úpravy ZUŠ Šternberk - STŘECHA
21 | Popis | Cena | Hmotnost | DPH | Cena s DPH | Počet položek
_
| SO_02: Objekt B |  | 20.5123 |  |  | 63
| 099: Přesun hmot HSV |  |  |  |  | 4
| 713: Izolace tepelné |  | 1.4298 |  |  | 4
| 762: Konstrukce tesařské |  | 6.9543 |  |  | 16
| 764: Konstrukce klempířské |  | 0.49348 |  |  | 13
| 765: Krytiny tvrdé |  | 11.2433 |  |  | 20
| 767: Konstrukce zámečnické |  | 0.34828 |  |  | 5
| 783: Nátěry |  | 0.043165 |  |  | 1
| SO_02.2: Objekt B - elektroinstalace |  |  |  |  | 1
| M021.3: Hromosvod |  |  |  |  | 1
| SO_03: Vedlejší rozpočtové náklady |  |  |  |  | 5
| VRN1: Průzkumné, geodetické a projektové práce |  |  |  |  | 1
| VRN2: Zařízení staveniště |  |  |  |  | 3
| VRN3: Provozní vlivy |  |  |  |  | 1
0 | Celkem (bez DPH) | 0
| DPH | 0
0
0
| Celkem (včetně DPH) | 0

## Zakazka
Zakázka:
Stavební úpravy ZUŠ Šternberk - STŘECHA
[5 empty] | Poř. | Typ | Kód | Popis | MJ | Výměra bez ztr. | Ztratné | Výměra | Jedn. cena | Cena | Jedn. hmotn. | Hmotnost | Jedn. suť | Suť | Sazba DPH | DPH | Cena s DPH | Komentář | Cen. soustava | Počet
[8 empty] | SO_02: Objekt B | [5 empty] | 0 |  | 20.5123 |  | 13.7048 |  | 0 | 0 |  |  | 63
[8 empty] | 099: Přesun hmot HSV | [5 empty] | 0 |  | 0 |  | 0 |  | 0 | 0 |  |  | 4
##T2##N_Catalog_catGUID | ##T2##PRO_ITEM_catID | ##T2##PRO_ITEM_iteCode | ##T2##PRO_ITEM_szvCode | ##T2##PRO_ITEM_tevCode | 1 | SP | 997013153 | Vnitrostaveništní doprava suti a vybouraných hmot pro budovy v do 12 m s omezením mechanizace | t | 13.7048 | 0 | 13.7048 |  | 0 |  | 0 |  | 0 | 21 | 0 | 0 |  |  | 1
[7 empty] | Plný popis: | Vnitrostaveništní doprava suti a vybouraných hmot vodorovně do 50 m svisle s omezením mechanizace pro budovy a haly výšky přes 9 do 12 m
[5 empty] | 2 | SP | 997013511 | Odvoz suti a vybouraných hmot z meziskládky na skládku do 1 km s naložením a se složením | t | 13.7048 | 0 | 13.7048 |  | 0 |  | 0 |  | 0 | 21 | 0 | 0 |  |  | 1
[7 empty] | Plný popis: | Odvoz suti a vybouraných hmot z meziskládky na skládku s naložením a se složením, na vzdálenost do 1 km
[5 empty] | 3 | SP | 997013509 | Příplatek k odvozu suti a vybouraných hmot na skládku ZKD 1 km přes 1 km | t | 55.064 | 0 | 55.064 |  | 0 |  | 0 |  | 0 | 21 | 0 | 0 |  |  | 1
[7 empty] | Plný popis: | Odvoz suti a vybouraných hmot na skládku nebo meziskládku se složením, na vzdálenost Příplatek k ceně za každý další i započatý 1 km přes 1 km
[7 empty] | Výkaz výměr: | odvoz suti do 5 km |  |  |  | 0 | [6 empty] | _
[8 empty] | 13,766*4 |  |  |  | 55.064 | [6 empty] | _
[5 empty] | 4 | SP | 997013811 | Poplatek za uložení na skládce (skládkovné) stavebního odpadu dřevěného kód odpadu 17 02 01 | t | 12.572 | 0 | 12.572 |  | 0 |  | 0 |  | 0 | 21 | 0 | 0 |  |  | 1
[7 empty] | Plný popis: | Poplatek za uložení stavebního odpadu na skládce (skládkovné) dřevěného zatříděného do Katalogu odpadů pod kódem 17 02 01
[7 empty] | Výkaz výměr: | dmt klempířské prvky do kovošrotu |  |  |  | 0 | [6 empty] | _
[8 empty] | odd.762 |  |  |  | 0 | [6 empty] | _
[8 empty] | 12,572 |  |  |  | 12.572 | [6 empty] | _
_
[8 empty] | 713: Izolace tepelné | [5 empty] | 0 |  | 1.4298 |  | 0 |  | 0 | 0 |  |  | 4
[5 empty] | 5 | SP | 713121121 | Montáž izolace tepelné podlah volně kladenými rohožemi, pásy, dílci, deskami 2 vrstvy | m2 | 168.7925 | 0 | 168.7925 |  | 0 |  | 0 |  | 0 | 21 | 0 | 0 |  |  | 1
[7 empty] | Plný popis: | Montáž tepelné izolace podlah rohožemi, pásy, deskami, dílci, bloky (izolační materiál ve specifikaci) kladenými volně dvouvrstvá
[7 empty] | Výkaz výměr: | výkres č. D.1.1.14 |  |  |  | 0 | [6 empty] | _
[8 empty] | zateplení půdy |  |  |  | 0 | [6 empty] | _
[8 empty] | 15,15*10,7 |  |  |  | 162.105 | [6 empty] | _
[8 empty] | 1,25*10,7/2 |  |  |  | 6.6875 | [6 empty] | _
[5 empty] | 6 | H | 63148104 | deska tepelně izolační minerální univerzální lambda=0,038-0,039 tl 100mm | m2 | 170.2103 | 0 | 170.2103 |  | 0 | 0.0035 | 0.59574 |  | 0 | 21 | 0 | 0 |  |  | 1
[7 empty] | Plný popis: | deska tepelně izolační minerální univerzální lambda=0,038-0,039 tl 100mm
[7 empty] | Výkaz výměr: | 162,105*1,05 |  |  |  | 170.2103 | [6 empty] | _
[5 empty] | 7 | H | 63148106 | deska tepelně izolační minerální univerzální lambda=0,038-0,039 tl 140mm | m2 | 170.2103 | 0 | 170.2103 |  | 0 | 0.0049 | 0.83403 |  | 0 | 21 | 0 | 0 |  |  | 1
[7 empty] | Plný popis: | deska tepelně izolační minerální univerzální lambda=0,038-0,039 tl 140mm
[7 empty] | Výkaz výměr: | 162,105*1,05 |  |  |  | 170.2103 | [6 empty] | _
[5 empty] | 8 | SP | 998713201 | Přesun hmot procentní pro izolace tepelné v objektech v do 6 m | % | 1.77 | 0 | 1.77 |  | 0 |  | 0 |  | 0 | 21 | 0 | 0 |  |  | 1
[7 empty] | Plný popis: | Přesun hmot pro izolace tepelné stanovený procentní sazbou (%) z ceny vodorovná dopravní vzdálenost do 50 m v objektech výšky do 6 m
_
[8 empty] | 762: Konstrukce tesařské | [5 empty] | 0 |  | 6.9543 |  | 12.5715 |  | 0 | 0 |  |  | 16
[5 empty] | 9 | SP | 762331812 | Demontáž vázaných kcí krovů z hranolů průřezové plochy do 224 cm2 | m | 231 | 0 | 231 |  | 0 |  | 0 | 0.014 | 3.234 | 21 | 0 | 0 |  |  | 1
[7 empty] | Plný popis: | Demontáž vázaných konstrukcí krovů sklonu do 60 st. z hranolů, hranolků, fošen, průřezové plochy přes 120 do 224 cm2
[7 empty] | Výkaz výměr: | výkres č. D.1.1.5 |  |  |  | 0 | [6 empty] | _
[8 empty] | K/1;7*33 |  |  |  | 231 | [6 empty] | _
[5 empty] | 10 | SP | 762331813 | Demontáž vázaných kcí krovů z hranolů průřezové plochy do 288 cm2 | m | 82 | 0 | 82 |  | 0 |  | 0 | 0.024 | 1.968 | 21 | 0 | 0 |  |  | 1
[7 empty] | Plný popis: | Demontáž vázaných konstrukcí krovů sklonu do 60 st. z hranolů, hranolků, fošen, průřezové plochy přes 224 do 288 cm2
[7 empty] | Výkaz výměr: | výkres č. D.1.1.5 |  |  |  | 0 | [6 empty] | _
[8 empty] | K3/;17*2 |  |  |  | 34 | [6 empty] | _
[8 empty] | K/5;4*8 |  |  |  | 32 | [6 empty] | _
[8 empty] | K/6;4*4 |  |  |  | 16 | [6 empty] | _
[5 empty] | 11 | SP | 762331814 | Demontáž vázaných kcí krovů z hranolů průřezové plochy do 450 cm2 | m | 112 | 0 | 112 |  | 0 |  | 0 | 0.032 | 3.584 | 21 | 0 | 0 |  |  | 1
[7 empty] | Plný popis: | Demontáž vázaných konstrukcí krovů sklonu do 60 st. z hranolů, hranolků, fošen, průřezové plochy přes 288 do 450 cm2
[7 empty] | Výkaz výměr: | výkres č. D.1.1.5 |  |  |  | 0 | [6 empty] | _
[8 empty] | K/2;17*2 |  |  |  | 34 | [6 empty] | _
[8 empty] | K/4;11*4 |  |  |  | 44 | [6 empty] | _
[8 empty] | K/7;1,5*12 |  |  |  | 18 | [6 empty] | _
[8 empty] | K/8;2*8 |  |  |  | 16 | [6 empty] | _
[5 empty] | 12 | SP | 762341811 | Demontáž bednění střech z prken | m2 | 252.3685 | 0 | 252.3685 |  | 0 |  | 0 | 0.015 | 3.7855 | 21 | 0 | 0 |  |  | 1
[7 empty] | Plný popis: | Demontáž bednění a laťování bednění střech rovných, obloukových, sklonu do 60 st. se všemi nadstřešními konstrukcemi z prken hrubých, hoblovaných tl. do 32 mm
[7 empty] | Výkaz výměr: | výkres č. D.1.1.5 |  |  |  | 0 | [6 empty] | _
[8 empty] | 7,39*16,45 |  |  |  | 121.5655 | [6 empty] | _
[8 empty] | 7,39*17,7 |  |  |  | 130.803 | [6 empty] | _
[5 empty] | 13 | SP | 762332141 | Montáž vázaných kcí krovů pravidelných z hraněného řeziva plochy do 120 cm2 s ocelovými spojkami | m | 192 | 0 | 192 |  | 0 |  | 0 |  | 0 | 21 | 0 | 0 |  |  | 1
[7 empty] | Plný popis: | Montáž vázaných konstrukcí krovů střech pultových, sedlových, valbových, stanových čtvercového nebo obdélníkového půdorysu, z řeziva hraněného s použitím ocelových spojek (spojky ve specifikaci), průřezové plochy do 120 cm2
[7 empty] | Výkaz výměr: | výkres č. D.1.1.11 |  |  |  | 0 | [6 empty] | _
[8 empty] | K/4;6*32 |  |  |  | 192 | [6 empty] | _
[5 empty] | 14 | SP | 762332142 | Montáž vázaných kcí krovů pravidelných z hraněného řeziva plochy do 224 cm2 s ocelovými spojkami | m | 314 | 0 | 314 |  | 0 |  | 0 |  | 0 | 21 | 0 | 0 |  |  | 1
[7 empty] | Plný popis: | Montáž vázaných konstrukcí krovů střech pultových, sedlových, valbových, stanových čtvercového nebo obdélníkového půdorysu, z řeziva hraněného s použitím ocelových spojek (spojky ve specifikaci), průřezové plochy přes 120 do 224 cm2
[7 empty] | Výkaz výměr: | výkres č. D.1.1.11 |  |  |  | 0 | [6 empty] | _
[8 empty] | K/1;16+17 |  |  |  | 33 | [6 empty] | _
[8 empty] | K/3;7*37 |  |  |  | 259 | [6 empty] | _
[8 empty] | K/5;2,5*4 |  |  |  | 10 | [6 empty] | _
[8 empty] | K/6;1,5*8 |  |  |  | 12 | [6 empty] | _
[5 empty] | 15 | SP | 762332144 | Montáž vázaných kcí krovů pravidelných z hraněného řeziva plochy do 450 cm2 s ocelovými spojkami | m | 68 | 0 | 68 |  | 0 |  | 0 |  | 0 | 21 | 0 | 0 |  |  | 1
[7 empty] | Plný popis: | Montáž vázaných konstrukcí krovů střech pultových, sedlových, valbových, stanových čtvercového nebo obdélníkového půdorysu, z řeziva hraněného s použitím ocelových spojek (spojky ve specifikaci), průřezové plochy přes 288 do 450 cm2
[7 empty] | Výkaz výměr: | výkres č. D.1.1.11 |  |  |  | 0 | [6 empty] | _
[8 empty] | K/2;17*4 |  |  |  | 68 | [6 empty] | _
[5 empty] | 16 | H | 60512126 | hranol stavební řezivo průřezu do 120cm2 dl 6-8m | m3 | 1.8432 | 0 | 1.8432 |  | 0 | 0.55 | 1.0138 |  | 0 | 21 | 0 | 0 |  |  | 1
[7 empty] | Plný popis: | hranol stavební řezivo průřezu do 120cm2 dl 6-8m
[7 empty] | Výkaz výměr: | výkres č. D.1.1.11 |  |  |  | 0 | [6 empty] | _
[8 empty] | K/4;6*32*0,06*0,16 |  |  |  | 1.8432 | [6 empty] | _
[5 empty] | 17 | H | 60512131 | hranol stavební řezivo průřezu do 224cm2 dl 6-8m | m3 | 5.6776 | 0 | 5.6776 |  | 0 | 0.55 | 3.1227 |  | 0 | 21 | 0 | 0 |  |  | 1
[7 empty] | Plný popis: | hranol stavební řezivo průřezu do 224cm2 dl 6-8m
[7 empty] | Výkaz výměr: | výkres č. D.1.1.11 |  |  |  | 0 | [6 empty] | _
[8 empty] | K/1;(16+17)*0,14*0,14 |  |  |  | 0.6468 | [6 empty] | _
[8 empty] | K/3;7*37*0,1*0,18 |  |  |  | 4.662 | [6 empty] | _
[8 empty] | K/5;2,5*4*0,14*0,14 |  |  |  | 0.196 | [6 empty] | _
[8 empty] | K/6;1,5*8*0,12*0,12 |  |  |  | 0.1728 | [6 empty] | _
[5 empty] | 18 | H | 60512141 | hranol stavební řezivo průřezu do 450cm2 dl 6-8m | m3 | 2.176 | 0 | 2.176 |  | 0 | 0.55 | 1.1968 |  | 0 | 21 | 0 | 0 |  |  | 1
[7 empty] | Plný popis: | hranol stavební řezivo průřezu do 450cm2 dl 6-8m
[7 empty] | Výkaz výměr: | výkres č. D.1.1.11 |  |  |  | 0 | [6 empty] | _
[8 empty] | K/2;17*4*0,16*0,2 |  |  |  | 2.176 | [6 empty] | _
[5 empty] | 19 | SP | 762342214 | Montáž laťování na střechách jednoduchých sklonu do 60° osové vzdálenosti do 360 mm | m2 | 255.1841 | 0 | 255.1841 |  | 0 |  | 0 |  | 0 | 21 | 0 | 0 |  |  | 1
[7 empty] | Plný popis: | Bednění a laťování montáž laťování střech jednoduchých sklonu do 60 st. při osové vzdálenosti latí přes 150 do 360 mm
[7 empty] | Výkaz výměr: | výkres č. D.1.1.13 |  |  |  | 0 | [6 empty] | _
[8 empty] | 7,39*16,63 |  |  |  | 122.8957 | [6 empty] | _
[8 empty] | 7,39*17,901 |  |  |  | 132.2884 | [6 empty] | _
[5 empty] | 20 | SP | 762342441 | Montáž lišt trojúhelníkových nebo kontralatí na střechách sklonu do 60° | m | 288.21 | 0 | 288.21 |  | 0 |  | 0 |  | 0 | 21 | 0 | 0 |  |  | 1
[7 empty] | Plný popis: | Bednění a laťování montáž lišt trojúhelníkových nebo kontralatí
[7 empty] | Výkaz výměr: | 7,39*39 |  |  |  | 288.21 | [6 empty] | _
[5 empty] | 21 | H | 60514114 | řezivo jehličnaté lať impregnovaná dl 4 m | m3 | 2.4321 | 0 | 2.4321 |  | 0 | 0.55 | 1.3376 |  | 0 | 21 | 0 | 0 |  |  | 1
[7 empty] | Plný popis: | řezivo jehličnaté latě střešní impregnované dl 4 m
[7 empty] | Výkaz výměr: | latě |  |  |  | 0 | [6 empty] | _
[8 empty] | 0,04*0,06*17,901*21 |  |  |  | 0.90221 | [6 empty] | _
[8 empty] | 0,04*0,06*16,63*21 |  |  |  | 0.83815 | [6 empty] | _
[8 empty] | kontralatě |  |  |  | 0 | [6 empty] | _
[8 empty] | 0,04*0,06*7,39*39 |  |  |  | 0.6917 | [6 empty] | _
[5 empty] | 22 | SP | 762395000 | Spojovací prostředky krovů, bednění, laťování, nadstřešních konstrukcí | m3 | 12.129 | 0 | 12.129 |  | 0 | 0.02337 | 0.28345 |  | 0 | 21 | 0 | 0 |  |  | 1
[7 empty] | Plný popis: | Spojovací prostředky krovů, bednění a laťování, nadstřešních konstrukcí svory, prkna, hřebíky, pásová ocel, vruty
[7 empty] | Výkaz výměr: | 1,843+5,678+2,176+2,432 |  |  |  | 12.129 | [6 empty] | _
[5 empty] | 23 | SP | 762990001 | D+M pochůzí lávka na půdě š. 0,4m | m | 20 | 0 | 20 |  | 0 |  | 0 |  | 0 | 21 | 0 | 0 |  |  | 1
Plný popis:
[5 empty] | 24 | SP | 998762202 | Přesun hmot procentní pro kce tesařské v objektech v do 12 m | % | 5.58 | 0 | 5.58 |  | 0 |  | 0 |  | 0 | 21 | 0 | 0 |  |  | 1
[7 empty] | Plný popis: | Přesun hmot pro konstrukce tesařské stanovený procentní sazbou (%) z ceny vodorovná dopravní vzdálenost do 50 m v objektech výšky přes 6 do 12 m
_
[8 empty] | 764: Konstrukce klempířské | [5 empty] | 0 |  | 0.49348 |  | 1.1333 |  | 0 | 0 |  |  | 13
[5 empty] | 25 | SP | 764001841 | Demontáž krytiny ze šablon do suti | m2 | 255.1841 | 0 | 255.1841 |  | 0 |  | 0 | 0.00312 | 0.79617 | 21 | 0 | 0 |  |  | 1
[7 empty] | Plný popis: | Demontáž klempířských konstrukcí krytiny ze šablon do suti
[7 empty] | Výkaz výměr: | výkres č. D.1.1.12 |  |  |  | 0 | [6 empty] | _
[8 empty] | 17,901*7,39 |  |  |  | 132.2884 | [6 empty] | _
[8 empty] | 16,63*7,39 |  |  |  | 122.8957 | [6 empty] | _
[5 empty] | 26 | SP | 764001861 | Demontáž hřebene z hřebenáčů do suti | m | 16.4 | 0 | 16.4 |  | 0 |  | 0 | 0.00187 | 0.030668 | 21 | 0 | 0 |  |  | 1
[7 empty] | Plný popis: | Demontáž klempířských konstrukcí oplechování hřebene z hřebenáčů do suti
[5 empty] | 27 | SP | 764002812 | Demontáž okapového plechu do suti v krytině skládané | m | 34.7 | 0 | 34.7 |  | 0 |  | 0 | 0.00177 | 0.061419 | 21 | 0 | 0 |  |  | 1
[7 empty] | Plný popis: | Demontáž klempířských konstrukcí okapového plechu do suti, v krytině skládané
[7 empty] | Výkaz výměr: | 16,7+18 |  |  |  | 34.7 | [6 empty] | _
[5 empty] | 28 | SP | 764002841 | Demontáž oplechování horních ploch zdí a nadezdívek do suti | m | 29.56 | 0 | 29.56 |  | 0 |  | 0 | 0.00191 | 0.05646 | 21 | 0 | 0 |  |  | 1
[7 empty] | Plný popis: | Demontáž klempířských konstrukcí oplechování horních ploch zdí a nadezdívek do suti
[7 empty] | Výkaz výměr: | 7,39*4 |  |  |  | 29.56 | [6 empty] | _
[5 empty] | 29 | SP | 764002821 | Demontáž střešního výlezu do suti | kus | 4 | 0 | 4 |  | 0 |  | 0 | 0.00906 | 0.03624 | 21 | 0 | 0 |  |  | 1
[7 empty] | Plný popis: | Demontáž klempířských konstrukcí střešního výlezu do suti
[5 empty] | 30 | SP | 764004801 | Demontáž podokapního žlabu do suti | m | 16.7 | 0 | 16.7 |  | 0 |  | 0 | 0.0026 | 0.04342 | 21 | 0 | 0 |  |  | 1
[7 empty] | Plný popis: | Demontáž klempířských konstrukcí žlabu podokapního do suti
[5 empty] | 31 | SP | 764004821 | Demontáž nástřešního žlabu do suti | m | 18 | 0 | 18 |  | 0 |  | 0 | 0.00605 | 0.1089 | 21 | 0 | 0 |  |  | 1
[7 empty] | Plný popis: | Demontáž klempířských konstrukcí žlabu nástřešního do suti
[5 empty] | 32 | SP | 764244308 | Oplechování horních ploch a nadezdívek bez rohů z TiZn lesklého plechu kotvené rš 750 mm | m | 15 | 0 | 15 |  | 0 | 0.00448 | 0.0672 |  | 0 | 21 | 0 | 0 |  |  | 1
[7 empty] | Plný popis: | Oplechování horních ploch zdí a nadezdívek (atik) z titanzinkového lesklého válcovaného plechu mechanicky kotvené rš 750 mm
[7 empty] | Výkaz výměr: | výkres č. D.1.1.13 |  |  |  | 0 | [6 empty] | _
[8 empty] | KL/5;15 |  |  |  | 15 | [6 empty] | _
[5 empty] | 33 | SP | 764341307 | Lemování rovných zdí střech s krytinou prejzovou nebo vlnitou z TiZn lesklého plechu rš 670 mm | m | 60 | 0 | 60 |  | 0 | 0.00393 | 0.2358 |  | 0 | 21 | 0 | 0 |  |  | 1
[7 empty] | Plný popis: | Lemování zdí z titanzinkového lesklého válcovaného plechu boční nebo horní rovných, střech s krytinou prejzovou nebo vlnitou rš 670 mm
[7 empty] | Výkaz výměr: | výkres č. D.1.1.13 |  |  |  | 0 | [6 empty] | _
[8 empty] | KL/6;15*4 |  |  |  | 60 | [6 empty] | _
[5 empty] | 34 | SP | 764345304 | Lemování trub, konzol, držáků z TiZn lesklého plechu s krytinou prejzovou, vlnitou D do 200 mm | kus | 4 | 0 | 4 |  | 0 | 0.00256 | 0.01024 |  | 0 | 21 | 0 | 0 |  |  | 1
[7 empty] | Plný popis: | Lemování trub, konzol, držáků a ostatních prvků z titanzinkového lesklého válcovaného plechu střech s krytinou prejzovou nebo vlnitou, průměr přes 150 do 200 mm
[5 empty] | 35 | SP | 764541305 | Žlab podokapní půlkruhový z TiZn lesklého plechu rš 330 mm | m | 16.7 | 0 | 16.7 |  | 0 | 0.00286 | 0.047762 |  | 0 | 21 | 0 | 0 |  |  | 1
[7 empty] | Plný popis: | Žlab podokapní z titanzinkového lesklého válcovaného plechu včetně háků a čel půlkruhový rš 330 mm
[7 empty] | Výkaz výměr: | výkres č. D.1.1.13 |  |  |  | 0 | [6 empty] | _
[8 empty] | KL/1;16,7 |  |  |  | 16.7 | [6 empty] | _
[5 empty] | 36 | SP | 764543309 | Žlaby nástřešní oblého tvaru včetně háků, čel a hrdel z TiZn lesklého plechu rš 800 mm | m | 18 | 0 | 18 |  | 0 | 0.00736 | 0.13248 |  | 0 | 21 | 0 | 0 |  |  | 1
[7 empty] | Plný popis: | Žlab nadokapní (nástřešní) z titanzinkového lesklého válcovaného plechu oblého tvaru, včetně háků, čel a hrdel rš 800 mm
[7 empty] | Výkaz výměr: | výkres č. D.1.1.13 |  |  |  | 0 | [6 empty] | _
[8 empty] | KL/3;18 |  |  |  | 18 | [6 empty] | _
[5 empty] | 37 | SP | 998764202 | Přesun hmot procentní pro konstrukce klempířské v objektech v do 12 m | % | 1.56 | 0 | 1.56 |  | 0 |  | 0 |  | 0 | 21 | 0 | 0 |  |  | 1
[7 empty] | Plný popis: | Přesun hmot pro konstrukce klempířské stanovený procentní sazbou (%) z ceny vodorovná dopravní vzdálenost do 50 m v objektech výšky přes 6 do 12 m
_
[8 empty] | 765: Krytiny tvrdé | [5 empty] | 0 |  | 11.2433 |  | 0 |  | 0 | 0 |  |  | 20
[5 empty] | 38 | SP | 765111014 | Montáž krytiny keramické drážkové sklonu do 30° na sucho přes 10 do 11 ks/m2 | m2 | 255.1841 | 0 | 255.1841 |  | 0 |  | 0 |  | 0 | 21 | 0 | 0 |  |  | 1
[7 empty] | Plný popis: | Montáž krytiny keramické sklonu do 30 st. drážkové na sucho, počet kusů přes 10 do 11 ks/m2
[7 empty] | Výkaz výměr: | výkres č. D.1.1.13 |  |  |  | 0 | [6 empty] | _
[8 empty] | 17,901*7,39 |  |  |  | 132.2884 | [6 empty] | _
[8 empty] | 16,63*7,39 |  |  |  | 122.8957 | [6 empty] | _
[5 empty] | 39 | SP | 765111503 | Příplatek k montáži krytiny keramické za připevňovací prostředky za sklon přes 30° do 40° | m2 | 255.184 | 0 | 255.184 |  | 0 | 4e-05 | 0.010207 |  | 0 | 21 | 0 | 0 |  |  | 1
[7 empty] | Plný popis: | Montáž krytiny keramické Příplatek k cenám včetně připevňovacích prostředků za sklon přes 30 do 40 st.
[5 empty] | 40 | H | 59660400 | taška ražená drážková režná velkoformátová základní | kus | 2970.0866 | 0 | 2970.0866 |  | 0 | 0.0036 | 10.6923 |  | 0 | 21 | 0 | 0 |  |  | 1
[7 empty] | Plný popis: | taška ražená režná velkoformátová základní
[7 empty] | Výkaz výměr: | 255,184*11,3*1,03 |  |  |  | 2970.0866 | [6 empty] | _
[5 empty] | 41 | SP | 765115011 | Montáž keramické speciální tašky (větrací, protisněhové,prostupové) drážkové velkoformátové na sucho | kus | 50 | 0 | 50 |  | 0 |  | 0 |  | 0 | 21 | 0 | 0 |  |  | 1
[7 empty] | Plný popis: | Montáž střešních doplňků krytiny keramické speciálních tašek větracích, protisněhových, prostupových, ukončovacích drážkových na sucho velkoformátových
[5 empty] | 42 | H | 59660401 | taška ražená drážková režná velkoformátová větrací | kus | 50 | 0 | 50 |  | 0 | 0.0041 | 0.205 |  | 0 | 21 | 0 | 0 |  |  | 1
[7 empty] | Plný popis: | taška ražená režná větrací 27,5 x 43,3 cm
[5 empty] | 43 | SP | 765111201 | Montáž krytiny keramické okapní větrací pás | m | 31.55 | 0 | 31.55 |  | 0 | 1e-05 | 0.0003155 |  | 0 | 21 | 0 | 0 |  |  | 1
[7 empty] | Plný popis: | Montáž krytiny keramické okapové hrany s okapním větracím pásem
[7 empty] | Výkaz výměr: | výkres č. D.1.1.11 |  |  |  | 0 | [6 empty] | _
[8 empty] | 16,4+15,15 |  |  |  | 31.55 | [6 empty] | _
[5 empty] | 44 | H | 59244254 | pás okapní ochranný a větrací šířky 80mm | m | 31.55 | 0 | 31.55 |  | 0 | 0.00015 | 0.0047325 |  | 0 | 21 | 0 | 0 |  |  | 1
Plný popis:
[5 empty] | 45 | SP | 765111251 | Montáž krytiny keramické hřeben na sucho větracím pásem | m | 16.4 | 0 | 16.4 |  | 0 | 0.00125 | 0.0205 |  | 0 | 21 | 0 | 0 |  |  | 1
[7 empty] | Plný popis: | Montáž krytiny keramické hřebene větraného na sucho vkládaným pásem
[5 empty] | 46 | H | 59660030 | hřebenáč drážkový keramický š 210mm režný | kus | 49.2 | 0 | 49.2 |  | 0 | 0.0032 | 0.15744 |  | 0 | 21 | 0 | 0 |  |  | 1
[7 empty] | Plný popis: | hřebenáč keramický režný drážkový š 210mm
[7 empty] | Výkaz výměr: | 16,4*3 |  |  |  | 49.2 | [6 empty] | _
[5 empty] | 47 | SP | 765115251 | Montáž držáku hromosvodu na tašku keramické krytiny | kus | 18 | 0 | 18 |  | 0 |  | 0 |  | 0 | 21 | 0 | 0 |  |  | 1
[7 empty] | Plný popis: | Montáž střešních doplňků krytiny keramické držáku hromosvodu na tašku
[5 empty] | 48 | H | 59660650 | držák Pz hromosvodu na tašky pálené drážkové krytiny | kus | 18 | 0 | 18 |  | 0 | 0.0001 | 0.0018 |  | 0 | 21 | 0 | 0 |  |  | 1
[7 empty] | Plný popis: | držák hromosvodu režné pálené krytiny
[5 empty] | 49 | SP | 765115302 | Montáž střešního výlezu plochy jednotlivě přes 0,25 m2 pro keramickou krytinu | kus | 4 | 0 | 4 |  | 0 |  | 0 |  | 0 | 21 | 0 | 0 |  |  | 1
[7 empty] | Plný popis: | Montáž střešních doplňků krytiny keramické střešního výlezu plochy jednotlivě přes 0,25 m2
[5 empty] | 50 | H | 61140606 | výlez střešní pro sklon střechy 20-65° 46x61cm | kus | 4 | 0 | 4 |  | 0 | 0.014 | 0.056 |  | 0 | 21 | 0 | 0 |  |  | 1
[7 empty] | Plný popis: | výlez střešní pro sklon střechy 20-65°, 46 x 61 cm
[7 empty] | Výkaz výměr: | KL/4 |  |  |  | 0 | [6 empty] | _
[8 empty] | 4 |  |  |  | 4 | [6 empty] | _
[5 empty] | 51 | SP | 765115351 | Montáž střešní stoupací plošiny délky do 400 mm pro keramickou krytinu | kus | 4 | 0 | 4 |  | 0 |  | 0 |  | 0 | 21 | 0 | 0 |  |  | 1
[7 empty] | Plný popis: | Montáž střešních doplňků krytiny keramické stoupací plošiny délky do 400 mm
[5 empty] | 52 | H | 59660007 | stoupací komplet rovný pro keramickou krytinu rošt š 250mm d 800mm | sada | 4 | 0 | 4 |  | 0 | 0.0076 | 0.0304 |  | 0 | 21 | 0 | 0 |  |  | 1
[7 empty] | Plný popis: | stoupací komplet univerzální-dlouhý,držák rovný rošt 80/25cm vč. spojovacího materiálu v barvě
[5 empty] | 53 | SP | 765115402 | Montáž držáku (mříže sněholamu, kulatiny) pro keramickou krytinu | kus | 9 | 0 | 9 |  | 0 |  | 0 |  | 0 | 21 | 0 | 0 |  |  | 1
[7 empty] | Plný popis: | Montáž střešních doplňků krytiny keramické protisněhové zábrany držáku (mříže sněholamu, kulatiny)
[5 empty] | 54 | H | 59660649 | Komplet protisněhový (držák mříže, sněhová mříž, spojka mříže) | kus | 9 | 0 | 9 |  | 0 | 0.0025 | 0.0225 |  | 0 | 21 | 0 | 0 |  |  | 1
Plný popis:
[5 empty] | 55 | SP | 765191021 | Montáž pojistné hydroizolační nebo parotěsné fólie kladené ve sklonu přes 20° s lepenými spoji na krokve | m2 | 255.1841 | 0 | 255.1841 |  | 0 |  | 0 |  | 0 | 21 | 0 | 0 |  |  | 1
[7 empty] | Plný popis: | Montáž pojistné hydroizolační nebo parotěsné fólie kladené ve sklonu přes 20 st. s lepenými přesahy na krokve
[7 empty] | Výkaz výměr: | výkres č. D.1.1.13 |  |  |  | 0 | [6 empty] | _
[8 empty] | 17,901*7,39 |  |  |  | 132.2884 | [6 empty] | _
[8 empty] | 16,63*7,39 |  |  |  | 122.8957 | [6 empty] | _
[5 empty] | 56 | H | 59660235 | fólie kontaktní difuzně propustná pro doplňkovou hydroizolační vrstvu, mikrofleece 145g/m2 | m2 | 280.7024 | 0 | 280.7024 |  | 0 | 0.00015 | 0.042105 |  | 0 | 21 | 0 | 0 |  |  | 1
[7 empty] | Plný popis: | fólie hydroizolační difúzní pojistná otevřená- na bednění /50 x 1,5=75m2/
[7 empty] | Výkaz výměr: | 255,184*1,1 |  |  |  | 280.7024 | [6 empty] | _
[5 empty] | 57 | SP | 998765202 | Přesun hmot procentní pro krytiny skládané v objektech v do 12 m | % | 5.33 | 0 | 5.33 |  | 0 |  | 0 |  | 0 | 21 | 0 | 0 |  |  | 1
[7 empty] | Plný popis: | Přesun hmot pro krytiny skládané stanovený procentní sazbou (%) z ceny vodorovná dopravní vzdálenost do 50 m v objektech výšky přes 6 do 12 m
_
[8 empty] | 767: Konstrukce zámečnické | [5 empty] | 0 |  | 0.34828 |  | 0 |  | 0 | 0 |  |  | 5
[5 empty] | 58 | SP | 767995114 | Montáž atypických zámečnických konstrukcí hmotnosti do 50 kg | kg | 90.7 | 0 | 90.7 |  | 0 | 5e-05 | 0.004535 |  | 0 | 21 | 0 | 0 |  |  | 1
[7 empty] | Plný popis: | Montáž ostatních atypických zámečnických konstrukcí hmotnosti přes 20 do 50 kg
[7 empty] | Výkaz výměr: | výkres č. D.1.1.14 |  |  |  | 0 | [6 empty] | _
[8 empty] | Z/1;90,7 |  |  |  | 90.7 | [6 empty] | _
[5 empty] | 59 | H | 13010266 | tyč ocelová plochá jakost 11 375 80x5mm | t | 0.0907 | 0 | 0.0907 |  | 0 | 1 | 0.0907 |  | 0 | 21 | 0 | 0 |  |  | 1
[7 empty] | Plný popis: | tyč ocelová plochá jakost 11 375 80x5mm
[5 empty] | 60 | SP | 767995116 | Montáž atypických zámečnických konstrukcí hmotnosti do 250 kg | kg | 240.9 | 0 | 240.9 |  | 0 | 5e-05 | 0.012045 |  | 0 | 21 | 0 | 0 |  |  | 1
[7 empty] | Plný popis: | Montáž ostatních atypických zámečnických konstrukcí hmotnosti přes 100 do 250 kg
[7 empty] | Výkaz výměr: | výkres č. D.1.1.14 |  |  |  | 0 | [6 empty] | _
[8 empty] | Z/2;240,9 |  |  |  | 240.9 | [6 empty] | _
[5 empty] | 61 | H | 13010720 | ocel profilová IPN 180 jakost 11 375 | t | 0.241 | 0 | 0.241 |  | 0 | 1 | 0.241 |  | 0 | 21 | 0 | 0 |  |  | 1
[7 empty] | Plný popis: | ocel profilová IPN 180 jakost 11 375
[5 empty] | 62 | SP | 998767202 | Přesun hmot procentní pro zámečnické konstrukce v objektech v do 12 m | % | 1.79 | 0 | 1.79 |  | 0 |  | 0 |  | 0 | 21 | 0 | 0 |  |  | 1
[7 empty] | Plný popis: | Přesun hmot pro zámečnické konstrukce stanovený procentní sazbou (%) z ceny vodorovná dopravní vzdálenost do 50 m v objektech výšky přes 6 do 12 m
_
[8 empty] | 783: Nátěry | [5 empty] | 0 |  | 0.043165 |  | 0 |  | 0 | 0 |  |  | 1
[5 empty] | 63 | SP | 783213101 | Napouštěcí jednonásobný syntetický nátěr tesařských konstrukcí zabudovaných do konstrukce | m2 | 308.32 | 0 | 308.32 |  | 0 | 0.00014 | 0.043165 |  | 0 | 21 | 0 | 0 |  |  | 1
[7 empty] | Plný popis: | Napouštěcí nátěr tesařských konstrukcí zabudovaných do konstrukce jednonásobný syntetický
[7 empty] | Výkaz výměr: | výkres č. D.1.1.11 |  |  |  | 0 | [6 empty] | _
[8 empty] | K/1;(16+17)*0,14*4 |  |  |  | 18.48 | [6 empty] | _
[8 empty] | K/2;17*4*(0,16+0,2)*2 |  |  |  | 48.96 | [6 empty] | _
[8 empty] | K/3;7*37*(0,1+0,18)*2 |  |  |  | 145.04 | [6 empty] | _
[8 empty] | K/4;6*32*(0,06+0,16)*2 |  |  |  | 84.48 | [6 empty] | _
[8 empty] | K/5;2,5*4*0,14*4 |  |  |  | 5.6 | [6 empty] | _
[8 empty] | K/6;1,5*8*0,12*4 |  |  |  | 5.76 | [6 empty] | _
_
_
[8 empty] | SO_02.2: Objekt B - elektroinstalace | [5 empty] | 0 |  | 0 |  | 0 |  | 0 | 0 |  |  | 1
[8 empty] | M021.3: Hromosvod | [5 empty] | 0 |  | 0 |  | 0 |  | 0 | 0 |  |  | 1
[5 empty] | 64 | SP | 210-001 | Úprava hromosvodu, svody se nemění, střešní část dmtž a nové vedení včetně kotvení | soubor | 1 | 0 | 1 |  | 0 |  | 0 |  | 0 | 21 | 0 | 0 |  |  | 1
Plný popis:
_
_
[8 empty] | SO_03: Vedlejší rozpočtové náklady | [5 empty] | 0 |  | 0 |  | 0 |  | 0 | 0 |  |  | 5
[8 empty] | VRN1: Průzkumné, geodetické a projektové práce | [5 empty] | 0 |  | 0 |  | 0 |  | 0 | 0 |  |  | 1
[5 empty] | 65 | B | 013254000 | Dokumentace skutečného provedení stavby | kus | 1 | 0 | 1 |  | 0 |  | 0 |  | 0 | 15 | 0 | 0 |  |  | 1
Plný popis:
_
[8 empty] | VRN2: Zařízení staveniště | [5 empty] | 0 |  | 0 |  | 0 |  | 0 | 0 |  |  | 3
[5 empty] | 66 | B | 031002000 | Zařízení staveniště | kus | 1 | 0 | 1 |  | 0 |  | 0 |  | 0 | 15 | 0 | 0 |  |  | 1
Plný popis:
[5 empty] | 67 | B | 034002000 | Zabezpečení oplocení staveniště | kus | 1 | 0 | 1 |  | 0 |  | 0 |  | 0 | 15 | 0 | 0 |  |  | 1
Plný popis:
[5 empty] | 68 | B | 039002000 | Zrušení zařízení staveniště | kus | 1 | 0 | 1 |  | 0 |  | 0 |  | 0 | 15 | 0 | 0 |  |  | 1
Plný popis:
_
[8 empty] | VRN3: Provozní vlivy | [5 empty] | 0 |  | 0 |  | 0 |  | 0 | 0 |  |  | 1
[5 empty] | 69 | B | 079002000 | Uvedení zařízení staveniště a okolí do původního stavu | kus | 1 | 0 | 1 |  | 0 |  | 0 |  | 0 | 15 | 0 | 0 |  |  | 1
Plný popis:
_
_
_