## Vozidlo "Typ 1"
Vozidlo "Typ 1"
| Továrenská značka vozidla: | Vyplní uchádzač
Osobné motorové vozidlá, ročný nájazd - 30 000 km, 4 ks
Nové - nepoužívané, sériovo vyrábané osobné motorové vozidlo kategórie OA s minimálne nasledovnou výbavou:
| Verejným obstarávateľom požadované technické parametre/ výbava |  |  | Uchádzačom ponúknuté technické parametre vozidla*
| Motor | benzínový motor | min. 95 kW
|  | zdvihový objem | od 1250-1500 cm³
|  | max. krútiaci moment | min. 190 Nm
|  | emisná norma | EURO 6
| Prevodovka | manuálna | min. 6 stupňová
| Pohon | predný
| Kolesá | disky z ľahkých zliatin min. 16"
| Karoséria | 5-miestna, 5-dverová typu combi
|  | dĺžka vozidla (bez ťažného zariadenia) | min. 4600 mm
|  | objem batožinového priestoru | min. 615 l
Farba: strieborná alebo čierna
| Výbava vozdila | ABS, ESC, ASR
vyhrievané sedadlo vodiča a spolujazdca
lakťová opierka vpredu
zadné operadlo delené, sklopné, otvor na dlhé predmety
airbag vodiča a spolujazdca, bočné a hlavové airbagy vpredu aj vzadu
adaptívny tempomat
výškovo nastaviteľné predné sedadlá
klimatizácia automatická
palubný počítač
zatmavené sklá od B-stĺpika
LED predné svetlá
Elektrické ovládanie predných a zadných okien
Elektricky vyhrievané a nastaviteľné spätné zrkadlá
autorádio s dotykovým farebným displejom min. 8"
izolačné sklá
Bluetooth handsfree sada
zadné parkovacie senzory
ApppleCarPlay, AndroidAuto
rezervné koleso prípadne sada na opravu pneumatík
gumené rohože - sada (4 ks)
gumená vanička v batožinovom priestore
| GPS lokátor pre každé vozidlo s možnosťou tvorby reportingu (aktuálny, mesačný) | zasielanie aktuálnej polohy vozidla s možnosťou zobrazenia online na interaktívnej mape, vrátane histórie
24/7 online prístup pre určených zamestnancov objednávateľa
možnosť nastavenia oprávnení pre určených zamestnancov objednávateľa lokálnym administrátorom objednávateľa
pre určených zamestnancov objednávateľa možnosť opravy súkromnej/služobnej jazdy
voľba súkromnej jazdy, kedy v prípade prepnutia na súkromnú jazdu nesmie byť monitorovaný pohyb motorového vozidla, iba zaznamenávanie najazdených kilometrov
*Uchádzač doplní údaje – ponúknuté hodnoty, resp. áno/ nie

## Vozidlo "Typ 2"
Vozidlo "Typ 2"
| Továrenská značka vozidla: | Vyplní uchádzač
Osobné motorové vozidlo - SUV 4x4, ročný nájazd - 30 000 km, 1 ks
Nové - nepoužívané, sériovo vyrábané osobné motorové vozidlo kategórie SUV s minimálne nasledovnou výbavou:
| Verejným obstarávateľom požadované technické parametre/ výbava |  |  | Uchádzačom ponúknuté technické parametre vozidla*
| Motor | vznetový motor | min. 99 kW
|  | zdvihový objem | od 1950-2500 cm³
|  | max. krútiaci moment | min. 310 Nm
|  | emisná norma | EURO 6
| Prevodovka | automatická | min. 7-stupňová
| Pohon | 4x4
| Kolesá | disky z ľahkých zliatin min. 18"
| Karoséria | min. 5-miestna, 5-dverová
|  | dĺžka vozidla (bez ťažného zariadenia) | min. 4500 mm
|  | objem batožinového priestoru | min. 520 l
|  | Farba | strieborná, biela, šedá
|  | Farba interiéru | čierna
| Výbava vozdila | airbagy hlavové, predné, bočné
vyhrievanie predných a zadných sedadiel
|  | poťah sedadiel | látka
predná a zadná lakťová opierka
sklopné, delené zadné sedadlá
tónované sklá
multifunkčný volant
palubný počítač
adaptívny tempomat
ApppleCarPlay, AndroidAuto
LED svetlá - denné svietenie
LED hmlové svetlá
automatická klimatizácia 3-zónová
elektrické ovládanie predných a zadných okien
Elektricky nastaviteľné, vyhrievané, sklopné spätné zrkadlá
Navigačný systém s min. 9" displejom
autorádio s dotykovým farebným displejom min. 8"
predné a zadné parkovacie senzory
zadná parkovacia kamera
rezervné koleso dojazdové
gumené rohože - sada (4 ks)
gumená vanička v batožinovom priestore
| GPS lokátor pre každé vozidlo s možnosťou tvorby reportingu (aktuálny, mesačný) | zasielanie aktuálnej polohy vozidla s možnosťou zobrazenia online na interaktívnej mape, vrátane histórie
24/7 online prístup pre určených zamestnancov objednávateľa
možnosť nastavenia oprávnení pre určených zamestnancov objednávateľa lokálnym administrátorom objednávateľa
pre určených zamestnancov objednávateľa možnosť opravy súkromnej/služobnej jazdy
voľba súkromnej jazdy, kedy v prípade prepnutia na súkromnú jazdu nesmie byť monitorovaný pohyb motorového vozidla, iba zaznamenávanie najazdených kilometrov
*Uchádzač doplní údaje – ponúknuté hodnoty, resp. áno/ nie