## 6. Zadanie s výkazom výmer a po
ZADANIE S VÝKAZOM VÝMER
Stavba: Od džbána k figurálnej tvorbe
Objekt: Interiér 1.-4.NP
Objednávateľ: SNM Bratislava
Zhotoviteľ: |  |  |  |  | Spracoval:
Miesto. Modra |  |  |  |  | Dátum: 10. 12. 2021
Č. | Kód položky | Popis | MJ | Množstvo celkom | Jednotková cena zadania | Celková cena zadania
1 | 2 | 3 | 4 | 5 | 6 | 7
| PSV | Práce a dodávky PSV
| 762 | Konštrukcie tesárske
1 | 7624212291.P | Montáž záklopu melamínovými DTD doskamii | m2 | 47.907
|  | "vitrína 2130mm-v.č.5:" (2,23*0,716+0,996*0,596*2)*2 |  | 5.568
|  | "vitrína 1416mm-v.č.6:" (1,516*0,568+1,396*0,446)*8 |  | 11.87
|  | "vitrína 450/1220mm-v.č.7:" (0,516*0,516*2+0,396*0,396*2)*13 |  | 11
|  | "vitrína zavesená 1016mm-v.č.8:" 1,016*0,366+0,896*0,296*2 |  | 0.902
|  | "vitrína zavesená 415mm-v.č.9:" 0,415*0,366+0,315*0,296*2 |  | 0.338
|  | "vitrína 2x1724mm-v.č.15:" (1,724*0,716*3+3,14*0,358*0,358*1/2*3)*2+0,10*0,716*5 |  | 8.972
|  | 1,096*0,596*2*3 |  | 3.919
|  | "vitrína 450/920mm-v.č.16:" (0,516*0,516*2+0,396*0,396*2)*3 |  | 2.538
|  | "stôl d=1100mm, v.č. 10:" 3,14*1,10*1,10*1/4*2 |  | 1.9
|  | "sokel 800/800mm-v.č.13:" 0,80*0,50*1 |  | 0.4
|  | "sokel 500/900mm-v.č.14:" 0,50*0,50*2 |  | 0.5
|  | Súčet |  | 47.907
2 | 7624312292.P | Montáž obloženia stien melamínovými DTD doskami | m2 | 10.062
|  | "prekrytie el.rozvádzača-v.č.12-2x18mm DTD:" (0,506+0,14*2)*2,62*2-0,35*0,57*2 |  | 3.72
|  | "vitrína zavesená 1016mm-v.č.8:" 1,016*0,676*1 |  | 0.687
|  | "vitrína zavesená 415mm-v.č.9:" 0,415*0,676 |  | 0.281
|  | "sokel 800/800mm-v.č.13:" 0,80*0,762*2+0,464*0,762*2 |  | 1.926
|  | "sokel 500/900mm-v.č.14:" 0,50*0,862*4*2 |  | 3.448
|  | Súčet |  | 10.062
3 | 607110099.P | Doska melamínová 18mm DTD biela, konštrukčné hrany ABS 1mm, lepenie hrán PUR lepidlom | m2 | 59.128
|  | (47,907+10,062)*1,02 |  | 59.128
4 | 762495000.S | Spojovacie prostriedky pre obloženie stropovv a stien - klince, skrutky | m2 | 59.128
5 | 76212319.P | Montáž dreveného nosného rámu-smrekový hranol 60x60mm, kotvený cez závitové tyče do kamenných múrov chemickou kotvou | m | 5.94
|  | "prekrytie el.rozvádzača-v.č.12, 60/60mm:" 2,62*2+0,35*2 |  | 5.94
6 | 605420000100.S | Rezivo stavebné zo smreku - hranoly hranené, stredové rezivo | m3 | 0.026
|  | 5,94*0,06*0,06*1,10 |  | 0.024
7 | 7664999.P | Obloženie ostenia-nosná doska melamínová 2x18mm DTD biela, kruhová s priemerom 600mm, hrany lepené PUR lepidlom, uložená do cementového lôžka s kotvením do kamenného parapetu | ks | 3
8 | 76649991.P | Vnútorný sokel vo vitríne 1416mm-rozmerov 1396x224mm, v.232mm-D+M | ks | 8
|  | "v.č.6:" 8 |  | 8
9 | 762170034.P | Dvierka na RS 610/910mm, kovanie TIP ON-D+M | ks | 1
10 | 998762202.S | Presun hmôt pre konštrukcie tesárske v objektoch výšky do 12 m | %
| 767 | Konštrukcie doplnkové kovové
11 | 767995101.S | Montáž ostatných atypických kovových stavebných doplnkových konštrukcií do 5 kg | kg | 568.866
"oceľ.obdĺžnik. profil 60x20/2mm-vitrína 2130mm, v. č. 5:"
|  | (2,13*2+0,56*4+0,88*4+0,60*2)*2 |  | 22.44
|  | "vitrína 1416mm-v.č.6:" (1,416*2+0,466*3+0,88*4+0,506*2)*8 |  | 70.096
|  | "vitrína 450/1220mm, v.č.7:" (0,45*2+0,41*2+1,164*4+0,45*2)*13 |  | 94.588
|  | "stôl d=1100mm, v.č.10:" 0,76*2+0,86*4+0,76*2 |  | 6.48
|  | "vitrína-2x1724mm-v.č.15:" (1,724*2+0,56*3+0,88*4+0,60*2)*2 |  | 19.696
|  | "vitrína 450/920mm-v.č.16:" (0,45*2+0,864*2+0,45*2)*3 |  | 10.584
|  | Medzisúčet |  | 223.884
|  | "pásovina 30x30/5mm-vitrína 2130mm-v.č.5:" 10*0,03*2 |  | 0.6
|  | "vitrína 1416mm-v.č.6:" 8*0,03*8 |  | 1.92
|  | "vitrína 450/1220mm-v.č.7:" 0,41*2*13 |  | 10.66
|  | "vitrína zavesená 1016mm-v.č.8:" 12*0,03*1 |  | 0.36
|  | "vitrína zavesená 415mm-v.č.9:" 8*0,03*1 |  | 0.24
|  | "vitrína 2x1724mm-v.č.15:" 16*0,03*1 |  | 0.48
|  | "vitrína 450/920mm-v.č.16:" 0,41*2*3 |  | 2.46
|  | Medzisúčet |  | 16.72
"štvorcový oceľ.profil 20x20/2mm-vitrína zavesená 1016mm-v.č.8:"
|  | 0,956*3+0,25*3+0,606*3 |  | 5.436
|  | "vitrína zavesená 415mm-v.č.9:" 0,355*3+0,25*2+0,606*2 |  | 2.777
|  | Medzisúčet |  | 8.213
|  | "obdĺžnikový oceľ.profil 25x25/2mm-sokel 800/800-v.č.13:" (0,764*4+0,414*4)*2+0,732*4 |  | 12.352
|  | "sokel 500/900mm-v.č.14:" (0,464*4+0,414*4+0,832*4)*2 |  | 13.68
|  | Medzisúčet |  | 26.032
|  | 223,884*2,25+16,72*1,18+8,213*1,09+26,032*1,40 |  | 568.866
12 | 76799531591.P | Výroba doplnku stavebného atypického o hmotnosti do 5,5 kg | kg | 568.866
13 | 998767202.S | Presun hmôt pre kovové stavebné doplnkové konštrukcie v objektoch výšky nad 6 do 12 m | %
| 783 | Nátery
14 | 783225100.S | Nátery kov.stav.doplnk.konštr. syntetické na vzduchu schnúce dvojnás. 1x s emailov. - 105µm | m2 | 69.426
15 | 783226100.S | Nátery kov.stav.doplnk.konštr. syntetické na vzduchu schnúce základný - 35µm | m2 | 69.426
|  | "oceľové profily-60x20/2mm:" 223,884*(0,06+0,02)*2 |  | 35.821
|  | "30x30/5mm:" 16,72*0,03*2 |  | 1.003
|  | "20x20/2mm:" 8,213*(0,20+0,20)*2 |  | 6.57
|  | "25x25/2mm:" 26,032*(0,25+0,25)*2 |  | 26.032
|  | Súčet |  | 69.426
16 | 783782406.S | Nátery tesárskych konštrukcií, hĺbková impregnácia 3 v 1 s biocídom, jednonásobná | m2 | 1.426
|  | "smrekový rám 60/60mm:" 5,94*(0,06+0,06)*2 |  | 1.426
| 790 | Sklenené výrobky
17 | 790-1 | Lepená vitrína 2130mm-sklo číre bezpečnostné 4.4.1-hrany leštené-D+M | ks | 2
|  | "v.č.5-rozmery-1000/600/600mm:" 2 |  | 2
18 | 790-2 | Lepená vitrína 1416mm-sklo číre bezpečnostné 4.4.1-hrany leštené-D+M | ks | 8
|  | "v.č.6-rozmery-1400/450/500mm:" 8 |  | 8
19 | 790-3 | Lepená vitrína 450/1220mm-sklo číre bezpečnostné 4.4.1-hrany leštené-D+M | ks | 13
|  | "v.č.7-rozmery-400/400/600mm:" 13 |  | 13
20 | 790-4 | Lepená vitrína zavesená 1016mm-sklo číre bezpečnostné 4.4.1-hrany leštené-D+M | ks | 1
|  | "v.č.8-rozmery-900/300/600mm:" 1 |  | 1
21 | 790-5 | Lepená vitrína zavesená 415mm-sklo číre bezpečnostné 4.4.1-hrany leštené-D+M | ks | 1
|  | "v.č.9-rozmery-300/300/600mm:" 1 |  | 1
22 | 790-6 | Lepená vitrína 2x1724mm-sklo číre bezpečnostné 4.4.1-hrany leštené-D+M | ks | 3
|  | "v.č.15-rozmery-1100/600/600:" 3 |  | 3
23 | 790-7 | Lepená vitrína 450/920mm-sklo číre bezpečnostné 4.4.1-hrany leštené-D+M | ks | 3
|  | "v.č.16-rozmery-400/400/500mm:" 3 |  | 3
Celkom