## časť 1
Názov zákazky: Opravy žiaruvzdorných výmuroviek kotlov K1, K2 v OLO a.s.
Cenová ponuka
Por.č. | Popis stavebných prác pre jeden kotol | Jednotka | Výmera spolu (max) | Jednotková cena | Zadanie odhad | Cena celkom bez DPH
1 | Búranie ručne ubíjanej výmurovky z membránových stien v spaľovacej komore (vrátane oblastí prechodov stien a priezorníkov) | m2 | 35 |  | 33 | 0
2 | Búranie drážok v spaľovacej komore pre obnaženie membránových stien pre ich delenie (šírka drážky cca 0,1 m) | m2 | 30 |  | 28 | 0
3 | Búranie ručne ubíjanej výmurovky mimo spaľovacej komory (búranie výmurovky z vyrezaných častí membránových stien na voľnom priestranstve) | m2 | 71 |  | 71 | 0
4 | Naváranie oceľových prídržných kotiev (tŕňov) na membránové steny (vrátane oblastí prechodov stien a priezorníkov) | m2 | 60 |  | 56 | 0
5 | Budovanie ručne ubíjanej výmurovky na membránových stenách spaľovacej komory (vrátane oblastí prechodov stien a priezorníkov) | m2 | 60 |  | 56 | 0
6 | Strop podávacieho stola - búranie torkrétového žiarobetónu | m2 | 6.5 |  | 6.5 | 0
7 | Strop podávacieho stola - torkrétovanie žiarobetónu | m2 | 6.5 |  | 6.5 | 0
8 | Dve zavodňovacie komory nad roštom - búranie žiaruvzdornej výmurovky | bm | 5.6 |  | 5.6 | 0
9 | Dve zavodňovacie komory nad roštom - budovanie žiaruvzdornej výmurovky | bm | 5.6 |  | 5.6 | 0
10 | Zavodňovacia komora +23,5 m - búranie žiaruvzdornej výmurovky | bm | 4.7 |  | 3.5 | 0
11 | Zavodňovacia komora +23,5 m - budovanie žiaruvzdornej výmurovky | bm | 4.7 |  | 3.5 | 0
12 | Vyústenie dvoch plynových horákov - budovanie žiaruvzdornej výmurovky | m2 | 2.2 |  | 2.2 | 0
13 | Búranie dvoch žiarobetónových pilierov škvarovej výsypky (výška) | bm | 1.2 |  | 1.2 | 0
14 | Betónovanie dvoch žiarobetónových pilierov škvarovej výsypky (výška) | bm | 1.2 |  | 1.2 | 0
15 | Pretesnenie dvoch dilatáciií za zavodňovacími komorami roštu + výplň kompenzátora | sada | 1 |  | 1 | 0
16 | Búranie hutnej výmurovky pod zavodňovacími komorami - tvarovky (vrátane nerezových prídržných L - profilov) | bm | 5.3 |  | 3.5 | 0
17 | Naváranie prídržných nerezových L- profilov (L - profily dodá obstarávateľ) | bm | 5.3 |  | 3.5 | 0
18 | Zhotovenie hutnej výmurovky pod zavodňovacími komorami - tvarovky (tvarovky dodá obstarávateľ) | bm | 5.3 |  | 3.5 | 0
19 | Mechanické očistenie povrchu pred vyspravením omazom | m2 | 5 |  | 5 | 0
20 | Vyspravenie povrchu výmurovky omazom do hrúbky 30 mm | m2 | 5 |  | 5 | 0
21 | Vyvarovanie povrchu tlakového systému po búraní (max. 36 m2) vrátane defektoskopie | kpl | 1 |  | 1 | 0
22 | Nepredvídané naviac práce nenacenené v iných položkách | hod | 200 |  | 200 | 0
23 | Zariadenie staveniska | sada | 1 |  | 1 | 0
24 | Mechanizácia | deň | 30 |  | 30 | 0
25 | Pretesnenie dilatácií kotla | sada | 1 |  | 1 | 0
26 | Projektová dokumentácia (PD) - rozsahu vykonaných prác | sada | 1 |  | 1 | 0
Σ | Cena spolu za položky 1 - 26 |  |  |  |  | 0
Σ | Celková cena za predmeta zákazky / dva kotle/ kritérium hodnotenia |  |  |  |  | 0
Aktuálna plocha výmurovky v kotly je 136 m2
Plocha výmurovky v kotly po rekonštrukcii bude cca 55 m2
Obchodný názov:
Adresa sídla:
IČO:
Kontaktná osoba:
Mobil a e-mail kontaktnej osoby:
V:
Dňa:
UPOZORNENIE |  |  | povinné údaje, ktoré vypĺňa uchádzač (dodávateľ)
..................................................................................... Meno a priezvisko osoby oprávnenej konať za uchádzača (podpis osoby oprávnenej konať za uchádzača)