## Prehlad
Odberateľ: Mesto Vranov n/Topľou | [24 empty] | V module | Hlavička1 | Mena | Hlavička2 | Obdobie | Počet des.miest | Formát
Projektant: Stavoprojekt s.r.o., Prešov | [24 empty] | Rozpočet | Prehľad rozpočtových nákladov v | EUR |  |  | 1 | 123.5
Dodávateľ: Verejné obstarávanie | [24 empty] | Čerpanie | Súpis vykonaných prác a dodávok v | EUR | za obdobie | Mesiac 2011 | 2 | 123.46
[25 empty] | VK | Prehľad kalkulovaných nákladov v | EUR |  |  | 3 | 123.457
Stavba : VRANOV N/T - KRIŽOVANIE ULÍC HVIEZDOSLAVOVA, M. R. ŠTEFÁNIKA A PLOCHY PRED CVČ | [24 empty] | VF | Súpis vykonaných prác a dodávok v | EUR | za obdobie | Mesiac 2011 | 4 | 123.4567
Objekt : SO 03 - Povrchové odvodnenie | [29 empty] | N | 123.46
Príloha č. 03.5-Výkaz výmer
Výkaz výmer
Por. | Kód | Kód položky | Popis položky, stavebného dielu, remesla, | Množstvo | Merná | Jednotková | Konštrukcie | Špecifikovaný | Spolu | Hmotnosť v tonách |  | Suť v tonách |  | DPH | Pozícia | Množstvo | Množstvo | Množstvo | Vyňatý | Vysoká sadzba | Typ | Nh | X | Y | Klasifikácia | Katalógové | Typ | AC | AD | Jedn. cena | Index JC | Množstvo | Index mn. | Zaradenie | Lev0
číslo | cen. |  | výkaz-výmer | výmera | jednotka | cena | a práce | materiál |  | Jednotková | Spolu | Jednotková | Spolu | % |  | rozpočtované | od začiatku | dodatok | z režimu stavba | DPH ( materiál ) | položky |  |  |  | produkcie | číslo | ceny | [6 empty] | pre KL | pozícia
PRÁCE A DODÁVKY HSV
1 - ZEMNE PRÁCE
1 | 271 | 110011010 | Vytýčenie trasy vodovodu, kanalizácie v rovine | 0.1 | km |  | 0 |  | 0 | 0.40873 | 0.040873 |  | 0 | 20 | [6 empty] | E | 6.528 | 11001-1010 | 110011010 | 45.11.21 |  | 6 | [6 empty] | EK | S
2 | 271 | 110011021 | Vytýčenie trasy STL plynovodu, kábla Telekomu a NN vedenia | 2 | kpl |  | 0 |  | 0 | 0.61313 | 1.2263 |  | 0 | 20 | [6 empty] | E | 195.852 | 11001-1021 | 110011021 | 45.11.21 |  | 6 | [6 empty] | EK | S
3 | 272 | 115101202 | Čerpanie vody do 10m do 1000 l/min | 30 | hod |  | 0 |  | 0 | 4e-05 | 0.0012 |  | 0 | 20 | [6 empty] | E | 9.09 | 11510-1202 | 115101202 | 45.11.24 |  | 6 | [6 empty] | EK | S
4 | 272 | 115101302 | Pohotovosť čerpacej súpravy do 10m do 1000 l/min | 20 | deň |  | 0 |  | 0 |  | 0 |  | 0 | 20 | [6 empty] | E |  | 11510-1302 | 115101302 | 45.11.24 |  | 6 | [6 empty] | EK | S
5 | 272 | 119001401 | Dočasné zaistenie potrubia oceľ. alebo liat. DN do 200 mm | 2 | m |  | 0 |  | 0 | 0.00331 | 0.00662 |  | 0 | 20 | [6 empty] | E | 1.386 | 11900-1401 | 119001401 | 45.11.21 |  | 6 | [6 empty] | EK | S
6 | 272 | 119001412 | Dočasné zaist. potrubia bet. želbet. kam. vláknocem.. DN do 500 mm | 8 | m |  | 0 |  | 0 | 0.00404 | 0.03232 |  | 0 | 20 | [6 empty] | E | 9.144 | 11900-1412 | 119001412 | 45.11.21 |  | 6 | [6 empty] | EK | S
7 | 272 | 119001421 | Dočasné zaistenie káblov do 3 káblov | 2 | m |  | 0 |  | 0 | 0.03318 | 0.06636 |  | 0 | 20 | [6 empty] | E | 1.07 | 11900-1421 | 119001421 | 45.11.21 |  | 6 | [6 empty] | EK | S
8 | 000 | 119999999 | Ostatné konštrukcie - zaistenie podzemného vedenia resp. stĺpa | 20 | hod |  | 0 |  | 0 |  | 0 |  | 0 | 20 | [6 empty] | E | 20 | 11999-9999 | 119999999 | 45.11.21 |  | 6 | [6 empty] | EK | S
9 | 001 | 120001101 | Príplatok za sťaženú vykopávku v blízkosti podzem. vedenia | 37.125 | m3 |  | 0 |  | 0 |  | 0 |  | 0 | 20 | [6 empty] | E | 57.47 | 12000-1101 | 120001101 | 45.11.21 |  | 6 | [6 empty] | EK | S
|  |  | 8*1,5*1,5*1,8+5*1*0,9*1,05 = 37,125 | [17 empty] | a
10 | 001 | 120901121 | Búranie konštrukcií v odkopávkach | 0.5 | m3 |  | 0 |  | 0 |  | 0 |  | 0 | 20 | [6 empty] | E | 8.272 | 12090-1121 | 120901121 | 45.11.11 |  | 6 | [6 empty] | EK | S
11 | 253 | 120902119 | Demontáže vpustov, potrubí, šácht | 120 | hod |  | 0 |  | 0 |  | 0 |  | 0 | 20 | [6 empty] | E | 2376.36 | 12090-2119 | 120902119 | 45.11.11 |  | 6 | [6 empty] | EK | S
12 | 001 | 130300000 | Výkop v obmedzenom priestore hornine tr. 3 ručne | 4 | m3 |  | 0 |  | 0 |  | 0 |  | 0 | 20 | [6 empty] | E | 12.036 | 13030-0000 | 130300000 | . . |  | 6 | [6 empty] | EK | S
13 | 272 | 132201201 | Hĺbenie rýh šírka do 2 m v horn. tr. 3 do 100 m3 | 64.489 | m3 |  | 0 |  | 0 |  | 0 |  | 0 | 20 | [6 empty] | E | 74.936 | 13220-1201 | 132201201 | 45.11.21 |  | 6 | [6 empty] | EK | S
|  |  | (34*0,8*1,3+15*1,5*1,5*1,5)*0,75 "ryhy, napojenia, UV - 75 % = 64,489 | [17 empty] | a
14 | 272 | 132201209 | Príplatok za lepivosť horniny tr.3 v rýhach š. do 200 cm | 68.489 | m3 |  | 0 |  | 0 |  | 0 |  | 0 | 20 | [6 empty] | E | 5.753 | 13220-1209 | 132201209 | 45.11.21 |  | 6 | [6 empty] | EK | S
15 | 272 | 132301201 | Hĺbenie rýh šírka do 2 m v horn. tr. 4 do 100 m3 | 21.496 | m3 |  | 0 |  | 0 |  | 0 |  | 0 | 20 | [6 empty] | E | 42.777 | 13230-1201 | 132301201 | 45.11.21 |  | 6 | [6 empty] | EK | S
|  |  | 64,489/0,75*0,25 = 21,496 | [17 empty] | a
16 | 272 | 132301209 | Príplatok za lepivosť horniny tr.4 v rýhach š. do 200 cm | 21.496 | m3 |  | 0 |  | 0 |  | 0 |  | 0 | 20 | [6 empty] | E | 3.332 | 13230-1209 | 132301209 | 45.11.21 |  | 6 | [6 empty] | EK | S
17 | 272 | 161101101 | Zvislé premiestnenie výkopu horn. tr. 1-4 nad 1 m do 2,5 m | 89.985 | m3 |  | 0 |  | 0 |  | 0 |  | 0 | 20 | [6 empty] | E | 28.525 | 16110-1101 | 161101101 | 45.11.24 |  | 6 | [6 empty] | EK | S
|  |  | 64,489/0,75+4 = 89,985 | [17 empty] | a
18 | 272 | 162701105 | Vodorovné premiestnenie výkopu do 10000 m horn. tr. 1-4 | 89.985 | m3 |  | 0 |  | 0 |  | 0 |  | 0 | 20 | [6 empty] | E | 0.99 | 16270-1105 | 162701105 | 45.11.24 |  | 6 | [6 empty] | EK | S
19 | 272 | 167101101 | Nakladanie výkopku do 100 m3 v horn. tr. 1-4 | 89.985 | m3 |  | 0 |  | 0 |  | 0 |  | 0 | 20 | [6 empty] | E | 53.991 | 16710-1101 | 167101101 | 45.11.21 |  | 6 | [6 empty] | EK | S
20 | 272 | 171201201 | Uloženie sypaniny na skládku | 89.985 | m3 |  | 0 |  | 0 |  | 0 |  | 0 | 20 | [6 empty] | E | 0.81 | 17120-1201 | 171201201 | 45.11.24 |  | 6 | [6 empty] | EK | S
21 | 001 | 174101001 | Zásyp zhutnený jám, šachiet, rýh, zárezov alebo okolo objektov do 100 m3 | 35 | m3 |  | 0 |  | 0 |  | 0 |  | 0 | 20 | [6 empty] | E | 8.47 | 17410-1001 | 174101001 | 45.11.21 |  | 6 | [6 empty] | EK | S
|  |  | 63/1,8 = 35,000 | [17 empty] | a
22 | MAT | 583336910 | Kamenivo ťažené hrubé 32-63 | 52.11 | t |  |  | 0 | 0 | 1 | 52.11 |  | 0 | 20 | [6 empty] | D |  | 583336910 | 583336910 | 14.21.12 |  | 7 | [6 empty] | EZ | S
|  |  | (34*0,8*(1,5-0,5)+7*0,5*0,5*1,0)*1,8 = 52,110 | [17 empty] | a
23 | 001 | 175101101 | Obsyp potrubia bez prehodenia sypaniny | 16.332 | m3 |  | 0 |  | 0 |  | 0 |  | 0 | 20 | [6 empty] | E | 23.845 | 17510-1101 | 175101101 | 45.11.21 |  | 6 | [6 empty] | EK | S
|  |  | 18,4-2,068 = 16,332 | [17 empty] | a
24 | 001 | 175101109 | Obsyp potrubia príplatok za prehodenie sypaniny | 16.332 | m3 |  | 0 |  | 0 |  | 0 |  | 0 | 20 | [6 empty] | E | 14.127 | 17510-1109 | 175101109 | 45.11.21 |  | 6 | [6 empty] | EK | S
|  |  | 1 - ZEMNE PRÁCE spolu: | 0 |  |  | 0 | 0 | 0 |  | 53.4836 |  | 0 | [8 empty] | 2954.764
4 - VODOROVNÉ KONŠTRUKCIE
25 | 271 | 451573111 | Lôžko pod potrubie, stoky v otvorenom výkope z piesku a štrkopiesku | 20.012 | m3 |  | 0 |  | 0 | 1.8908 | 37.8381 |  | 0 | 20 | [6 empty] | E | 24.255 | 45157-3111 | 451573111 | 45.21.41 |  | 6 | [6 empty] | EK | S
|  |  | 34*0,8*0,1+15*0,8*0,8*0,1 "L = 3,680 | [17 empty] | a
|  |  | 34*0,8*0,5+15*0,8*0,8*0,5 "O = 18,400 | [17 empty] | a
|  |  | -3,1415*0,1*0,1*34-8*0,5*0,5*0,5 "DN+UV = -2,068 | [17 empty] | a
|  |  | 4 - VODOROVNÉ KONŠTRUKCIE spolu: | 0 |  |  | 0 | 0 | 0 |  | 37.8381 |  | 0 | [8 empty] | 24.255
8 - RÚROVÉ VEDENIA
26 | 271 | 817354111 | Montáž betónových útesov s hrdlom DN 200 | 4 | kus |  | 0 |  | 0 | 0.00318 | 0.01272 |  | 0 | 20 | [6 empty] | E | 6.844 | 81735-4111 | 817354111 | 45.21.41 |  | 6 | [6 empty] | EK | S
27 | 321 | 820361113 | Preseknutie železobetónovej rúry DN do 250 mm | 4 | kus |  | 0 |  | 0 |  | 0 |  | 0 | 20 | [6 empty] | E | 7.64 | 82036-1113 | 820361113 | 45.24.14 |  | 6 | [6 empty] | EK | S
28 | 271 | 871353121 | MTZ kanalizačných rúr PVC vo výkope DN 200 | 1 | m |  | 0 |  | 0 |  | 0 |  | 0 | 20 | [6 empty] | E | 0.08 | 87135-3121 | 871353121 | 45.21.41 |  | 6 | [6 empty] | EK | S
29 | MAT | 2865A0306 | Kanalizačné potrubie PVC SW SN8 d 200x5,9x1000 | 4 | kus |  |  | 0 | 0 |  | 0 |  | 0 | 20 | [6 empty] | D |  | 2865A0306 | 2865A0306 | 25.21.22 | 3057453 | 7 | [6 empty] | EZ | S
30 | MAT | 2865A0307 | Kanalizačné potrubie PVC SW SN8 d 200x5,9x2000 | 4 | kus |  |  | 0 | 0 |  | 0 |  | 0 | 20 | [6 empty] | D |  | 2865A0307 | 2865A0307 | 25.21.22 | 3057460 | 7 | [6 empty] | EZ | S
31 | MAT | 2865A0308 | Kanalizačné potrubie PVC SW SN8 d 200x5,9x3000 | 4 | kus |  |  | 0 | 0 |  | 0 |  | 0 | 20 | [6 empty] | D |  | 2865A0308 | 2865A0308 | 25.21.22 | 3022349 | 7 | [6 empty] | EZ | S
32 | MAT | 2865A0309 | Kanalizačné potrubie PVC SW SN8 d 200x5,9x5000 | 2 | kus |  |  | 0 | 0 |  | 0 |  | 0 | 20 | [6 empty] | D |  | 2865A0309 | 2865A0309 | 25.21.22 | 3022407 | 7 | [6 empty] | EZ | S
33 | MAT | 2865A0454 | Presuvka kanalizačná PVC d 200 | 2 | kus |  |  | 0 | 0 |  | 0 |  | 0 | 20 | [6 empty] | D |  | 2865A0454 | 2865A0454 | 25.21.22 | 3023719 | 7 | [6 empty] | EZ | S
34 | MAT | 2865A0710 | Odbočka kanalizačná PVC 45° d 200/200 | 1 | kus |  |  | 0 | 0 |  | 0 |  | 0 | 20 | [6 empty] | D |  | 2865A0710 | 2865A0710 | 25.21.22 | 3001622 | 7 | [6 empty] | EZ | S
35 | MAT | 2865A0902 | Prechodka šachtová kanalizačná PVC d 200/240 | 7 | kus |  |  | 0 | 0 |  | 0 |  | 0 | 20 | [6 empty] | D |  | 2865A0902 | 2865A0902 | 25.21.22 | 3041355 | 7 | [6 empty] | EZ | S
36 | MAT | 2865A1017 | Koleno kanalizačné PVC d 200x30° | 3 | kus |  |  | 0 | 0 |  | 0 |  | 0 | 20 | [6 empty] | D |  | 2865A1017 | 2865A1017 | 25.21.22 | 3041340 | 7 | [6 empty] | EZ | S
37 | MAT | 2865A1018 | Koleno kanalizačné PVC d 200x45° | 3 | kus |  |  | 0 | 0 |  | 0 |  | 0 | 20 | [6 empty] | D |  | 2865A1018 | 2865A1018 | 25.21.22 | 3023720 | 7 | [6 empty] | EZ | S
38 | MAT | 2865A1019 | Koleno kanalizačné PVC d 200x67° | 3 | kus |  |  | 0 | 0 |  | 0 |  | 0 | 20 | [6 empty] | D |  | 2865A1019 | 2865A1019 | 25.21.22 | 3001722 | 7 | [6 empty] | EZ | S
39 | MAT | 2865A1020 | Koleno kanalizačné PVC d 200x87° | 3 | kus |  |  | 0 | 0 |  | 0 |  | 0 | 20 | [6 empty] | D |  | 2865A1020 | 2865A1020 | 25.21.22 | 3023904 | 7 | [6 empty] | EZ | S
40 | 271 | 871373131 | Montáž kanalizačných tvaroviek z PVC,PP vo výkope DN 200 | 22 | kus |  | 0 |  | 0 |  | 0 |  | 0 | 20 | [6 empty] | E | 2.134 | 87137-3131 | 871373131 | 45.21.41 |  | 6 | [6 empty] | EK | S
41 | 271 | 871383120 | Montáž potrubia z kan. rúr korugovaných PVC-U, PP vo výkope DN 150,200 | 34 | m |  | 0 |  | 0 | 1e-05 | 0.00034 |  | 0 | 20 | [6 empty] | E | 3.672 | 87138-3120 | 871383120 | 45.21.41 |  | 6 | [6 empty] | EK | S
42 | 271 | 871451193 | Príplatok za sklon nad 20% | 15 | m |  | 0 |  | 0 |  | 0 |  | 0 | 20 | [6 empty] | E | 8.85 | 87145-1193 | 871451193 | 45.21.41 |  | 6 | [6 empty] | EK | S
43 | 271 | 879172198 | Príplatok za montáž kanalizačných prípojok DN 150-200 | 8 | kus |  | 0 |  | 0 | 0.00229 | 0.01832 |  | 0 | 20 | [6 empty] | E | 4.032 | 87917-2198 | 879172198 | 45.21.41 |  | 6 | [6 empty] | EK | S
44 | 271 | 895941311 | Zhotovenie vpusti uličnej z betónových dielcov typ UV B-50 | 8 | kus |  | 0 |  | 0 | 0.14494 | 1.1595 |  | 0 | 20 | [6 empty] | E | 35.256 | 89594-1311 | 895941311 | 45.21.41 |  | 6 | [6 empty] | EK | S
45 | 271 | 899102111 | Osadenie poklopov liatinových, oceľových s rámom nad 50 do 100 kg | 8 | kus |  | 0 |  | 0 | 0.00702 | 0.05616 |  | 0 | 20 | [6 empty] | E | 7.936 | 89910-2111 | 899102111 | 45.21.41 |  | 6 | [6 empty] | EK | S
46 | MAT | 552421545 | LT mreža pre uličný vpust 500x500mm s nálevkou a pántom D400 | 8 | kus |  |  | 0 | 0 | 0.061 | 0.488 |  | 0 | 20 | [6 empty] | D |  | 552421545 | 552421545 | 28.75.11 |  | 7 | [6 empty] | EZ | S
47 | MAT | 592238520 | Dno s kalovou priehlbinou TBV 2A 45x33x5 | 8 | kus |  |  | 0 | 0 | 0.07 | 0.56 |  | 0 | 20 | [6 empty] | D |  | 592238520 | 592238520 | 26.61.11 |  | 7 | [6 empty] | EZ | S
48 | MAT | 592238540 | Skruž s výtokovým otvorom TBV 3A 45x35x5 | 8 | kus |  |  | 0 | 0 | 0.08 | 0.64 |  | 0 | 20 | [6 empty] | D |  | 592238540 | 592238540 | 26.61.11 |  | 7 | [6 empty] | EZ | S
49 | MAT | 592238560 | Skruž horná TBV 5C 45x20x5 | 8 | kus |  |  | 0 | 0 | 0.04 | 0.32 |  | 0 | 20 | [6 empty] | D |  | 592238560 | 592238560 | 26.61.11 |  | 7 | [6 empty] | EZ | S
50 | MAT | 592238600 | Skruž stredová TBV 6B 45x20x5 | 8 | kus |  |  | 0 | 0 | 0.04 | 0.32 |  | 0 | 20 | [6 empty] | D |  | 592238600 | 592238600 | 26.61.11 |  | 7 | [6 empty] | EZ | S
51 | MAT | 592238640 | Prstenec vyrovnávací TBV 10A 39x6x5 | 8 | kus |  |  | 0 | 0 | 0.029 | 0.232 |  | 0 | 20 | [6 empty] | D |  | 592238640 | 592238640 | 26.61.11 |  | 7 | [6 empty] | EZ | S
52 | 271 | 899202111 | Osadenie mreží liatinových s rámom nad 50 do 100 kg | 8 | kus |  | 0 |  | 0 | 0.00936 | 0.07488 |  | 0 | 20 | [6 empty] | E | 9.472 | 89920-2111 | 899202111 | 45.21.41 |  | 6 | [6 empty] | EK | S
53 | 271 | 899623141 | Obetónovanie potrubia betónom tr. C 12/15 v otvorenom výkope | 0.875 | m3 |  | 0 |  | 0 | 2.4365 | 2.1319 |  | 0 | 20 | [6 empty] | E | 1.049 | 89962-3141 | 899623141 | 45.21.41 |  | 6 | [6 empty] | EK | S
|  |  | 7*0,5*0,5*0,5 = 0,875 | [17 empty] | a
54 | 271 | 899643111 | Debnenie pre obetónovanie potrubia v otvorenom výkope | 7 | m2 |  | 0 |  | 0 | 0.00052 | 0.00364 |  | 0 | 20 | [6 empty] | E | 6.664 | 89964-3111 | 899643111 | 45.21.41 |  | 6 | [6 empty] | EK | S
|  |  | 7*4*0,5*0,5 = 7,000 | [17 empty] | a
55 | 000 | 899999999 | Ostatné konštrukcie - prepojovacie práce na rúrovom vedení | 100 | hod |  | 0 |  | 0 |  | 0 |  | 0 | 20 | [6 empty] | E | 100 | 89999-9999 | 899999999 | 45.21.41 |  | 6 | [6 empty] | EK | S
|  |  | 8 - RÚROVÉ VEDENIA spolu: | 0 |  |  | 0 | 0 | 0 |  | 6.0175 |  | 0 | [8 empty] | 193.629
9 - OSTATNÉ KONŠTRUKCIE A PRÁCE
56 | 272 | 979082213 | Vodorovná doprava sute po suchu do 1 km | 3.055 | t |  | 0 |  | 0 |  | 0 |  | 0 | 20 | [6 empty] | E | 0.031 | 97908-2213 | 979082213 | 45.11.11 |  | 6 | [6 empty] | EK | S
|  |  | 3+0,055 = 3,055 | [17 empty] | a
57 | 272 | 979082219 | Príplatok za každý ďalší 1 km sute | 58.045 | t |  | 0 |  | 0 |  | 0 |  | 0 | 20 | [6 empty] | E |  | 97908-2219 | 979082219 | 45.11.11 |  | 6 | [6 empty] | EK | S
|  |  | 19*3,055 = 58,045 | [17 empty] | a
58 | 211 | 979087112 | Nakladanie sute | 3 | t |  | 0 |  | 0 |  | 0 |  | 0 | 20 | [6 empty] | E | 0.456 | 97908-7112 | 979087112 | 45.11.11 |  | 6 | [6 empty] | EK | S
59 | 272 | 995117152 | Zemina výkopová 17 05 06 (O) (iná ako uvedená v 170505) | 71.988 | t |  | 0 |  | 0 | 1 | 71.988 |  | 0 | 20 | [6 empty] | E |  | 99511-7152 | 995117152 | 17.05.06 |  | 6 | [6 empty] | EK | S
|  |  | 89,985*0,8 = 71,988 | [17 empty] | a
60 | 272 | 995117210 | Plasty neznečistené škodlivinami 17 02 03 (O) s dopravou do 25 km | 0.055 | t |  | 0 |  | 0 | 1 | 0.055 |  | 0 | 20 | [6 empty] | E |  | 99511-7210 | 995117210 | 17.02.03 |  | 6 | [6 empty] | EK | S
61 | 272 | 995117910 | Zmiešaný odpad zo stavieb a demolácií iné ako v 170901, 170902, 170903 uvedené, 17 09 04 (O) | 3 | t |  | 0 |  | 0 | 1 | 3 |  | 0 | 20 | [6 empty] | E |  | 99511-7910 | 995117910 | 17.09.04 |  | 6 | [6 empty] | EK | S
62 | 271 | 998276101 | Presun hmôt pre potrubie z rúr plastových vo výkope | 45.123 | t |  | 0 |  | 0 |  | 0 |  | 0 | 20 | [6 empty] | E | 66.241 | 99827-6101 | 998276101 | 45.21.41 |  | 7 | [6 empty] | EK | S
|  |  | 9 - OSTATNÉ KONŠTRUKCIE A PRÁCE spolu: | 0 |  |  | 0 | 0 | 0 |  | 75.043 |  | 0 | [8 empty] | 66.728
|  |  | PRÁCE A DODÁVKY HSV spolu: | 0 |  |  | 0 | 0 | 0 |  | 172.3822 |  | 0 | [8 empty] | 3239.376
|  |  | Za rozpočet celkom | 0 |  |  | 0 | 0 | 0 |  | 172.3822 |  | 0 | [8 empty] | 3239.376