## FotoVideo
Názov | Počet kusov | Popis, parametre, rozsah balenia |  |  | Príklad produktu | Cena za kus s DPH | Počet kusov | Cena spolu
Digitálny full frame fotoaparát | 2 ks | Digitálny full frame fotoaparát |  |  | Sony Alpha A7 Mk.IV Telo |  | 2 | 0
|  | Objímka objektívu: E-mount | ÁNO |  | Sony NP-FZ100 Akumulátor |  |  | 0
|  | Počet pixelov | Minimálne | 34,1 megapixela | SWIT LC-D421 SONY NP-F KIT |  |  | 0
|  | Veľkosť snímača | Minimálne | 35,9 x 23,9mm |  |  |  | 0
|  | Formát záznamu videa | Minimálne | XAVC S, XAVC HS |  |  |  | 0
|  | Kompresia videa | Minimálne | XAVC S: MPEG-4 AVC/H.264, XAVC HS: MPEG-H HEVC/H.265 |  |  |  | 0
|  | Formát záznamu zvuku | Minimálne | LPCM 2-kan. (48 kHz 16-bitový), LPCM 2-kan. (48 kHz 24-bitový), LPCM 4-kan. (48 kHz 24-bitový), MPEG-4 AAC-LC 2-kan. |  |  | 0 | 0
|  | Systém nahrávania videozáznamov | Minimálne | 3 840 x 2 160 (4:2:2, 10-bitový, NTSC): 60p (600 Mb/s) |  |  |  | 0
|  | Snímkova frekvencia snímania | Minimálne | Režim NTSC: 1, 2, 4, 8, 15, 30, 60, 120 snímok/sekundu |  |  |  | 0
|  | Počet zásuvok na pamäťové karty | Minimálne | 2 zásuvky |  |  |  | 0
|  | Ochranná vrstva proti vzniku elektrického náboja na optickom filtri | ÁNO |  |  |  |  | 0
|  | Automatické zaostrovanie s detekciou fázového rozdielu/automatické zaostrovanie s detekciou kontras | ÁNO |  |  |  |  | 0
|  | Počet bodov zaostrenia | Minimálne | 759 |  |  |  | 0
|  | Rozsah citlivosti zaostrenia | Minimálne | EV -4 až EV 20 |  |  |  | 0
|  | Režimy zaostrovania | Minimálne | AF-A (automatické zaostrovanie), AF-S (automatické zaostrovanie pre jednotlivé snímky), AF-C (priebežné automatické zaostrovanie), DMF (priame manuálne zaostrovanie), manuálne zaostrovanie |  |  |  | 0
|  | Typ merania expozície | Minimálne | 1200-zónové hodnotiace meranie |  |  |  | 0
|  | Rozsah hodnoty ISO | Minimálne | od 50 do 204 800 |  |  |  | 0
|  | Elektronický hľadáčik | ÁNO |  |  |  |  | 0
|  | Počet bodov v hľadáčiku | Minimálne | 3 686 400 bodov |  |  |  | 0
|  | Funkcie hľadáčika | Minimálne | Histogram, Zobrazenie nastavenia obrazu v reálnom čase, Digitálna vodováha, Mriežka, Kontrola zaostrenia, Vystupňovanie manuálneho zaostrenia, Šrafovanie, Značkovač videozáznamu, Zvýraznený displej počas nahrávania |  |  |  | 0
|  | Uhlopriečka hlavného displeja | Minimálne | 7,5 cm |  |  |  | 0
|  | Dotykový panel displeja | ÁNO |  |  |  |  | 0
|  | Elektronická predná lamela uzávierky | ÁNO |  |  |  |  | 0
|  | Stabilizácia obrazu | Minimálne | Obrazový snímač - pohybový mechanizmus s kompenzáciou v 5-osiach |  |  |  | 0
|  | Konektivita | Minimálne | Bluetooth, Wi-Fi, USB, HDMI |  |  |  | 0
|  | Napájanie cez USB Type-C | ÁNO |  |  |  |  | 0
|  | Fotoaparát podporuje batérie typu: NP-FZ100 | ÁNO |  |  |  |  | 0
|  | Váha zariadenia vrátane batérie | Maximálne | 658 gramov |  |  |  | 0
|  | Rozmery zariadenia | Maximálne | 132 mm x 97 mm x 80 mm |  |  |  | 0
0
|  | Akumulátor Typu: NP-FZ100 | Minimálne | 4 ks |  |  |  | 0
|  | Sieťový adaptér | Minimálne | 1 ks |  |  |  | 0
|  | Napájací kábel | Minimálne | 1 ks |  |  |  | 0
|  | Popruh na plece | Minimálne | 1 ks |  |  |  | 0
|  | Kryt na telo fotoaparátu | Minimálne | 1 ks |  |  |  | 0
|  | Kábel USB-A na USB-C | Minimálne | 1 ks |  |  |  | 0
|  | Nabíjačka s batériovými platničkami typu NP-F ktorá môže simultánne nabíjať minimálne 4 batérie | Minimálne | 1 ks |  |  |  | 0
0
Súprava adaptéra na viacero batérií | 1 ks | Súprava adaptéra na viacero batérií |  |  | Sony NPA-MQZ1K Multi Battery Adapter Kit |  | 1 | 0
|  | Schopnosť rýchlonabíjania batérií | ÁNO |  |  |  |  | 0
|  | Do adaptéru je možné vložiť minimálne 4 batérie radu NP-FZ100 | ÁNO |  |  |  |  | 0
|  | Prepínač DC OUT/CHARGE umožňuje vybrať si medzi napájaním z batérií alebo nabíjaním batérií | ÁNO |  |  |  |  | 0
|  | Výstupy vo forme USB portu v počte | Minimálne | 2 USB porty |  |  |  | 0
|  | Akumulátor Typu: NP-FZ100 | Minimálne | 2 ks |  |  |  | 0
|  | Z-Series Battery Cover | Minimálne | 1 ks |  |  |  | 0
|  | Sieťový AC Adaptér | Minimálne | 1 ks |  |  |  | 0
|  | Rozmery (výška × šírka × dĺžka) | Maximálne | 124 × 68 × 67 mm |  |  |  | 0
|  | Hmotnosť | Maximálne | 400 g |  |  |  | 0
0
Pamäťová karta | 2 ks | Pamäťová karta |  |  | WISE 1TB CFEXPRESS MEMORY CARD |  | 2 | 0
|  | Typ pamäťovej karty: CFexpress | ÁNO |  |  |  |  | 0
|  | Kapacita úložiska | Minimálne | 1000 GB |  |  |  | 0
|  | Rýchlosť čítania | Minimálne | 1700 MB/s |  |  |  | 0
|  | Rýchlosť zápisu | Minimálne | 1550 MB/s |  |  |  | 0
0
Čítačka kariet CFexpress | 1 ks | Čítačka kariet CFexpress |  |  | Sony MRWG2 Čítačka pamäťových kariet CFexpress Type A/SD |  | 1 | 0
|  | Podporuje prenosové rýchlosti | Minimálne | 10Gb/s |  |  |  | 0
|  | Pripojenie cez port USB typ C | ÁNO |  |  |  |  | 0
0
Pamäťová karta | 2 ks | Pamäťová karta |  |  | Kingston SDXC 256 GB Canvas React Plus |  | 2 | 0
|  | Typ pamäťovej karty: SDXC | ÁNO |  |  |  |  | 0
|  | Kapacita úložiska | Minimálne | 255 GB |  |  |  | 0
|  | Rýchlosť čítania | Minimálne | 300 MB/s |  |  |  | 0
|  | Rýchlosť zápisu | Minimálne | 260 MB/s |  |  |  | 0
|  | SD adaptér a čítačka kariet | Minimálne | 1 ks |  |  |  | 0
0
Fotografický objektív | 4 ks | Fotografický objektív |  |  | Canon EF 24-70mm f/2.8L II USM |  | 4 | 0
|  | Typ bajonetu: Canon EF-Mount | ÁNO |  |  |  |  | 0
|  | Objektív podporuje formát: 35 mm Full Frame | ÁNO |  |  |  |  | 0
|  | Ohnisková vzdialenosť nastaviteľná v rozsahu | Minimálne | 24-70mm |  |  |  | 0
|  | Clona nastaviteľná v rozsahu | Minimálne | f/2.8 - f/22 |  |  |  | 0
|  | Zorný uhol v rozsahu | Minimálne | 84°-34° |  |  |  | 0
|  | zaostrovacia vzdialenosť | Minimálne | ≤ 38 cm |  |  |  | 0
|  | Priemer závitu filtra: 82mm | ÁNO |  |  |  |  | 0
|  | Rozmery(priemer x dĺžka) | Minimálne | 88 x 113mm |  |  |  | 0
|  | Hmotnosť | Minimálne | 800 |  |  |  | 0
|  | počet lamiel clony | Minimálne | 9 |  |  |  | 0
|  | Konštrukcia objektívu obsahuje asférické členy ktoré zmiernujú chromatickú aberáciu | ÁNO |  |  |  |  | 0
|  | Predný prvok objektívu ktorý má fluórovú povrchovú vrstvu, ktorá odpudzuje vodu, olej a iné nečistoty a umožňuje jednoduchšie čistenie | ÁNO |  |  |  |  | 0
0
0
Fotografický objektív | 1 ks | Fotografický objektív |  |  | CANON EF 70-200MM F/2.8L IS III USM |  | 1 | 0
|  | Typ bajonetu: Canon EF-Mount | ÁNO |  |  |  |  | 0
|  | Objektív podporuje formát: 35 mm Full Frame | ÁNO |  |  |  |  | 0
|  | Ohnisková vzdialenosť nastaviteľná v rozsahu | Minimálne | 70-200mm |  |  |  | 0
|  | Clona nastaviteľná v rozsahu | Minimálne | f/2.8 - f/32 |  |  |  | 0
|  | Zorný uhol v rozsahu | Minimálne | 34°-12° |  |  |  | 0
|  | zaostrovacia vzdialenosť | Minimálne | ≤ 150 cm |  |  |  | 0
|  | Priemer závitu filtra: 77mm | ÁNO |  |  |  |  | 0
|  | Rozmery(priemer x dĺžka) | Minimálne | 84 x 193mm |  |  |  | 0
|  | Hmotnosť | Minimálne | 1310g |  |  |  | 0
|  | počet lamiel clony | Minimálne | 8 |  |  |  | 0
|  | Odpojiteľný držiak statívu umožňuje rýchle pripojenie alebo odpojenie zo statívu | ÁNO |  |  |  |  | 0
0
Profesionálny fotografický objektív | 1 ks | Profesionálny fotografický objektív |  |  | Carl Zeiss Otus 100mm f/1,4 ZE Canon |  | 1 | 0
|  | Ohnisková vzdialenosť: 100 mm | ÁNO |  |  |  |  | 0
|  | Clona nastaviteľná v rozsahu | Minimálne | f/1,4 - f/16 |  |  |  | 0
|  | Typ bajonetu: Canon EF-Mount | ÁNO |  |  |  |  | 0
|  | Kompatibilné s Full Frame snímačom | ÁNO |  |  |  |  | 0
|  | konštrukcia objektívu -prvky / skupiny | Minimálne | 14 / 11 |  |  |  | 0
|  | Manuálne zaostrovanie | ÁNO |  |  |  |  | 0
|  | zaostrovacia vzdialenosť | Minimálne | ≤ 100 cm |  |  |  | 0
|  | Uhlové pole (diag. / horiz. / vert.) | Minimálne | 23° / 19° / 13,6° |  |  |  | 0
|  | Priemer obrazového poľa | Minimálne | 43 mm |  |  |  | 0
|  | Uhol natočenia zaostrovacieho krúžku | Minimálne | 315° |  |  |  | 0
|  | Dĺžka objektívu | Maximálne | 135 mm |  |  |  | 0
|  | Hmotnosť objektívu | Minimálne | 1,3 kg |  |  |  | 0
|  | Konštrukcia objektívu: apochromatická | ÁNO |  |  |  |  | 0
|  | Schopnosť korekcii bočnej chromatickej aberácie | ÁNO |  |  |  |  | 0
|  | priemer filtra: 86 mm | ÁNO |  |  |  |  | 0
0
Profesionálny fotografický objektív | 1 ks | Profesionálny fotografický objektív |  |  | ZEISS Otus 1.4/85 |  | 1 | 0
|  | Ohnisková vzdialenosť: 85 mm | ÁNO |  |  |  |  | 0
|  | Clona nastaviteľná v rozsahu | Minimálne | f/1,4 - f/16 |  |  |  | 0
|  | Typ bajonetu: Canon EF-Mount | ÁNO |  |  |  |  | 0
|  | Kompatibilné s Full Frame snímačom | ÁNO |  |  |  |  | 0
|  | konštrukcia objektívu -prvky / skupiny | Minimálne | 11 / 9 |  |  |  | 0
|  | Manuálne zaostrovanie | ÁNO |  |  |  |  | 0
|  | zaostrovacia vzdialenosť | Minimálne | ≤ 80 cm |  |  |  | 0
|  | Uhlové pole (diag. / horiz. / vert.) | Minimálne | 27° / 23.71° / 15.97° |  |  |  | 0
|  | Priemer obrazového poľa | Minimálne | 43 mm |  |  |  | 0
|  | Uhol natočenia zaostrovacieho krúžku | Minimálne | 260° |  |  |  | 0
|  | Dĺžka objektívu | Maximálne | 130 mm |  |  |  | 0
|  | Hmotnosť objektívu | Minimálne | 1,1 kg |  |  |  | 0
|  | Konštrukcia objektívu: apochromatická | ÁNO |  |  |  |  | 0
|  | Schopnosť korekcii bočnej chromatickej aberácie | ÁNO |  |  |  |  | 0
|  | priemer filtra: 86 mm | ÁNO |  |  |  |  | 0
0
Profesionálny fotografický objektív | 1 ks | Profesionálny fotografický objektív |  |  | ZEISS Otus 1.4/55 |  | 1 | 0
|  | Ohnisková vzdialenosť: 55 mm | ÁNO |  |  |  |  | 0
|  | Clona nastaviteľná v rozsahu | Minimálne | f/1,4 - f/16 |  |  |  | 0
|  | Typ bajonetu: Canon EF-Mount | ÁNO |  |  |  |  | 0
|  | Kompatibilné s Full Frame snímačom | ÁNO |  |  |  |  | 0
|  | konštrukcia objektívu -prvky / skupiny | Minimálne | 12 / 10 |  |  |  | 0
|  | Manuálne zaostrovanie | ÁNO |  |  |  |  | 0
|  | zaostrovacia vzdialenosť | Minimálne | ≤ 50 cm |  |  |  | 0
|  | Uhlové pole (diag. / horiz. / vert.) | Minimálne | 43,7° / 36,7° / 24,9° |  |  |  | 0
|  | Priemer obrazového poľa | Minimálne | 43 mm |  |  |  | 0
|  | Uhol natočenia zaostrovacieho krúžku | Minimálne | 248° |  |  |  | 0
|  | Dĺžka objektívu | Maximálne | 129 mm |  |  |  | 0
|  | Hmotnosť objektívu | Minimálne | 0,9 kg |  |  |  | 0
|  | Konštrukcia objektívu: apochromatická | ÁNO |  |  |  |  | 0
|  | Schopnosť korekcii bočnej chromatickej aberácie | ÁNO |  |  |  |  | 0
|  | priemer filtra: 77 mm | ÁNO |  |  |  |  | 0
0
Profesionálny fotografický objektív | 1 ks | Profesionálny fotografický objektív |  |  | ZEISS Otus 1.4/28 |  | 1 | 0
|  | Ohnisková vzdialenosť: 28 mm | ÁNO |  |  |  |  | 0
|  | Clona nastaviteľná v rozsahu | Minimálne | f/1,4 - f/16 |  |  |  | 0
|  | Typ bajonetu: Canon EF-Mount | ÁNO |  |  |  |  | 0
|  | Kompatibilné s Full Frame snímačom | ÁNO |  |  |  |  | 0
|  | konštrukcia objektívu - prvky / skupiny | Minimálne | 16 / 13 |  |  |  | 0
|  | Manuálne zaostrovanie | ÁNO |  |  |  |  | 0
|  | zaostrovacia vzdialenosť | Minimálne | ≤ 30 cm |  |  |  | 0
|  | Uhlové pole (diag. / horiz. / vert.) | Minimálne | 75° / 65° / 46° |  |  |  | 0
|  | Priemer obrazového poľa | Minimálne | 43 mm |  |  |  | 0
|  | Uhol natočenia zaostrovacieho krúžku | Minimálne | 120° |  |  |  | 0
|  | Dĺžka objektívu | Maximálne | 138 mm |  |  |  | 0
|  | Hmotnosť objektívu | Minimálne | 1,3 kg |  |  |  | 0
|  | Konštrukcia objektívu: apochromatická | ÁNO |  |  |  |  | 0
|  | Schopnosť korekcii bočnej chromatickej aberácie | ÁNO |  |  |  |  | 0
|  | priemer filtra: 95 mm | ÁNO |  |  |  |  | 0
0
Profesionálny makro objektív | 1 ks | Profesionálny makro objektív |  |  | Venus Optics Laowa Periprobe Cine 24 mm f/14 Macro 2:1 |  | 1 | 0
|  | Typ bajonetu: Arri PL | ÁNO |  |  |  |  | 0
|  | Ohnisková vzdialenosť | Maximálne | 24 mm |  |  |  | 0
|  | Kompatibilné s Full Frame snímačom | ÁNO |  |  |  |  | 0
|  | Zorný uhol | Minimálne | 85° |  |  |  | 0
|  | konštrukcia objektívu - prvky / skupiny | ÁNO | 28 / 19 |  |  |  | 0
|  | počet lamiel clony | Minimálne | 7 |  |  |  | 0
|  | zaostrovacia vzdialenosť | Minimálne | ≤ 20 mm |  |  |  | 0
|  | Zväčšenie | Minimálne | 2x |  |  |  | 0
|  | Manuálne zaostrovanie | ÁNO |  |  |  |  | 0
|  | Clona nastaviteľná v rozsahu | Minimálne | f/14 - f/40 |  |  |  | 0
|  | Možnosť otáčať objektív okolo osi v celom rozsahu 360° a zabezpečiť polohu pomocou klapky | ÁNO |  |  |  |  | 0
|  | Rúrkový predný modul objektívu s dĺžkou | Minimálne | 38 cm |  |  |  | 0
|  | Objektív je rozložiteľný a je možné vymienať predné moduly | ÁNO |  |  |  |  | 0
|  | Súčasťou objektívu sú minimálné dva rôzne moduly | ÁNO |  |  |  |  | 0
|  | Modul číslo 1: Modul rovný ktorý umožnuje snímať v 0° úhle (tzv. čo sa nachádza pred objektívom) | ÁNO |  |  |  |  | 0
|  | Modul čislo 2: Modul ktorý má periskopické zakončenie a umožnuje snímať v 90° úhle (tzv. snímanie za roh) | ÁNO |  |  |  |  | 0
|  | Každý modul je zakončený vlastným LED osvetlenim ktoré je súčasťou modulu | ÁNO |  |  |  |  | 0
0
Fotografický objektív | 1 ks | Fotografický objektív |  |  | Canon EF 100mm f/2,8L Macro IS USM |  | 1 | 0
|  | Typ bajonetu: Canon EF-Mount | ÁNO |  |  |  |  | 0
|  | Objektív podporuje formát: 35 mm Full Frame | ÁNO |  |  |  |  | 0
|  | Ohnisková vzdialenosť | Minimálne | 100 mm |  |  |  | 0
|  | Clona nastaviteľná v rozsahu | Minimálne | f/2.8 - f/32 |  |  |  | 0
|  | Uhol zobrazenia (horzntl., vertl., diagnl.) | Minimálne | 19,8°, 13,5°, 24° |  |  |  | 0
|  | zaostrovacia vzdialenosť | Minimálne | ≤ 30 cm |  |  |  | 0
|  | Priemer závitu filtra: 67mm | ÁNO |  |  |  |  | 0
|  | Rozmery(priemer x dĺžka) | Minimálne | 77 x 122mm |  |  |  | 0
|  | Hmotnosť | Minimálne | 620g |  |  |  | 0
|  | počet lamiel clony | Minimálne | 9 |  |  |  | 0
|  | Objektív má optickú stabilizáciu | ÁNO |  |  |  |  | 0
|  | Objektív je odolný proti prachu a vlhkosti | ÁNO |  |  |  |  | 0
0
0
Speed booster adaptér na zmenu bajonetu | 2 ks | Speed booster adaptér na zmenu bajonetu |  |  | Metabones EF-E Mount Cine Speed Booster |  | 2 | 0
|  | Adaptér umožnuje použiť objektív typu Canon EF na kamerách s bajonetom Sony E-mount | ÁNO |  |  |  |  | 0
|  | konštrukcia adaptéru - prvky / skupiny | Minimálne | 5 / 4 |  |  |  | 0
|  | Optické zväčšenie | Minimálne | 0.71x |  |  |  | 0
0
|  | Typ adaptéru: Speed Booster | ÁNO |  |  |  |  | 0
0
Kruhový filter na objektív | 1 ks | Kruhový filter na objektív |  |  | SIGMA CPL 86mm WR cirkulárny polarizačný filter |  | 1 | 0
|  | Priemer filtru: 86 mm | ÁNO |  |  |  |  | 0
|  | Typ filtru (vlastnosti): Polarizačný | ÁNO |  |  |  |  | 0
|  | Filter s antireflexnou vrstvou | ÁNO |  |  |  |  | 0
|  | Nízky rámik filtra ktorý zabraňuje vinetácii širokouhlych objektívov. je navrhnutý tak, aby nezavadzal krytke | ÁNO |  |  |  |  | 0
|  | Filter má antistatický povrch | ÁNO |  |  |  |  | 0
|  | Povrch filtra je potiahnutý špeciálnou vrstvou, ktorá odpudzuje vodu, olej a podobne | ÁNO |  |  |  |  | 0
0
Kruhový filter na objektív | 2 ks | Kruhový filter na objektív |  |  | NISI Filter Protector Pro Nano Huc 86mm |  | 2 | 0
|  | Priemer filtru: 86 mm | ÁNO |  |  |  |  | 0
|  | Typ filtru (vlastnosti): UV | ÁNO |  |  |  |  | 0
|  | Priepustnosť svetla cez filter | Minimálne | 97% |  |  |  | 0
|  | Filter s antireflexnou vrstvou | ÁNO |  |  |  |  | 0
0
Kruhový filter na objektív | 1 ks | Kruhový filter na objektív |  |  | SIGMA CPL 77mm WR cirkulárny polarizačný filter |  | 1 | 0
|  | Priemer filtru: 77 mm | ÁNO |  |  |  |  | 0
|  | Typ filtru (vlastnosti): Polarizačný | ÁNO |  |  |  |  | 0
|  | Filter s antireflexnou vrstvou | ÁNO |  |  |  |  | 0
|  | Nízky rámik filtra ktorý zabraňuje vinetácii širokouhlych objektívov. je navrhnutý tak, aby nezavadzal krytke | ÁNO |  |  |  |  | 0
|  | Filter má antistatický povrch | ÁNO |  |  |  |  | 0
|  | Povrch filtra je potiahnutý špeciálnou vrstvou, ktorá odpudzuje vodu, olej a podobne | ÁNO |  |  |  |  | 0
0
Kruhový filter na objektív | 2 ks | Kruhový filter na objektív |  |  | Hoya HD filter Protector Digital 77 |  | 2 | 0
|  | Priemer filtru: 77 mm | ÁNO |  |  |  |  | 0
|  | Typ filtru (vlastnosti): ochranný | ÁNO |  |  |  |  | 0
|  | Priepustnosť svetla cez filter | Minimálne | 99% |  |  |  | 0
|  | Povrch filtra je potiahnutý špeciálnou vrstvou, ktorá odpudzuje vodu, olej a podobne | ÁNO |  |  |  |  | 0
|  | Nízky rámik filtra ktorý zabraňuje vinetácii širokouhlych objektívov. je navrhnutý tak, aby nezavadzal krytke | ÁNO |  |  |  |  | 0
|  | Filtr je vybavený čiernym matným hliníkovým rámom, so saténovým povrchom, ktorý znižuje odlesky | ÁNO |  |  |  |  | 0
|  | Filter s antireflexnou vrstvou | ÁNO |  |  |  |  | 0
0
Kruhový filter na objektív | 1 ks | Kruhový filter na objektív |  |  | SIGMA CPL 95mm WR cirkulárny polarizačný filter |  | 1 | 0
|  | Priemer filtru: 95 mm | ÁNO |  |  |  |  | 0
|  | Typ filtru (vlastnosti): Polarizačný | ÁNO |  |  |  |  | 0
|  | Filter s antireflexnou vrstvou | ÁNO |  |  |  |  | 0
|  | Nízky rámik filtra ktorý zabraňuje vinetácii širokouhlych objektívov. je navrhnutý tak, aby nezavadzal krytke | ÁNO |  |  |  |  | 0
|  | Filter má antistatický povrch | ÁNO |  |  |  |  | 0
|  | Povrch filtra je potiahnutý špeciálnou vrstvou, ktorá odpudzuje vodu, olej a podobne | ÁNO |  |  |  |  | 0
0
Kruhový filter na objektív | 1 ks | Kruhový filter na objektív |  |  | Irix Edge UV & Protector (SR) 95mm filter |  | 1 | 0
|  | Priemer filtru: 95 mm | ÁNO |  |  |  |  | 0
|  | Typ filtru (vlastnosti): UV / Ochranný | ÁNO |  |  |  |  | 0
|  | Filter s antireflexnou vrstvou | ÁNO |  |  |  |  | 0
|  | Filtr je vybavený čiernym matným hliníkovým rámom, so saténovým povrchom, ktorý znižuje odlesky | ÁNO |  |  |  |  | 0
0
Kruhový filter na objektív | 1 ks | Kruhový filter na objektív |  |  | NISI Filter Protector Pro Nano Huc 72mm |  | 1 | 0
|  | Priemer filtru: 72 mm | ÁNO |  |  |  |  | 0
|  | Typ filtru (vlastnosti): ochranný | ÁNO |  |  |  |  | 0
|  | Priepustnosť svetla cez filter | Minimálne | 99% |  |  |  | 0
|  | Povrch filtra je potiahnutý špeciálnou vrstvou, ktorá odpudzuje vodu, olej a podobne | ÁNO |  |  |  |  | 0
|  | Nízky rámik filtra ktorý zabraňuje vinetácii širokouhlych objektívov. je navrhnutý tak, aby nezavadzal krytke | ÁNO |  |  |  |  | 0
|  | Filtr je vybavený čiernym matným hliníkovým rámom, so saténovým povrchom, ktorý znižuje odlesky | ÁNO |  |  |  |  | 0
|  | Filter s antireflexnou vrstvou | ÁNO |  |  |  |  | 0
0
Kruhový filter na objektív | 1 ks | Kruhový filter na objektív |  |  | Hoya HD NANO MK II UV filter 62mm |  | 1 | 0
|  | Priemer filtru: 62 mm | ÁNO |  |  |  |  | 0
|  | Typ filtru (vlastnosti): UV | ÁNO |  |  |  |  | 0
|  | Priepustnosť svetla cez filter | Minimálne | 99% |  |  |  | 0
|  | Povrch filtra je potiahnutý špeciálnou vrstvou, ktorá odpudzuje vodu, olej a podobne | ÁNO |  |  |  |  | 0
|  | Nízky rámik filtra ktorý zabraňuje vinetácii širokouhlych objektívov. je navrhnutý tak, aby nezavadzal krytke | ÁNO |  |  |  |  | 0
|  | Filtr je vybavený čiernym matným hliníkovým rámom, so saténovým povrchom, ktorý znižuje odlesky | ÁNO |  |  |  |  | 0
|  | Filter s antireflexnou vrstvou | ÁNO |  |  |  |  | 0
0
Krúžok "Lens Gear" pre montáž diaľkového ostrenia | 3 ks | Krúžok "Lens Gear" pre montáž diaľkového ostrenia |  |  | ZEISS Lens Gear Large |  | 3 | 0
|  | Nastaviteľný priemer krúžku pre montáž na objektívy s priemerom v rozsahu | Minimálne | 86 - 93 mm |  |  |  | 0
|  | Dodávajú sa s gumovou podložkou s priľnavým povrchom | ÁNO |  |  |  |  | 0
|  | Vnútorný priemer sa dá zmenšiť podľa priemeru objektívu | ÁNO |  |  |  |  | 0
|  | Vnútorná vrstva gumy chráni ostriaci prstenec pred poškriabaním a iným poškodením | ÁNO |  |  |  |  | 0
|  | Rýchla montáž – nie sú potrebné žiadne nástroje | ÁNO |  |  |  |  | 0
|  | Vyrobené z odľahčeného hliníka | ÁNO |  |  |  |  | 0
|  | Vrúbkovanie so stúpaním minimálne 0,8mm | ÁNO |  |  |  |  | 0
0
Krúžok "Lens Gear" pre montáž diaľkového ostrenia | 1 ks | Krúžok "Lens Gear" pre montáž diaľkového ostrenia |  |  | ZEISS Lens Gear Medium |  | 1 | 0
|  | Nastaviteľný priemer krúžku pre montáž na objektívy s priemerom v rozsahu | Minimálne | 78 - 84 mm |  |  |  | 0
|  | Dodávajú sa s gumovou podložkou s priľnavým povrchom | ÁNO |  |  |  |  | 0
|  | Vnútorný priemer sa dá zmenšiť podľa priemeru objektívu | ÁNO |  |  |  |  | 0
|  | Vnútorná vrstva gumy chráni ostriaci prstenec pred poškriabaním a iným poškodením | ÁNO |  |  |  |  | 0
|  | Rýchla montáž – nie sú potrebné žiadne nástroje | ÁNO |  |  |  |  | 0
|  | Vyrobené z odľahčeného hliníka | ÁNO |  |  |  |  | 0
|  | Vrúbkovanie so stúpaním minimálne 0,8mm | ÁNO |  |  |  |  | 0
0
Čistiaca sada na optiku, filtre, LCD displeje | 1 ks | Čistiaca sada na optiku, filtre, LCD displeje |  |  | ZEISS čisticí set na optiku s balónkem (2390-186) |  | 1 | 0
|  | Čistiaca sada obsahuje | Minimálne | 1 ks tekutý čistiaci prostriedok s rozprašovačom / 1 ks štetec na utieranie prachu / 1 ks čistiaca handrička z mikrovlákna / 10 ks vlhčených handričiek |  |  |  | 0
0
Kalibračná tabuľka "ColorChecker" | 1 ks | Kalibračná tabuľka "ColorChecker" |  |  | X-RITE ColorChecker Video XL + obal |  | 1 | 0
|  | Rozmer tabuľky | Minimálne | 530 x 375 mm |  |  |  | 0
|  | Na zadnej strane je 12% šedá pre nastavenie expozície | ÁNO |  |  |  |  | 0
|  | Kalibračná tabuľka má kompatibilú softvérovú podporu v programoch v rozsahu | Minimálne | Adobe Photoshop, Adobe Lightroom, Black Magic DaVinci Resolve, Hasselblad Phocus, DxO Photolab 4 |  |  |  | 0
|  | Predná strana obsahuje kalibračné prvky v rozsahu | Minimálne | Pruhy v odtieňoch šedej Chromatické farby: Šesť nasýtených a šesť desaturovaných farebných terčov pre produkciu videa Tóny pleti: Šesť farebných terčov od svetlých po tmavé s rôznymi podtónmi Úrovne šedej: Štyri terče pre rovnomerné vyváženie šedej, vrátane bielej, 40IRE šedej, tmavošedej a čiernej s vysokým leskom. Lineárne odtiene šedej: Šesť terčov pre rovnomerné vyváženie šedej vrátane oblastí zvýraznenia a tieňa Kontrolné čipy osvetlenia: Čiernobiele terče v dvoch rohoch, ktoré lepšie pomáhajú pri určovaní rovnomerného osvetlenia Terč vyváženia bielej |  |  |  | 0
0
Kalibračná tabuľka "ColorChecker" | 1 ks | Kalibračná tabuľka "ColorChecker" |  |  | X-RITE ColorChecker Video |  | 1 | 0
|  | Rozmer tabuľky | Minimálne | 270 x 200 mm |  |  |  | 0
|  | Na zadnej strane je 12% šedá pre nastavenie expozície | ÁNO |  |  |  |  | 0
|  | Kalibračná tabuľka má kompatibilú softvérovú podporu v programoch v rozsahu | Minimálne | Adobe Photoshop, Adobe Lightroom, Black Magic DaVinci Resolve, Hasselblad Phocus, DxO Photolab 4 |  |  |  | 0
|  | Predná strana obsahuje kalibračné prvky v rozsahu | Minimálne | Pruhy v odtieňoch šedej Chromatické farby: Šesť nasýtených a šesť desaturovaných farebných terčov pre produkciu videa Tóny pleti: Šesť farebných terčov od svetlých po tmavé s rôznymi podtónmi Úrovne šedej: Štyri terče pre rovnomerné vyváženie šedej, vrátane bielej, 40IRE šedej, tmavošedej a čiernej s vysokým leskom. Lineárne odtiene šedej: Šesť terčov pre rovnomerné vyváženie šedej vrátane oblastí zvýraznenia a tieňa Kontrolné čipy osvetlenia: Čiernobiele terče v dvoch rohoch, ktoré lepšie pomáhajú pri určovaní rovnomerného osvetlenia Terč vyváženia bielej |  |  |  | 0
0
Kalibračná tabuľka "ColorChecker" | 1 ks | Kalibračná tabuľka "ColorChecker" |  |  | X-RITE ColorChecker Classic |  | 1 | 0
|  | Rozmer tabuľky | Minimálne | 270 x 205 mm |  |  |  | 0
|  | Kalibračná tabuľka obsahuje skupinu minimálne 24 vedecky formulovaných farieb | ÁNO |  |  |  |  | 0
|  | Kalibračná tabuľka má kompatibilú softvérovú podporu v programoch v rozsahu | Minimálne | Adobe Photoshop, Adobe Lightroom, Black Magic DaVinci Resolve, Hasselblad Phocus, DxO Photolab 4 |  |  |  | 0
0
Kalibračná tabuľka šedá | 4 ks | Kalibračná tabuľka šedá |  |  | Šedá tabuľka 18% |  | 4 | 0
|  | Rozmer tabuľky | Minimálne | 290 x 205 mm |  |  |  | 0
|  | Tabuľka na jednej strane obsahuje kalibrovanú 18% šedú farbu pre meranie expozície a vyváženie bielej | ÁNO |  |  |  |  | 0
0
Profesionálna kalibračná sonda | 1 ks | Profesionálna kalibračná sonda |  |  | X-RITE ColorChecker Studio |  | 1 | 0
|  | Sonda určená na kalibrovanie zariadení v rozsahu | Minimálne | Display / Projektor / Skener / Tlačiareň / Kamera / Fotoaparát |  |  |  | 0
|  | Typ sondy: Spectrophotometer | ÁNO |  |  |  |  | 0
|  | Softvér na ovládanie kalibračnej sondy, ktorý poskytuje odborne kalibrované a profilované monitory, projektory, skenery a tlačiarne | ÁNO |  |  |  |  | 0
|  | Kalibračný softvér pre fotoaparáty. Softvér obsahuje počítačovú aplikáciu aj zásuvný modul Adobe Lightroom | ÁNO |  |  |  |  | 0
|  | Ochranná taška na sondu | ÁNO |  |  |  |  | 0
|  | Podpora video štandardov v rozsahu | Minimálne | NTSC, PAL SECAM, Rec. 709, Rec. 2020 a DCI-P3 |  |  |  | 0
|  | Profilovanie viacerých monitorov: farebné porovnanie až štyroch samostatných displejov pre presnosť farieb v rámci celého pracovného postupu | ÁNO |  |  |  |  | 0
|  | Možnosť optimalizovať profil tlačiarne pre konkrétne farby, telové odtiene alebo zachytené bodové farby | ÁNO |  |  |  |  | 0
|  | Sonda obsahuje aj farebnú kalibračnú tabuľku | ÁNO |  |  |  |  | 0
0
Profesionálny bezdrôtový rádiový blesk | 2 ks | Profesionálny bezdrôtový rádiový blesk |  |  | Sony HVL-F60RM2 |  | 2 | 0
|  | Výkon blesku | Minimálne | 60 Ws |  |  |  | 0
|  | Možnosť synchronizácie blesku pri rýchlosti uzávierky fotoaparátu až 1/400 s | ÁNO |  |  |  |  | 0
|  | Rozmery blesku | Maximálne | 79 x 144 x 105 mm |  |  |  | 0
|  | Hmotnosť blesku | Maximálne | 450 gramov |  |  |  | 0
|  | Blesk podporuje ohniskovú vzdialenosť objektívu v rozsahu | Minimálne | 14 - 200 mm |  |  |  | 0
|  | Teplota farby svetla blesku v rozsahu 5400 - 5600 Kelvinov | ÁNO |  |  |  |  | 0
|  | Funkcia bezdrôtového rádiového ovládania | ÁNO |  |  |  |  | 0
|  | Možnosť bezdrôtovej synchronizácie viacerých bleskov | ÁNO |  |  |  |  | 0
|  | Schopnosť počtu zábleskov za 1 sekundu | Minimálne | 20 zábleskov za sekundu |  |  |  | 0
|  | Uhol osvetlenia blesku sa automaticky nastaví podľa ohniskovej vzdialenosti objektívu v rozsahu minimálne 20 – 200 mm | ÁNO |  |  |  |  | 0
|  | bezdrôtová rádiová komunikácia funguje na vzdialenosť | Minimálne | 30 metrov |  |  |  | 0
0
Sada držiak blesku + dáždnik + statív + rádiový odpalovač | 2 ks | Sada držiak blesku + dáždnik + statív + rádiový odpalovač |  |  | Fotovideoshop: Držiak blesku + dáždnik + statív + rádiový odpalovač |  | 2 | 0
|  | Nosnosť statívu | Minimálne | 4 kg |  |  |  | 0
|  | Nastaviteľná výška statívu v rozsahu | Minimálne | 86 - 205 cm |  |  |  | 0
|  | Univerzálny držiak pre dáždnik a systémový blesk s možnosťou naklápania blesku i dáždnika | ÁNO |  |  |  |  | 0
|  | Priesvitový dáždnik slúži na zmäkčenie svetla s priemerom minimálne 100 cm | ÁNO |  |  |  |  | 0
|  | Univerzálny minimálne 16 - kanálový rádiový odpalovač bleskov | ÁNO |  |  |  |  | 0
0
Profesionálny statív s fluidnou hlavou | 1 ks | Profesionálny statív s fluidnou hlavou |  |  | MANFROTTO NITROTECH 608 & CF TWIN MS |  | 1 | 0
|  | Výška statívu nastaviteľná v rozsahu | Minimálne | 80 - 155 cm |  |  |  | 0
|  | Material nosných prvkov statívu: Uhlíkové vlákno | ÁNO |  |  |  |  | 0
|  | Nosnosť fluidnej hlavy a statívu | Minimálne | 14 kg |  |  |  | 0
|  | Nosnosť statívu meraná podla normy UNI/PdR 105:2021 | ÁNO |  |  |  |  | 0
|  | Ťažisko hlavy vo výške | Maximálne | 55 mm |  |  |  | 0
|  | Fluidna hlava je vybavená kontinuálnym systémom protizávaží ktorý zabezpečuje presné ovládanie kamery | ÁNO |  |  |  |  | 0
|  | Upevnenie hlavy pomocou pologulového systému 75 mm | ÁNO |  |  |  |  | 0
|  | Typ nohy statívu: dvojnoha | ÁNO |  |  |  |  | 0
|  | Typ zámku nohy: Flip Lock | ÁNO |  |  |  |  | 0
|  | Vrchné upevnenie príslušenstva pomocou : 1/4” skrutky alebo 3/8” skrutky | ÁNO |  |  |  |  | 0
|  | Typ hlavy statívu: Fluidná | ÁNO |  |  |  |  | 0
|  | Statív je vybavený hliníkovou 100mm miskou ktorú je možné pomocou adaptéru zmeniť na 75mm misku | ÁNO |  |  |  |  | 0
|  | Hmotnosť statívu | Maximálne | 5,5 kg |  |  |  | 0
|  | Statív dodávaný v polstrovanej prepravnej taške | ÁNO |  |  |  |  | 0
0
Profesionálny statív | 1 ks | Profesionálny statív |  |  | MANFROTTO BEFREE GT XPRO CARBON TRIPOD |  | 1 | 0
|  | Výška statívu nastaviteľná v rozsahu | Minimálne | 50 - 162 cm |  |  |  | 0
|  | Material nosných prvkov statívu: Uhlíkové vlákno | ÁNO |  |  |  |  | 0
|  | Nosnosť hlavy a statívu | Minimálne | 12 kg |  |  |  | 0
|  | Nosnosť statívu meraná podla normy UNI/PdR 105:2021 | ÁNO |  |  |  |  | 0
|  | Nohy statívu je možné uhlovo nastaviť v rozsahu | Minimálne | 22° - 89° |  |  |  | 0
|  | Typ zámku nohy: Twist Lock | ÁNO |  |  |  |  | 0
|  | Dĺžka zloženého statívu | Maximálne | 43 cm |  |  |  | 0
|  | Hmotnosť statívu | Maximálne | 1,8 kg |  |  |  | 0
|  | Typ hlavy statívu: Ball Head | ÁNO |  |  |  |  | 0
|  | Mechanizmus ktorý umožnuje výsuvný stĺpcový element statívu na ktorom je umiestnena hlava nakloniť o 90° | ÁNO |  |  |  |  | 0
|  | Statív dodávaný v polstrovanej prepravnej taške | ÁNO |  |  |  |  | 0
0
Sada motorizovaného stabilizátora + 3-osého gimbalu + bezdrôtového ostrenia | 1 ks | Sada motorizovaného stabilizátora + 3-osého gimbalu + bezdrôtového ostrenia |  |  | MOZA Slypod Pro Master Kit |  | 1 | 0
|  | Sada obsahuje motorizivaný stabilizátor | ÁNO |  | Moza Aircross 3 Pro |  |  | 0
|  | Typ motorizovaného stabilizátoru: Monopod | ÁNO |  | iFocus-M bočné ostrenie pre Moza gimbal |  |  | 0
|  | Materiál tela stabilizátoru: uhlíkové vlákno | ÁNO |  |  |  |  | 0
|  | Hmotnosť stabilizátoru | Maximálne | 1,5 kg |  |  |  | 0
|  | Dĺžka v zloženom stave | Maximálne | 650 mm |  |  |  | 0
|  | Dĺžka v roztiahnutom stave | Minimálne | 1380 mm |  |  |  | 0
|  | Stabilizátor zvládne horizontálny posun kamery pomocou motorčeku s ultra plynulým pohybom | ÁNO |  |  |  |  | 0
|  | Vertikálna nosnosť | Minimálne | 6 kg |  |  |  | 0
|  | Horizontálna nosnosť | Minimálne | 3,5 kg |  |  |  | 0
|  | Prevádzková rýchlosť vysúvania stabilizátora nastaviteľná v rozsahu | Minimálne | 0,5 - 40 mm/s |  |  |  | 0
|  | Výdrž batérie | Minimálne | 5 hodín |  |  |  | 0
|  | Kapacita batérie | Minimálne | 2600 mAh |  |  |  | 0
|  | Stabilizátor je možné umiestniť v ľubovoľnom uhle a polohe kamery | ÁNO |  |  |  |  | 0
|  | Ovládanie stabilizátora pomocou mobilnej aplikácie | ÁNO |  |  |  |  | 0
|  | Stabilizátor dodávaný v polstrovanej prepravnej taške | ÁNO |  |  |  |  | 0
0
|  | Sada obsahuje 3-osí gimbal pre kamery | ÁNO |  |  |  |  | 0
|  | Hmotnosť gimbalu | Maximálne | 1,4 kg |  |  |  | 0
|  | Nosnosť gimbalu | Minimálne | 3.2 kg |  |  |  | 0
|  | Rozmery v zloženom stave | Maximálne | 53 x 23 x 28 cm |  |  |  | 0
|  | Kapacita batérie | Minimálne | 3500 mAh |  |  |  | 0
|  | Výdrž batérie | Minimálne | 20 hodín |  |  |  | 0
0
|  | Gimbal je možné nabíjať počas používania pomocou externej batérie | ÁNO |  |  |  |  | 0
|  | Ovládanie stabilizátora pomocou mobilnej aplikácie | ÁNO |  |  |  |  | 0
|  | Rozpätie pohybu motorov (tilt) v rozsahu | Minimálne | -90° - 180° |  |  |  | 0
|  | Rozpätie pohybu motorov (roll) v rozsahu | Minimálne | -95° - 235° |  |  |  | 0
|  | Rozpätie pohybu motorov (pan) v rozsahu | Minimálne | 360° |  |  |  | 0
|  | Rýchloupínací systém - platnička | Minimálne | 1 ks |  |  |  | 0
|  | Tripod | Minimálne | 1 ks |  |  |  | 0
|  | Držiak objektívu | Minimálne | 1 ks |  |  |  | 0
|  | Skrutka na držiak objektívu | Minimálne | 1 ks |  |  |  | 0
|  | Taška na káble | Minimálne | 1 ks |  |  |  | 0
|  | USB–C kábel | Minimálne | 1 ks |  |  |  | 0
|  | Kábel na kameru | Minimálne | 1 ks |  |  |  | 0
|  | Ochranná taška na prenášanie gimbalu | Minimálne | 1 ks |  |  |  | 0
|  | 1,4" skrutka | Minimálne | 1 ks |  |  |  | 0
|  | 3/8" skrutka | Minimálne | 1 ks |  |  |  | 0
|  | Prevodový krúžok objektívu | Minimálne | 1 ks |  |  |  | 0
0
|  | Sada obsahuje bočné bezdrôtové ostrenie | ÁNO |  |  |  |  | 0
|  | Hmotnosť motorčeku | Maximálne | 90 gramov |  |  |  | 0
|  | Krútiaci moment | Minimálne | 0,25 Nm |  |  |  | 0
|  | Vnútorný priemer upevnenia: 15 mm | ÁNO |  |  |  |  | 0
|  | Externý ovládač na bezdrôtové ostrenie | ÁNO |  |  |  |  | 0
|  | Dosah ovládaču | Minimálne | 15 metrov |  |  |  | 0
|  | Ovládač umožnuje nastavenie koncových bodov A a B, pričom motorček automaticky začne na bode A a zastaví sa na bode B | ÁNO |  |  |  |  | 0
0
|  | Sada motorizovaného stabilizátora + 3-osého gimbalu + bezdrôtového ostrenia je navzájom kompatibilná a všetky komponenty je možné ovládať pomocou jednej mobilnej aplikácie | ÁNO |  |  |  |  | 0
0
Motorizovaný kamerový slider s príslušenstvom | 1 ks | Motorizovaný kamerový slider s príslušenstvom |  |  | Konova Camera Slider K5 Series 150 cm |  | 1 | 0
|  | Dĺžka slideru | Minimálne | 150 cm | KMS S3 Motor Kit |  |  | 0
|  | Šírka kolajnice | Maximálne | 48 mm | Konova Stability Arm |  |  | 0
|  | Výška profilu | Maximálne | 23 mm |  |  |  | 0
|  | Nosnosť slideru | Minimálne | 25 kg |  |  |  | 0
|  | Uchytenie na hlave sluderu pomocou 3/8" a 1/4" skrutky | ÁNO |  |  |  |  | 0
|  | Kolajnica slideru vyrobená s presnosťou | Minimálne | ≤ 2 μm |  |  |  | 0
|  | Kompatibilná motorizovaná jednotka | ÁNO |  |  |  |  | 0
|  | Nosnosť motoru pri horizontálnom pohybe | Minimálne | 5 kg |  |  |  | 0
|  | Nosnosť motoru pri diagonálnom pohybe | Minimálne | 1,5 kg |  |  |  | 0
|  | Rychlosť pohybu nastaviteľná v rozsahu | Minimálne | 1 - 42 mm/s |  |  |  | 0
|  | Ovládač na nastavenie motoru | ÁNO |  |  |  |  | 0
|  | Ovládač je možné napájať pomocou NP-F baterie alebo externej power banky pomocou USB konektoru | ÁNO |  |  |  |  | 0
|  | Podporné rameno kamerového slideru s nastaviteľnou dĺžkou ramena, určené na upevnenie slideru na akýkoľvek statív | ÁNO |  |  |  |  | 0
|  | Kompatibilná motorizovaná rotačná hlava s rozsahom pohybu 360°, bezdrôtovo nastaviteľná pomocou mobilnej aplikácie a napájaná pomocou batérie typu NP-F | ÁNO |  |  |  |  | 0
|  | Ochranné puzdro na slider a príslušenstvo | ÁNO |  |  |  |  | 0
0
Motorizované dolly pre fotoaparát | 1 ks | Motorizované dolly pre fotoaparát |  |  | KONOVA Motorized Dolly Tank.2 |  | 1 | 0
|  | Nosnosť | Minimálne | 5 kg |  |  |  | 0
|  | Rýchlosť | Minimálne | 6 cm/s |  |  |  | 0
|  | Dolly je bezdrôtovo nastaviteľné pomocou mobilnej aplikácie | ÁNO |  |  |  |  | 0
|  | Dolly je napájané pomocou batérie typu: NP-F | ÁNO |  |  |  |  | 0
0
Motorizovaná kamerová lanovka | 1 ks | Motorizovaná kamerová lanovka |  |  | Wiral Lite Cable Cam |  | 1 | 0
|  | Váha kamerovej lanovky | Maximálne | 600 gramov | WIRAL Rýchly navijak 100 m |  |  | 0
|  | Rozmer zariadenia (šírka x výška x hĺbka) | Maximálne | 29 x 9 x 6 cm |  |  |  | 0
|  | Nosnosť kamerovej lanovky | Minimálne | 1,5 kg |  |  |  | 0
|  | Nastaviteľná rýchlosť v rozsahu | Minimálne | 7 - 34000 metrov za hodinu |  |  |  | 0
|  | Životnosť batérie | Minimálne | 3 hodiny |  |  |  | 0
|  | Diaľkové ovládanie na nastavenie kamerovej lanovky | ÁNO |  |  |  |  | 0
|  | Dosah diaľkového ovládania | Minimálne | 200 metrov |  |  |  | 0
|  | Dĺžka kábla kompatibilného pre kamerovú lanovku | Minimálne | 100 metrov |  |  |  | 0
0
Profesionálny kamerový mikrofón | 1 ks | Profesionálny kamerový mikrofón |  |  | SONY XLR-K3M mikrofón s adaptérom |  | 1 | 0
|  | Typ mikrofónu: Shogun so smerovou charakteristikou | ÁNO |  |  |  |  | 0
|  | Mikrofónové výstupy | Minimálne | 2x XLR/TRS |  |  |  | 0
|  | Dodávané s ovládacími prvkami úrovne záznamu (AUTOMATICKÁ/MANUÁLNA), prepojenia úrovne záznamu (VSTUP 1 – VSTUP 2), zoslabovača a hornopriepustného filtra | ÁNO |  |  |  |  | 0
|  | Pokročilá konštrukcia potláčajúca nárazy a vibrácie efektívne minimalizuje manipulačný šum s nízkou frekvenciou, | ÁNO |  |  |  |  | 0
|  | Zariadenie je pripojené k fotoaparátu cez päticu Multi Interface Shoe, ktorá disponuje vstavaným digitálnym zvukovým rozhraním | ÁNO |  |  |  |  | 0
|  | Kompatibilné s fotoaparátmi Sony | ÁNO |  |  |  |  | 0
|  | transportné puzdro | Minimálne | 1 ks |  |  |  | 0
|  | XLR Adaptér | Minimálne | 1 ks |  |  |  | 0
|  | Veterná ochrana | Minimálne | 1 ks |  |  |  | 0
|  | MI Shoe prepojovací káblik | Minimálne | 1 ks |  |  |  | 0
0
Sada bezdrôtových mikrofónov s prijímačom a nabíjacím puzdrom | 2 ks | Sada bezdrôtových mikrofónov s prijímačom a nabíjacím puzdrom |  |  | DJI Mic |  | 2 | 0
|  | Sada obsahuje bezdrôtový mikrofón vysielač | Minimálne | 2 ks |  |  |  | 0
|  | Rozmer mikrofónu | Maximálne | 48 x 31 x 21 mm |  |  |  | 0
|  | Hmotnosť mikrofónu | Maximálne | 32 gramov |  |  |  | 0
|  | Výkon vysielača | Minimálne | 20 dBm |  |  |  | 0
|  | Kapacita batérie mikrofónu | Minimálne | 320 mAh |  |  |  | 0
|  | Schopnosť pracovať v teplote v rozsahu | Minimálne | -10 °C až 45 °C |  |  |  | 0
|  | Čas nabíjania | Maximálne | 80 minút |  |  |  | 0
|  | Čas prevádzky | Minimálne | 330 minút |  |  |  | 0
|  | Charakteristika mikrofónu: Všesmerová | ÁNO |  |  |  |  | 0
|  | Maximálna hladina akustického tlaku (SPL) | Minimálne | 114 dB SPL |  |  |  | 0
|  | Ekvivalentný šum | Maximálne | 23 dBA |  |  |  | 0
0
|  | Bezdrôtový prijímač | Minimálne | 1 ks |  |  |  | 0
|  | Rozmer prijímaču | Maximálne | 48 x 33 x 18 mm |  |  |  | 0
|  | Hmotnosť prijímaču | Maximálne | 26 gramov |  |  |  | 0
|  | Výkon vysielača | Minimálne | 20 dBm |  |  |  | 0
|  | Kapacita batérie prijímača | Minimálne | 320 mAh |  |  |  | 0
|  | Schopnosť pracovať v teplote v rozsahu | Minimálne | -10 °C až 45 °C |  |  |  | 0
|  | Čas nabíjania | Maximálne | 80 minút |  |  |  | 0
|  | Čas prevádzky | Minimálne | 300 minút |  |  |  | 0
0
|  | Nabíjacie puzdro | Minimálne | 1 ks |  |  |  | 0
|  | Rozmery puzdra | Maximálne | 110 x 62 x 42 mm |  |  |  | 0
|  | Hmotnosť puzdra | Maximálne | 163 gramov |  |  |  | 0
|  | Kapacita batérie puzdra | Minimálne | 1800 mAh |  |  |  | 0
0
Dotykový digitálny expozimeter pre okolité a zábleskové svetlo | 1 ks | Dotykový digitálny expozimeter pre okolité a zábleskové svetlo |  |  | Sekonic Expozimeter L-478D, LiteMasterPro |  | 1 | 0
|  | Plnofarebný dotykový LCD displej | ÁNO |  |  |  |  | 0
|  | Uhlopriečka displeja | Minimálne | 2.7" |  |  |  | 0
|  | Režim ktorý umožňuje navoliť meranie pod filtrami CTO/CTB/ND | ÁNO |  |  |  |  | 0
|  | Meranie jasu minimálne v jednotkách Lux alebo FC a cd/m2 alebo FL | ÁNO |  |  |  |  | 0
|  | Možnosť uložiť do internej pamäte minimálne 9 meraní | ÁNO |  |  |  |  | 0
|  | Hlava receptora | Minimálne | točná hlava, 90°doprava, 180°doľava |  |  |  | 0
|  | Metódy merania | Minimálne | dopadajúce svetlo a odrazené svetlo |  |  |  | 0
|  | Receptor dopadajúceho svetla: plochý difúzor (lumisféra sa zasunie do lumidisku) | ÁNO |  |  |  |  | 0
|  | Svetelné členy receptora | Minimálne | 2-silikónové fotodiódy |  |  |  | 0
|  | Merací rozsah okolitého svetla (ISO 100) | Minimálne | Dopadajúce EV-2 až EV22.9 / Odrazené EV3 až EV19.9 |  |  |  | 0
|  | Merací rozsah zábleskového svetla (ISO 100) | Minimálne | Dopadajúce f/1.0 až f/128.9 / Odrazené f/2.8 až f/128.9 |  |  |  | 0
|  | Merací rozsah osvetlenia | Minimálne | 0.63 až 2 000 000 lux |  |  |  | 0
|  | Merací rozsah jasu | Minimálne | 1 až 980000 cd/m2 |  |  |  | 0
|  | Zobrazovací rozsah ISO | Minimálne | ISO 3 az 409600 |  |  |  | 0
|  | Zobrazovací rozsah závierky pre okolité svetlo: | Minimálne | 30min až 1/64000sec |  |  |  | 0
|  | Zobrazovací rozsah závierky pre zábleskové svetlo | Minimálne | 30min až 1/1000sec |  |  |  | 0
|  | Zobrazovací rozsah clony | Minimálne | f/0.5 až f/161.2 |  |  |  | 0
0
Dotykový digitálny plnospektrálny kolorimeter | 1 ks | Dotykový digitálny plnospektrálny kolorimeter |  |  | Sekonic Spectrometer C-800 |  | 1 | 0
|  | Plnofarebný dotykový LCD displej | ÁNO |  |  |  |  | 0
|  | Uhlopriečka displeja | Minimálne | 4.3" |  |  |  | 0
|  | Zariadenie spĺňa normu: JIS C 1609-1: 2006 | ÁNO |  |  |  |  | 0
|  | Typ snímača: Lineárny snímač CMOS | ÁNO |  |  |  |  | 0
0
|  | Typy merania zdrojov svetla v rozsahu | Minimálne | LED, HMI, žiarivky, žiarovky, prírodné svetlo, blesk |  |  |  | 0
|  | Rozšírené farebné renderovanie v rozsahu | Minimálne | CRI, SSI, TLCI, TLMF, TM-3015 |  |  |  | 0
|  | Škála merania teploty svetla v rozsahu | Minimálne | 1 600 - 40 000 Kelvinov |  |  |  | 0
|  | Jednotky merania farieb v rozsahu | Minimálne | Kelvinov (K), Illuminance (lux / fc), LB / CC filtrov, LB / CC Index, CRI, ⊿uv, SSI, TLCI, TM-30-15 (Rf, Rg) , CIE1931 (x, y), odtieň, sýtosť |  |  |  | 0
|  | Možnosť uloženia minimálne 99 meraní do pamäti | ÁNO |  |  |  |  | 0
|  | Rozsah merania | Minimálne | okolité svetlo (1 - 200 000 lux), blesk (20 - 20 480 lx / s) |  |  |  | 0
|  | Spektrálny rozsah vlnových dĺžok | Minimálne | 380 nm až 780 nm |  |  |  | 0
|  | Rozmery zariadenia | Maximálne | 74 x 184 x 28 mm |  |  |  | 0
|  | Hmotnosť zariadenia | Maximálne | 240 gramov |  |  |  | 0
0
0
0
|  | Video | [5 empty] | 0
0
6 axis motion control kamery pomocou kolaboratívneho robota | 1 ks | 6 axis motion control kamery pomocou kolaboratívneho robota |  |  | Fanuc robot CRX 25iA |  | 1 | 0
|  | Dosah robotického ramena | Minimálne | 1885 mm |  |  |  | 0
|  | Nosnosť robotického ramena | Minimálne | 25 kg | Camera mount L-plate |  |  | 0
|  | Kontrolované osi | Minimálne | 6 osí |  |  |  | 0
|  | Opakovateľná presnosť pohybu | Minimálne | ≤ 0.05 mm |  |  |  | 0
|  | Rozsah pohybu os č.1 | Minimálne | 360° |  |  |  | 0
|  | Rozsah pohybu os č.2 | Minimálne | 360° |  |  |  | 0
|  | Rozsah pohybu os č.3 | Minimálne | 540° |  |  |  | 0
|  | Rozsah pohybu os č.4 | Minimálne | 380° |  |  |  | 0
|  | Rozsah pohybu os č.5 | Minimálne | 360° |  |  |  | 0
|  | Rozsah pohybu os č.6 | Minimálne | 450° |  |  |  | 0
|  | Rýchlosť pohybu os č.1 | Minimálne | 80 °/s |  |  |  | 0
|  | Rýchlosť pohybu os č.2 | Minimálne | 80 °/s |  |  |  | 0
|  | Rýchlosť pohybu os č.3 | Minimálne | 120 °/s |  |  |  | 0
|  | Rýchlosť pohybu os č.4 | Minimálne | 180 °/s |  |  |  | 0
|  | Rýchlosť pohybu os č.5 | Minimálne | 180 °/s |  |  |  | 0
|  | Rýchlosť pohybu os č.6 | Minimálne | 180 °/s |  |  |  | 0
|  | Lineárna rýchlosť | Minimálne | 2000mm/s |  |  |  | 0
|  | Krútiaci moment na osi č.4 - Nm/kgm2 | Minimálne | 100/4.7 (Nm/kgm2) |  |  |  | 0
|  | Krútiaci moment na osi č.5 - Nm/kgm2 | Minimálne | 74.0/4.0 (Nm/kgm2) |  |  |  | 0
|  | Krútiaci moment na osi č.6 - Nm/kgm2 | Minimálne | 32.0/2.00 (Nm/kgm2) |  |  |  | 0
|  | Napájanie: 50/60Hz 1phase / 200-240V | ÁNO |  |  |  |  | 0
|  | Level akustickeho hluku (dB) | Maximálne | 70 dB |  |  |  | 0
|  | Kolaboratívny robot spľňa stupeň ochrany | Minimálne | IP67 |  |  |  | 0
|  | Hmotnosť kolaboratívneho robota | Maximálne | 130 kg |  |  |  | 0
|  | Kolaboratívny robot je dodaný s riadiacou jednotkou | ÁNO |  |  |  |  | 0
|  | Kolaboratívny robot je dodaný s ovládacím tabletom ktorý slúži na programovanie robota a riadiacou jednotkou | ÁNO |  |  |  |  | 0
|  | Kolaboratívny robot má senzory vďaka ktorým sa okamžite núdzovo zastaví pokiaľ nastane k jemnej kolízií s operátorom | ÁNO |  |  |  |  | 0
|  | Programovanie robota pomocou ručného navádzania | ÁNO |  |  |  |  | 0
|  | Pomocou tabletu je možné programovať formou Drag & Drop. Táto funkcia umožňuje jednoducho naprogramovať aplikáciu v priebehu niekoľkých minút | ÁNO |  |  |  |  | 0
|  | Kolaboratívny robot spĺňa bezpečnostnú normu: ISO 10218-1 | ÁNO |  |  |  |  | 0
|  | Súčasťou dodávky je potrebná elektroinštalácia robota, zapojenie, montáž a úvodne programovanie aplikácie | ÁNO |  |  |  |  | 0
|  | Adaptér pomocou ktorého je možné na hlavu robota upevniť kameru a príslušenstvo | Minimálne | 1 ks |  |  |  | 0
0
Mobilná rozoberateľná platforma pre kolaboratívneho robota | 1 ks | Mobilná rozoberateľná platforma pre kolaboratívneho robota |  |  | Robotic.sk Platforma pre robota crx 25 |  | 1 | 0
|  | Platforma sa skladá z 3 samostatných dielov (základňa, podstavec, držiak ovládacej jednotky) ktoré je možne rozobrať pre jednoduchšiu prepravu celej platformy | ÁNO |  |  |  |  | 0
|  | Základňa má rozmer v rozsahu (šírka x dĺžka) | Minimálne | 140 x 140 cm - až - 150 x 150 cm |  |  |  | 0
|  | Základňa má výšku | Maximálne | 30 cm |  |  |  | 0
|  | Základňu je možné rozložiť pre jednoduhšiu prepravu | ÁNO |  |  |  |  | 0
|  | Základňa obsahuje minimálne 4 otočné kolieska ktoré maju výsuvné nožičky na stabilizáciu - S funkciou 2v1 – ľahký pohyb aj bezpečné státie - S pákovým pomerom minimálne 1:20 – (napr. na zdvihnutie 200kg ťažkého bremena iba 10kg sily) - Zdvíhací pedál je bezpečne obalený gumovým povrchom - Stabilná staviteľná noha so závitom minimálne M12 a výškovo nastaviteľná | ÁNO |  |  |  |  | 0
|  | Základňa obsahuje miesta kde je možné umiestniť závažie pre zlepšenie stability celej platformy | ÁNO |  |  |  |  | 0
|  | Podstavec na robotické rameno ktorý je možné pohodlne pevne prirpojiť na základňu | ÁNO |  |  |  |  | 0
|  | Podstavec má rozmery v rozsahu (šírka x hĺbka x výška) | Maximálne | 30 x 30 x 50 cm - až - 35 x 35 x 60 cm |  |  |  | 0
|  | Podstavec na vrchnej časti obsahuje plát na ktorý je možné upevniť robotické rameno ( plát má kompatibilné otvory a rozmer ako dodané robotické rameno) | ÁNO |  |  |  |  | 0
|  | Držiak ovládacej jednotky robotického ramena ktorý je možné pohodlne pevne prirpojiť na základňu | ÁNO |  |  |  |  | 0
|  | Držiak je kompatibilný s ovládacou jednotkou ( držiak má kompatibilné otvory a rozmer ako dodaná ovládacia jednotka) | ÁNO |  |  |  |  | 0
|  | Držiak ovládacej jednotky robotického ramena je umiestnený tak aby zvýšoval stabilitu celej platformy | ÁNO |  |  |  |  | 0
|  | Držiak má rozmer v rozsahu (šírka x dĺžka x výška) | Maximálne | 28 x 40 x 8 cm - až- 32 x 44 x 11 cm |  |  |  | 0
|  | Nosnoť celej zloženej platformy | Minimálne | 600 kg |  |  |  | 0
|  | Platforma je odolná voči vibráciam a vyrobená tak aby nedochádzalo k ohybu jej prvkov počas pohybu robotického ramena | ÁNO |  |  |  |  | 0
|  | Mobilná platforma má nosné prvky vyrobené z hliníku | ÁNO |  |  |  |  | 0
0
Prepravný box ktorý chráni kolaboratívneho robota počas presunu | 1 ks | Prepravný box ktorý chráni kolaboratívneho robota počas presunu |  |  | Robotic.sk Prepravný box pre robota crx 25 |  | 1 | 0
|  | Prepravný box je rozmerovo kompatibilný s dodaným kolaboratívnym robotom | ÁNO |  |  |  |  | 0
|  | Box je vyrobený z materíalu: buková drevená preglejka | ÁNO |  |  |  |  | 0
|  | Hrúbka steny boxu | Minimálne | 18 mm |  |  |  | 0
|  | Objem boxu | Maximálne | 830 litrov |  |  |  | 0
|  | Vnútorný rozmer boxu (šírka x hĺbka x výška) | Minimálne | 165 x 90 x 55 |  |  |  | 0
|  | Nosnosť boxu | Minimálne | 350 kg |  |  |  | 0
|  | Súčasťou boxu je odnímateľné veko ktoré je uchytené k boxu pomocou pákových uzáverov s gumenou rukovätou v počte minimálne 16 uzáverov | [5 empty] | 0
|  | Box obsahuje minimálne 4 otočné kolieska s brozdou a nosnosťou minimálne 350 kg | ÁNO |  |  |  |  | 0
|  | Box obsahuje minimálne 8x samozaklápaciu bezpečnostnú rukoväť s protišmykovým povrchom a nosnosťou minimálne 350 kg . | ÁNO |  |  |  |  | 0
|  | Rohy boxu sú chránené oceľovým zakončeným ktorý chráni roh boxu pred poškodením | ÁNO |  |  |  |  | 0
Prepravný box ktorý chráni riadiacu jednotku kolaboratívneho robota počas presunu | 1 ks | Prepravný box ktorý chráni riadiacu jednotku kolaboratívneho robota počas presunu |  |  | PREPRAVNÝ VOZÍK TW 235-D |  | 1 | 0
|  | Prepravný box je rozmerovo kompatibilný s dodanou riadiacou jednotkou | ÁNO |  |  |  |  | 0
|  | Box je vyrobený z materíalu: Hliník | ÁNO |  |  |  |  | 0
|  | Box má trapézové drážky zvyšujú stabilitu | ÁNO |  |  |  |  | 0
|  | Box má podvozok s minimálne 4 natáčacími gumenými kolieskami s aretáciou | ÁNO |  |  |  |  | 0
|  | Objem boxu | Minimálne | 220 litrov |  |  |  | 0
|  | Vonkajší rozmer boxu (šírka x hĺbka x výška) | Maximálne | 75 x 60 x 75 cm |  |  |  | 0
|  | Nosnosť boxu | Minimálne | 200 kg |  |  |  | 0
|  | Hmotnosť boxu | Maximálne | 20 kg |  |  |  | 0
0
PTZ kamera | 3 ks | PTZ kamera |  |  | DATAVIDEO PTC-140 NDI |  | 3 | 0
|  | Obrazový CMOS snímač s rozmerom | Minimálne | 1/2,8" |  |  |  | 0
|  | Efektívne rozlíšenie snímača | Minimálne | 2,07 megapixelov |  |  |  | 0
|  | Odstup signálu od šumu | Minimálne | 55 dB |  |  |  | 0
|  | Vyváženie bielej farby v rozsahu | Minimálne | 3000 - 6500 Kelvinov |  |  |  | 0
|  | Digitálny zoom | Minimálne | 10x |  |  |  | 0
|  | Optický pomer priblíženia | Minimálne | 20x |  |  |  | 0
|  | Ohnisková vzdialenosť v rozsahu | Minimálne | 5,2 až 98 mm |  |  |  | 0
|  | Kvalita zaznamenávaného videa v rozslíšení a snímkovacej frekvencii | Minimálne | 1920 x 1080 pixelov, 60 fps |  |  |  | 0
|  | Výstupné konektory v rozsahu | Minimálne | 1x 3G-SDI 1x RJ45 1x HDMI |  |  |  | 0
|  | Svetelnosť objektívu | Minimálne | f/1,6 |  |  |  | 0
|  | IP streamovanie v kodeku H.265 | ÁNO |  |  |  |  | 0
0
Profesionálna filmová kamera | 1 ks | Profesionálna filmová kamera |  |  | RED V-RAPTOR 8K VV + 6K S35 (DUAL FORMAT) |  | 1 | 0
|  | Typ snímača | Minimálne | 8K, 35,4 Megapixel CMOS |  |  |  | 0
|  | Efektívne rozlíšenie snímača | Minimálne | 8192 x 4320 pixelov |  |  |  | 0
|  | Veľkosť snímača | Minimálne | 40,96 mm x 21,60 mm (46,31 mm po uhlopriečke) |  |  |  | 0
|  | Dynamický rozsah | Minimálne | 17+ EV |  |  |  | 0
|  | Uchytenie objektívu pomocou bajonetu: Canon RF alebo Arri PL | ÁNO |  |  |  |  | 0
|  | Podporovaná prenosová rýchlosť kamery | Minimálne | 800 MB/s |  |  |  | 0
|  | Kamera podporuje karty: CFexpress | ÁNO |  |  |  |  | 0
|  | Snímková frekvencia pre RAW záznam | Minimálne | 120 fps 8K (8192 x 4320 pixelov) do formátu ProRes 4444 |  |  |  | 0
|  | Kamera umožnuje snímkovanie rýchlosťou až | Minimálne | 600 fps |  |  |  | 0
|  | Hmotnosť kamery | Maximálne | 1,83 kg |  |  |  | 0
|  | Rozmery kamery | Maximálne | 157 x 110 x 110 mm |  |  |  | 0
|  | Monitorovacie výstupy na kamere | Minimálne | 2x 12G-SDI, 1x 6G-SDI, 1x 3G-SDI, 1x 1.5G-SDI, 1x časový kód SMPTE, 1x metadáta HANC, 1x 24-bitový zvuk 48 kHz |  |  |  | 0
|  | Možnosť bezdrôtového náhľadu v kvalite minimálne 1080p prostredníctvom integrovaného 2,4 GHz/5 GHz Wi-Fi | ÁNO |  |  |  |  | 0
|  | Úplné bezdrôtové ovládanie kamery a živý náhľad prostredníctvom aplikácie na mobilných zariadeniach iOS alebo Android | ÁNO |  |  |  |  | 0
|  | Kamera podporuje ovládanie cez USB-C | ÁNO |  |  |  |  | 0
|  | Integrované rozhranie pre batérie V-Lock | ÁNO |  |  |  |  | 0
0
Speed booster adaptér na zmenu bajonetu | 1 ks | Adaptér na zmenu bajonetu |  |  | Metabones ARRI PL Lens to Canon RF-mount T CINE Speed Booster® ULTRA 0.71x (EOS R) |  | 1 | 0
|  | Adaptér slúži na redukciu objektívov s bajonetom Arri PL na kamerový bajonet Canon RF | ÁNO |  |  |  |  | 0
|  | konštrukcia adaptéru - prvky / skupiny | Minimálne | 2022-04-05 |  |  |  | 0
|  | Optické zväčšenie adaptéru | Minimálne | 0.71x |  |  |  | 0
|  | Typ adaptéru: Speed Booster | ÁNO / NIE |  |  |  |  | 0
0
Sada príslušenstva | 1 ks |  |  |  | V-RAPTOR EXPANDER BLADE |  | 1 | 0
|  | Kompatibilná rúčka určená na vrch kamery s tlačidlom spustenia a zastavenia nahrávania kamery | Minimálne | 1 ks | V-RAPTOR TOP HANDLE W/ EXTENSIONS |  |  | 0
|  | Rozširovací adaptér na redukciu zvukového portu. Redukuje port typu: 5-Pin Audio Port a minimálne dva porty typu: 3-Pin XLR (Female) | Minimálne | 1 ks | DSMC3 RED 5-PIN TO DUAL XLR ADAPTER |  |  | 0
|  | Koptatibilná rúčka určená na bočné uchytenie kamery. Na rúčke sa nachádzajú závity na upevnenie príslušenstva | Minimálne | 2 ks | V-RAPTOR WING GRIP |  |  | 0
0
0
Dotykový náhladový monitor | 1 ks | Dotykový náhladový monitor |  |  | RED DSMC2 TOUCH 7.0" ULTRA-BRITE LCD |  | 1 | 0
|  | Rozlíšenie monitoru | Minimálne | 1920 x 1200 pixelov |  |  |  | 0
|  | Hustota pixelov | Minimálne | 322 ppi |  |  |  | 0
|  | Obnovovacia frekvencia | Minimálne | 60 Hz |  |  |  | 0
|  | Kontrast | Minimálne | 1250:1 |  |  |  | 0
|  | Jas monitoru | Minimálne | 1300 cd/m2 |  |  |  | 0
|  | Farebná hĺbka | Minimálne | 10 bit |  |  |  | 0
|  | Pokrytie frebnej škály | Minimálne | 100% DCI-P3 |  |  |  | 0
|  | Zorný uhol (čitateľnosť monitoru) | Minimálne | 160° |  |  |  | 0
|  | Napájanie displeja cez kameru pomocou RMI alebo USB-C káblu | ÁNO |  |  |  |  | 0
|  | Monitor je plne kompatibilný s dodanou kamerou | ÁNO |  |  |  |  | 0
|  | Pomocou monitoru je možné ovládať kameru, meniť nastavania kamery | ÁNO |  |  |  |  | 0
|  | Monitor je dotykový | ÁNO |  |  |  |  | 0
|  | Rozmery monitoru (výška x šírka x hrúbka) | Maximálne | 120 x 182 x 30 mm |  |  |  | 0
|  | Hmotnosť | Maximálne | 580 gramov |  |  |  | 0
0
Vysokorýchlostná pamäťová karta | 2 ks | Vysokorýchlostná pamäťová karta |  |  | Delkin Devices 2TB CFexpress POWER Type B |  | 2 | 0
|  | Typ karty: CFexpress | ÁNO |  |  |  |  | 0
|  | Veľkost pamäte karty | Minimálne | 2 TB |  |  |  | 0
|  | Rýchlosť čítania | Minimálne | 1730 MB/s |  |  |  | 0
|  | Rýchlosť zápisu | Minimálne | 1540 MB/s |  |  |  | 0
|  | Pamäťová karta je odolná voči nárazom, magnetom, röntgenovým lúčom, antistatická, chránená proti UV žiareniu a odolná voči extrémnym teplotám | ÁNO |  |  |  |  | 0
|  | Podporuje video v RAW kvalite, vrátane 8K, 6K a 4K pri vysokých snímkových frekvenciách a bitrate | ÁNO |  |  |  |  | 0
0
Vysokorýchlostná čítačka CFexpress kariet | 1 ks | Vysokorýchlostná čítačka CFexpress kariet |  |  | DELKIN CARDREADER CFEXPRESS ALUMINUM |  | 1 | 0
|  | Podporovaný dátový tok cez čítačku | Minimálne | 10 Gb/s |  |  |  | 0
|  | Pripojenie číťačky pomocou kábla USB-C | ÁNO |  |  |  |  | 0
|  | Čítačka má telo s rebrovaním vyrobené z hliníka pre lepšiu distribúciu tepla z karty a vysokú konštrukčnú odolnosť | ÁNO |  |  |  |  | 0
|  | V tele je možné uzatvoriť a bezpečne prenášať jednu kartu CFexpress | ÁNO |  |  |  |  | 0
0
Profesionálna filmová kamera | 2 ks | Profesionálna filmová kamera |  |  | BLACKMAGIC DESIGN POCKET CINEMA CAMERA 6K G2 |  | 2 | 0
|  | Typ snímača | Minimálne | 6K Super 35 sensor | BLACKMAGIC POCKET CINEMA CAMERA BATTERY PRO GRIP |  |  | 0
|  | Efektívne rozlíšenie snímača | Minimálne | 6144 x 3456 pixelov |  |  |  | 0
|  | Veľkosť snímača | Minimálne | 23.10mm x 12.99mm (Super35) |  |  |  | 0
|  | Dynamický rozsah | Minimálne | 14 EV |  |  |  | 0
|  | Podporovaná prenosová rýchlosť kamery | Minimálne | 480 MB/s |  |  |  | 0
|  | Kamera podporuje karty | Minimálne | CFast 2.0 / SD UHS-II |  |  |  | 0
|  | Kamera obsahuje sloty na SD UHS-II karty v počte | Minimálne | 1 slot |  |  |  | 0
|  | Kamera obsahuje sloty na CFast 2.0 karty v počte | Minimálne | 1 slot |  |  |  | 0
|  | Nahrávaný záznam kamerou je možné simultánne nahrávať na externé úložiskou pomocou USB-C portu | ÁNO |  |  |  |  | 0
|  | Snímková frekvencia pre RAW záznam | Minimálne | 50 fps 6K (6144 x 3456 pixelov) do formátu RAW |  |  |  | 0
|  | Kamera umožnuje snímkovanie rýchlosťou až | Minimálne | 120 fps |  |  |  | 0
|  | Farebná hĺbka nahrávaného záznamu | Minimálne | 12 bit |  |  |  | 0
|  | Hmotnosť kamery | Maximálne | 1,22 kg |  |  |  | 0
|  | Rozmery kamery | Maximálne | 180 x 112 x 123 mm |  |  |  | 0
|  | Výstupy na kamere | Minimálne | full size HDMI, USB-C, +12V power input, |  |  |  | 0
|  | Kamera má bajonet Canon EF | ÁNO |  |  |  |  | 0
|  | Batéria NP-F570 | Minimálne | 1 ks |  |  |  | 0
|  | USB nabíjačka batérií série NP-F | Minimálne | 1 ks |  |  |  | 0
|  | Batériový grip kompatibilný pre kameru. Nahrádza interný akumulátor za dvojicu batérií NP-F570 a umožňuje napájať kameru | Minimálne | 1 ks |  |  |  | 0
|  | 30W napájací zdroj s uzamykateľným konektorom a medzinárodnými adaptérmi | Minimálne | 1 ks |  |  |  | 0
Čítačka kariet typu CFast 2.0, s USB-C pripojenim | 1 ks |  |  |  | WISE CFAST 2.0 CARD READER |  | 1 | 0
0
SSD disk | 4 ks | SSD disk |  |  | SanDisk Extreme Pro Portable SSD 2 TB |  | 4 | 0
|  | Rozmer disku | Maximálne | 111 x 11 x 58 mm |  |  |  | 0
|  | Kapacita úložiska | Minimálne | 2000 GB |  |  |  | 0
|  | Rýchlosť čítania | Minimálne | 2000 MB/s |  |  |  | 0
|  | Rýchlosť zápisu | Minimálne | 2000 MB/s |  |  |  | 0
|  | Pripojenie disku pomocou USB-C | ÁNO |  |  |  |  | 0
|  | Možnosť šifrovania dát | ÁNO |  |  |  |  | 0
|  | Disk má pogumovaný povrch | ÁNO |  |  |  |  | 0
|  | Certifikácia ochrany voči vode a prachu | Minimálne | IP 55 |  |  |  | 0
0
Vysokorýchlostná pamäťová karta | 2 ks | Vysokorýchlostná pamäťová karta |  |  | WISE 256GB CFAST 2.0 BLUE 3400X |  | 2 | 0
|  | Typ karty: CFexpress | ÁNO |  |  |  |  | 0
|  | Veľkost pamäte karty | Minimálne | 256 GB |  |  |  | 0
|  | Rýchlosť čítania | Minimálne | 525 MB/s |  |  |  | 0
|  | Rýchlosť zápisu | Minimálne | 450 MB/s |  |  |  | 0
|  | vhodné pre nekomprimovaný záznam videa v rozlíšení minimálne 4K | ÁNO |  |  |  |  | 0
0
NP-F570 batéria | 14 ks | NP-F570 batéria |  |  | BLACKMAGIC DESIGN BATTERY - NP-F570 |  | 14 | 0
|  | Kapacita batérie | Minimálne | 3500 mAh |  |  |  | 0
|  | Typ batérie: NP-F | ÁNO |  |  |  |  | 0
|  | Napätie batérie | Minimálne | 7,4V |  |  |  | 0
0
Dátový kábel | 2 ks | Dátový kábel |  |  | AlzaPower FlexCore USB-C to USB-C 3.2 Gen 2, 5 A, 100 W čierny |  | 2 | 0
|  | Typ: obojstranný USB-C s male konektorom | ÁNO |  |  |  |  | 0
|  | Dĺžka kábla | Maximálne | 15 cm |  |  |  | 0
|  | Kábel ma dlhú živostnosť a je testovaný na | Minimálne | 10 000 použití |  |  |  | 0
|  | Kábel podporuje dátový prenos rýchlosťou | Minimálne | 10 Gb/s |  |  |  | 0
|  | Nabíjací výkon kábla | Minimálne | 100 W |  |  |  | 0
|  | E-MARK chip pre inteligentný power management a komunikáciu medzi zariadeniami | ÁNO |  |  |  |  | 0
|  | Kábel má certifikáciu RoHS | ÁNO |  |  |  |  | 0
0
Dátový kábel | 2 ks | Dátový kábel |  |  | AlzaPower Core USB-C/USB-C USB4, 5 A, 100 W, 0,5 m biely |  | 2 | 0
|  | Typ: obojstranný USB-C s male konektorom | ÁNO |  |  |  |  | 0
|  | Dĺžka kábla | Minimálne | 45 cm |  |  |  | 0
|  | Kábel ma dlhú živostnosť a je testovaný na | Minimálne | 10 000 použití |  |  |  | 0
|  | Kábel podporuje dátový prenos rýchlosťou | Minimálne | 20 Gb/s |  |  |  | 0
|  | Nabíjací výkon kábla s podporou Fast Charge a Power Delivery | Minimálne | 100 W |  |  |  | 0
|  | E-MARK chip pre inteligentný power management a komunikáciu medzi zariadeniami | ÁNO |  |  |  |  | 0
0
0
Profesionálny kinematografický objektív | 1 ks | Profesionálny kinematografický objektív |  |  | ZEISS COMPACT PRIME CP.3 135MM T2.1 |  | 1 | 0
|  | Ohnisková vzdialenosť: 135 mm | ÁNO |  |  |  |  | 0
|  | Clona nastaviteľná v rozsahu | Minimálne | f/2,1 - f/22 |  |  |  | 0
|  | Typ bajonetu: Arri PL | ÁNO |  |  |  |  | 0
|  | Kompatibilné s Full Frame snímačom | ÁNO |  |  |  |  | 0
|  | Manuálne zaostrovanie | ÁNO |  |  |  |  | 0
|  | zaostrovacia vzdialenosť | Minimálne | ≤ 100 cm |  |  |  | 0
|  | Horizontálny uhol záberu | Minimálne | 15° |  |  |  | 0
|  | Kruhová clona ktorá poskytuje filmový vzhľad a prirodzený vzhľad rozostrené svetlá. Clona je zložená z lamiel v počte | Minimálne | 14 lamiel |  |  |  | 0
|  | Uhol natočenia zaostrovacieho krúžku | Minimálne | 300° |  |  |  | 0
|  | Dĺžka objektívu | Maximálne | 127 mm |  |  |  | 0
|  | Hmotnosť objektívu | Maximálne | 1,3 kg |  |  |  | 0
|  | Objektív je odolný minimálne voči: silnému dažďu, vibráciam, prachu | ÁNO |  |  |  |  | 0
|  | Objektív je odolný extrémnym teplotám minimálne v rozsahu | Minimálne | -40 °C až +70 °C |  |  |  | 0
|  | Objektív je vybavený možnosťou lahkej a rýchlej výmeny bajonetu na minimálne bajonety typu: Canon EF, Nikon F, Sony E, MFT | ÁNO |  |  |  |  | 0
|  | Objektív je vybavený na ostriacom krúžku ozubením vďaka čomu je kompatibilný napríklad s externým diaľovo ovládaným motorčekom na ostrenie | ÁNO |  |  |  |  | 0
|  | Objektív je vybavený na clonovom krúžku ozubením vďaka čomu je kompatibilný napríklad s externým diaľovo ovládaným motorčekom na ostrenie | ÁNO |  |  |  |  | 0
|  | priemer filtra: 95 mm | ÁNO |  |  |  |  | 0
0
Profesionálny kinematografický objektív | 1 ks | Profesionálny kinematografický objektív |  |  | ZEISS COMPACT PRIME CP.3 100MM T2.1 |  | 1 | 0
|  | Ohnisková vzdialenosť: 100 mm | ÁNO |  |  |  |  | 0
|  | Clona nastaviteľná v rozsahu | Minimálne | f/2,1 - f/22 |  |  |  | 0
|  | Typ bajonetu: Arri PL | ÁNO |  |  |  |  | 0
|  | Kompatibilné s Full Frame snímačom | ÁNO |  |  |  |  | 0
|  | Manuálne zaostrovanie | ÁNO |  |  |  |  | 0
|  | zaostrovacia vzdialenosť | Minimálne | ≤ 70 cm |  |  |  | 0
|  | Horizontálny uhol záberu | Minimálne | 20° |  |  |  | 0
|  | Kruhová clona ktorá poskytuje filmový vzhľad a prirodzený vzhľad rozostrené svetlá. Clona je zložená z lamiel v počte | Minimálne | 14 lamiel |  |  |  | 0
|  | Uhol natočenia zaostrovacieho krúžku | Minimálne | 300° |  |  |  | 0
|  | Dĺžka objektívu | Maximálne | 127 mm |  |  |  | 0
|  | Hmotnosť objektívu | Maximálne | 1,1 kg |  |  |  | 0
|  | Objektív je odolný minimálne voči: silnému dažďu, vibráciam, prachu | ÁNO |  |  |  |  | 0
|  | Objektív je odolný extrémnym teplotám minimálne v rozsahu | Minimálne | -40 °C až +70 °C |  |  |  | 0
|  | Objektív je vybavený možnosťou lahkej a rýchlej výmeny bajonetu na minimálne bajonety typu: Canon EF, Nikon F, Sony E, MFT | ÁNO |  |  |  |  | 0
|  | Objektív je vybavený na ostriacom krúžku ozubením vďaka čomu je kompatibilný napríklad s externým diaľovo ovládaným motorčekom na ostrenie | ÁNO |  |  |  |  | 0
|  | Objektív je vybavený na clonovom krúžku ozubením vďaka čomu je kompatibilný napríklad s externým diaľovo ovládaným motorčekom na ostrenie | ÁNO |  |  |  |  | 0
|  | priemer filtra: 95 mm | ÁNO |  |  |  |  | 0
0
Profesionálny kinematografický objektív | 1 ks | Profesionálny kinematografický objektív |  |  | ZEISS COMPACT PRIME CP.3 85MM T2.1 |  | 1 | 0
|  | Ohnisková vzdialenosť: 85 mm | ÁNO |  |  |  |  | 0
|  | Clona nastaviteľná v rozsahu | Minimálne | f/2,1 - f/22 |  |  |  | 0
|  | Typ bajonetu: Arri PL | ÁNO |  |  |  |  | 0
|  | Kompatibilné s Full Frame snímačom | ÁNO |  |  |  |  | 0
|  | Manuálne zaostrovanie | ÁNO |  |  |  |  | 0
|  | zaostrovacia vzdialenosť | Minimálne | ≤ 100 cm |  |  |  | 0
|  | Horizontálny uhol záberu | Minimálne | 24° |  |  |  | 0
|  | Kruhová clona ktorá poskytuje filmový vzhľad a prirodzený vzhľad rozostrené svetlá. Clona je zložená z lamiel v počte | Minimálne | 14 lamiel |  |  |  | 0
|  | Uhol natočenia zaostrovacieho krúžku | Minimálne | 300° |  |  |  | 0
|  | Dĺžka objektívu | Maximálne | 84 mm |  |  |  | 0
|  | Hmotnosť objektívu | Maximálne | 0,9 kg |  |  |  | 0
|  | Objektív je odolný minimálne voči: silnému dažďu, vibráciam, prachu | ÁNO |  |  |  |  | 0
|  | Objektív je odolný extrémnym teplotám minimálne v rozsahu | Minimálne | -40 °C až +70 °C |  |  |  | 0
|  | Objektív je vybavený možnosťou lahkej a rýchlej výmeny bajonetu na minimálne bajonety typu: Canon EF, Nikon F, Sony E, MFT | ÁNO |  |  |  |  | 0
|  | Objektív je vybavený na ostriacom krúžku ozubením vďaka čomu je kompatibilný napríklad s externým diaľovo ovládaným motorčekom na ostrenie | ÁNO |  |  |  |  | 0
|  | Objektív je vybavený na clonovom krúžku ozubením vďaka čomu je kompatibilný napríklad s externým diaľovo ovládaným motorčekom na ostrenie | ÁNO |  |  |  |  | 0
|  | priemer filtra: 95 mm | ÁNO |  |  |  |  | 0
0
Profesionálny kinematografický objektív | 1 ks | Profesionálny kinematografický objektív |  |  | ZEISS COMPACT PRIME CP.3 50MM T2.1 |  | 1 | 0
|  | Ohnisková vzdialenosť: 50 mm | ÁNO |  |  |  |  | 0
|  | Clona nastaviteľná v rozsahu | Minimálne | f/2,1 - f/22 |  |  |  | 0
|  | Typ bajonetu: Arri PL | ÁNO |  |  |  |  | 0
|  | Kompatibilné s Full Frame snímačom | ÁNO |  |  |  |  | 0
|  | Manuálne zaostrovanie | ÁNO |  |  |  |  | 0
|  | zaostrovacia vzdialenosť | Minimálne | ≤ 45 cm |  |  |  | 0
|  | Horizontálny uhol záberu | Minimálne | 40° |  |  |  | 0
|  | Kruhová clona ktorá poskytuje filmový vzhľad a prirodzený vzhľad rozostrené svetlá. Clona je zložená z lamiel v počte | Minimálne | 14 lamiel |  |  |  | 0
|  | Uhol natočenia zaostrovacieho krúžku | Minimálne | 300° |  |  |  | 0
|  | Dĺžka objektívu | Maximálne | 84 mm |  |  |  | 0
|  | Hmotnosť objektívu | Maximálne | 0,8 kg |  |  |  | 0
|  | Objektív je odolný minimálne voči: silnému dažďu, vibráciam, prachu | ÁNO |  |  |  |  | 0
|  | Objektív je odolný extrémnym teplotám minimálne v rozsahu | Minimálne | -40 °C až +70 °C |  |  |  | 0
|  | Objektív je vybavený možnosťou lahkej a rýchlej výmeny bajonetu na minimálne bajonety typu: Canon EF, Nikon F, Sony E, MFT | ÁNO |  |  |  |  | 0
|  | Objektív je vybavený na ostriacom krúžku ozubením vďaka čomu je kompatibilný napríklad s externým diaľovo ovládaným motorčekom na ostrenie | ÁNO |  |  |  |  | 0
|  | Objektív je vybavený na clonovom krúžku ozubením vďaka čomu je kompatibilný napríklad s externým diaľovo ovládaným motorčekom na ostrenie | ÁNO |  |  |  |  | 0
|  | priemer filtra: 95 mm | ÁNO |  |  |  |  | 0
0
Profesionálny kinematografický objektív | 1 ks | Profesionálny kinematografický objektív |  |  | ZEISS COMPACT PRIME CP.3 35MM T2.1 |  | 1 | 0
|  | Ohnisková vzdialenosť: 35 mm | ÁNO |  |  |  |  | 0
|  | Clona nastaviteľná v rozsahu | Minimálne | f/2,1 - f/22 |  |  |  | 0
|  | Typ bajonetu: Arri PL | ÁNO |  |  |  |  | 0
|  | Kompatibilné s Full Frame snímačom | ÁNO |  |  |  |  | 0
|  | Manuálne zaostrovanie | ÁNO |  |  |  |  | 0
|  | zaostrovacia vzdialenosť | Minimálne | ≤ 30 cm |  |  |  | 0
|  | Horizontálny uhol záberu | Minimálne | 54° |  |  |  | 0
|  | Kruhová clona ktorá poskytuje filmový vzhľad a prirodzený vzhľad rozostrené svetlá. Clona je zložená z lamiel v počte | Minimálne | 14 lamiel |  |  |  | 0
|  | Uhol natočenia zaostrovacieho krúžku | Minimálne | 300° |  |  |  | 0
|  | Dĺžka objektívu | Maximálne | 84 mm |  |  |  | 0
|  | Hmotnosť objektívu | Maximálne | 0,8 kg |  |  |  | 0
|  | Objektív je odolný minimálne voči: silnému dažďu, vibráciam, prachu | ÁNO |  |  |  |  | 0
|  | Objektív je odolný extrémnym teplotám minimálne v rozsahu | Minimálne | -40 °C až +70 °C |  |  |  | 0
|  | Objektív je vybavený možnosťou lahkej a rýchlej výmeny bajonetu na minimálne bajonety typu: Canon EF, Nikon F, Sony E, MFT | ÁNO |  |  |  |  | 0
|  | Objektív je vybavený na ostriacom krúžku ozubením vďaka čomu je kompatibilný napríklad s externým diaľovo ovládaným motorčekom na ostrenie | ÁNO |  |  |  |  | 0
|  | Objektív je vybavený na clonovom krúžku ozubením vďaka čomu je kompatibilný napríklad s externým diaľovo ovládaným motorčekom na ostrenie | ÁNO |  |  |  |  | 0
|  | priemer filtra: 95 mm | ÁNO |  |  |  |  | 0
0
Profesionálny kinematografický objektív | 1 ks | Profesionálny kinematografický objektív |  |  | ZEISS COMPACT PRIME CP.3 25MM T2.1 |  | 1 | 0
|  | Ohnisková vzdialenosť: 25 mm | ÁNO |  |  |  |  | 0
|  | Clona nastaviteľná v rozsahu | Minimálne | f/2,1 - f/22 |  |  |  | 0
|  | Typ bajonetu: Arri PL | ÁNO |  |  |  |  | 0
|  | Kompatibilné s Full Frame snímačom | ÁNO |  |  |  |  | 0
|  | Manuálne zaostrovanie | ÁNO |  |  |  |  | 0
|  | zaostrovacia vzdialenosť | Minimálne | ≤ 26 cm |  |  |  | 0
|  | Horizontálny uhol záberu | Minimálne | 72° |  |  |  | 0
|  | Kruhová clona ktorá poskytuje filmový vzhľad a prirodzený vzhľad rozostrené svetlá. Clona je zložená z lamiel v počte | Minimálne | 14 lamiel |  |  |  | 0
|  | Uhol natočenia zaostrovacieho krúžku | Minimálne | 300° |  |  |  | 0
|  | Dĺžka objektívu | Maximálne | 84 mm |  |  |  | 0
|  | Hmotnosť objektívu | Maximálne | 0,9 kg |  |  |  | 0
|  | Objektív je odolný minimálne voči: silnému dažďu, vibráciam, prachu | ÁNO |  |  |  |  | 0
|  | Objektív je odolný extrémnym teplotám minimálne v rozsahu | Minimálne | -40 °C až +70 °C |  |  |  | 0
|  | Objektív je vybavený možnosťou lahkej a rýchlej výmeny bajonetu na minimálne bajonety typu: Canon EF, Nikon F, Sony E, MFT | ÁNO |  |  |  |  | 0
|  | Objektív je vybavený na ostriacom krúžku ozubením vďaka čomu je kompatibilný napríklad s externým diaľovo ovládaným motorčekom na ostrenie | ÁNO |  |  |  |  | 0
|  | Objektív je vybavený na clonovom krúžku ozubením vďaka čomu je kompatibilný napríklad s externým diaľovo ovládaným motorčekom na ostrenie | ÁNO |  |  |  |  | 0
|  | priemer filtra: 95 mm | ÁNO |  |  |  |  | 0
0
Profesionálny kinematografický objektív | 1 ks | Profesionálny kinematografický objektív |  |  | ZEISS COMPACT PRIME CP.3 15MM T2.9 |  | 1 | 0
|  | Ohnisková vzdialenosť: 15 mm | ÁNO |  |  |  |  | 0
|  | Clona nastaviteľná v rozsahu | Minimálne | f/2,9 - f/22 |  |  |  | 0
|  | Typ bajonetu: Arri PL | ÁNO |  |  |  |  | 0
|  | Kompatibilné s Full Frame snímačom | ÁNO |  |  |  |  | 0
|  | Manuálne zaostrovanie | ÁNO |  |  |  |  | 0
|  | zaostrovacia vzdialenosť | Minimálne | ≤ 30 cm |  |  |  | 0
|  | Horizontálny uhol záberu | Minimálne | 100° |  |  |  | 0
|  | Kruhová clona ktorá poskytuje filmový vzhľad a prirodzený vzhľad rozostrené svetlá. Clona je zložená z lamiel v počte | Minimálne | 14 lamiel |  |  |  | 0
|  | Uhol natočenia zaostrovacieho krúžku | Minimálne | 300° |  |  |  | 0
|  | Dĺžka objektívu | Maximálne | 84 mm |  |  |  | 0
|  | Hmotnosť objektívu | Maximálne | 0,9 kg |  |  |  | 0
|  | Objektív je odolný minimálne voči: silnému dažďu, vibráciam, prachu | ÁNO |  |  |  |  | 0
|  | Objektív je odolný extrémnym teplotám minimálne v rozsahu | Minimálne | -40 °C až +70 °C |  |  |  | 0
|  | Objektív je vybavený možnosťou lahkej a rýchlej výmeny bajonetu na minimálne bajonety typu: Canon EF, Nikon F, Sony E, MFT | ÁNO |  |  |  |  | 0
|  | Objektív je vybavený na ostriacom krúžku ozubením vďaka čomu je kompatibilný napríklad s externým diaľovo ovládaným motorčekom na ostrenie | ÁNO |  |  |  |  | 0
|  | Objektív je vybavený na clonovom krúžku ozubením vďaka čomu je kompatibilný napríklad s externým diaľovo ovládaným motorčekom na ostrenie | ÁNO |  |  |  |  | 0
|  | priemer filtra: 95 mm | ÁNO |  |  |  |  | 0
0
Profesionálny kinematografický transfokacny modulárny objektív | 1 ks | Profesionálny kinematografický transfokacny modulárny objektív |  |  | ANGENIEUX TYPE EZ-1 45-135 T3 S35+FF/VISTAVISION |  | 1 | 0
|  | Modulárna konštrukcia objektívu dovoluje jednoducho prispôsobiť objektív pre kamery so snímačom Super 35 alebo aj pre kamery so snímačom FullFrame | ÁNO |  |  |  |  | 0
|  | Interné zaostrovanie a zoomovanie, veľkosť objektívu zostáva konštantná v celom rozsahu zoomovania a zaostrovania. | ÁNO |  |  |  |  | 0
|  | Typ bajonetu: Arri PL | ÁNO |  |  |  |  | 0
|  | Uhol natočenia zaostrovacieho krúžku | Minimálne | 300° |  |  |  | 0
|  | Súčasťou objektícu je sada zadných článkov ktoré umožnuju objektív prispôsobiť na FullFrame konfiguráciu | ÁNO |  |  |  |  | 0
|  | Súčasťou objektícu je sada zadných článkov ktoré umožnuju objektív prispôsobiť na Super 35 konfiguráciu | ÁNO |  |  |  |  | 0
|  | Objektív je vybavený možnosťou lahkej a rýchlej výmeny bajonetu na minimálne bajonety typu: Canon RF, Sony E, | ÁNO |  |  |  |  | 0
0
|  | Parametre objektívu vo FullFrame konfigurácii | [5 empty] | 0
|  | Pomer priblíženia (Zoom) | Minimálne | 3x |  |  |  | 0
|  | Ohnisková vzdialenosť nastaviteľná v rozsahu | Minimálne | 45-135 mm |  |  |  | 0
|  | Clona nastaviteľná v rozsahu | Minimálne | f/2,8 - f/11 |  |  |  | 0
|  | Zaostrovacia vzdialenosť | Minimálne | ≤ 60 cm |  |  |  | 0
|  | Dĺžka objektívu | Maximálne | 230 mm |  |  |  | 0
|  | Hmotnosť objektívu | Maximálne | 2,1 kg |  |  |  | 0
0
|  | Parametre objektívu vo Super 35 konfigurácii | [5 empty] | 0
|  | Pomer priblíženia (Zoom) | Minimálne | 3x |  |  |  | 0
|  | Ohnisková vzdialenosť nastaviteľná v rozsahu | Minimálne | 30-90 mm |  |  |  | 0
|  | Clona nastaviteľná v rozsahu | Minimálne | f/1,9 - f/11 |  |  |  | 0
|  | Zaostrovacia vzdialenosť | Minimálne | ≤ 60 cm |  |  |  | 0
|  | Dĺžka objektívu | Maximálne | 230 mm |  |  |  | 0
|  | Hmotnosť objektívu | Maximálne | 2,2 kg |  |  |  | 0
0
Speed booster adaptér na zmenu bajonetu | 1 ks | Speed booster adaptér na zmenu bajonetu |  |  | Metabones PL To Sony E Mount T Cine Speed Booster Ultra 0.71x |  | 1 | 0
|  | Adaptér slúži na redukciu objektívov s bajonetom Arri PL na kamerový bajonet Sony-E | ÁNO |  |  |  |  | 0
|  | konštrukcia adaptéru - prvky / skupiny | Minimálne | 5 / 4 |  |  |  | 0
|  | Optické zväčšenie adaptéru | Minimálne | 0.71x |  |  |  | 0
0
|  | Typ adaptéru: Speed Booster | ÁNO |  |  |  |  | 0
0
Veľmi ľahké karbónové kompendium | 1 ks | Veľmi ľahké karbónové kompendium |  |  | TILTA 4×5.65″ Carbon Fiber Matte Box |  | 1 | 0
|  | Dizajn kompendia umožňuje rýchlu a efektívnu výmenu objektívov | ÁNO |  |  |  |  | 0
|  | Kompendium obsahuje minimálne dva rotačné zásobníky na umiestnenie filtru s rozmerom 4x5,65 | ÁNO |  |  |  |  | 0
|  | Kompendium obsahuje minimálne 3 slnečné klapky | ÁNO |  |  |  |  | 0
|  | Kompendium je kompatibilné s objektívmy s ohniskovou vzdialenostou v rozsahu | Minimálne | 16 - 180 mm |  |  |  | 0
|  | Kompendium sa montuje na 15mm alebo 19mm lištu | ÁNO |  |  |  |  | 0
|  | Kompendium je možné upevniť priamo na objektív pomocou krúžkov / redukcí s priemerom | Minimálne | 134 mm, 114 mm, 110 mm, 95 mm, 80 mm |  |  |  | 0
|  | Kompendium je vyrobené z materiálu: Uhlíkové vlákno | ÁNO |  |  |  |  | 0
|  | Rám na filter 4x5,65 | Minimálne | 4 ks |  |  |  | 0
0
Profesionálna sada ND filtrov | 1 ks | Profesionálna sada ND filtrov |  |  | NiSi 4 x 5.65″ Nano IRND Filter KIT |  | 1 | 0
|  | Rozmer filtrov: 4 x 5.65″ | ÁNO |  |  |  |  | 0
|  | Sada obsahuje minimálne 7 filtrov s rôznym ND čislom v rozsahu | Minimálne | 1x 4 x 5.65″ IRND 0.3 Filter (1 stop) 1x 4 x 5.65″ IRND 0.6 Filter (2 stop) 1x 4 x 5.65″ IRND 0.9 Filter (3 stop) 1x 4 x 5.65″ IRND 1.2 Filter (4 stop) 1x 4 x 5.65″ IRND 1.5 Filter (5 stop) 1x 4 x 5.65″ IRND 1.8 Filter (6 stop) 1x 4 x 5.65″ IRND 2.1 Filter (7 stop) |  |  |  | 0
|  | IR povlak filtra eliminuje akékoľvek nežiaduce zafarbenie obrazu | ÁNO |  |  |  |  | 0
|  | Každý filter je vyrobený z jedného kusu optického skla | ÁNO |  |  |  |  | 0
|  | Obojstranná nanopovrchová úprava na kontrolu infračerveného svetla | ÁNO |  |  |  |  | 0
|  | Nanopovrchová úprava vytvára na skle ochrannú vrstvu, vďaka ktorej je sklo odolné proti poškriabaniu a ľahko sa čistí | ÁNO |  |  |  |  | 0
|  | Nanopovrchová úprava znižuje odlesky a odrazy, aby sa dosiahol digitálny obraz 6K bez straty čistoty | ÁNO |  |  |  |  | 0
|  | Sada obsahuje ochranné prepravné puzdro na filtre | Minimálne | 1 ks |  |  |  | 0
0
Profesionálny polarizačný filter | 1 ks | Profesionálny polarizačný filter |  |  | NiSi 4 x 5.65″ Linear Polarizer Filter |  | 1 | 0
|  | Rozmer filtra: 4 x 5.65″ | ÁNO |  |  |  |  | 0
|  | Kvalita filtra | Minimálne | 99,9% polarizácia |  |  |  | 0
|  | Filter je po nanesení fólie precízne vybrúsený a vyleštený, aby sa zabezpečila maximálna ostrosť | ÁNO |  |  |  |  | 0
|  | Okraje filtra sú utesnené živicou, aby sa do filtra nedostala vlhkosť, čo zvyšuje jeho životnosť | ÁNO |  |  |  |  | 0
|  | Filter je vyrobený z jedného kusu optického skla | ÁNO |  |  |  |  | 0
0
Profesionálny odstupňovaný filter | 1 ks | Profesionálny odstupňovaný filter |  |  | NiSi 4 x 5.65″ Nano Hard IRND Grad HE filter |  | 1 | 0
|  | Rozmer filtra: 4 x 5.65″ | ÁNO |  |  |  |  | 0
|  | Filter má tvrdý odstupňovaný prechod s rýchlym prechodom medzi najtmavšou časťou filtra v hornej časti a spodnou, ktorá je číra | ÁNO |  |  |  |  | 0
|  | ND číslo filtra (neutral-density) | Maximálne | 0,3 (1 stop) |  |  |  | 0
|  | IR povlak filtra eliminuje akékoľvek nežiaduce zafarbenie obrazu | ÁNO |  |  |  |  | 0
|  | Každý filter je vyrobený z jedného kusu optického skla | ÁNO |  |  |  |  | 0
|  | Obojstranná nanopovrchová úprava na kontrolu infračerveného svetla | ÁNO |  |  |  |  | 0
|  | Nanopovrchová úprava vytvára na skle ochrannú vrstvu, vďaka ktorej je sklo odolné proti poškriabaniu a ľahko sa čistí | ÁNO |  |  |  |  | 0
|  | Nanopovrchová úprava znižuje odlesky a odrazy, aby sa dosiahol digitálny obraz 6K bez straty čistoty | ÁNO |  |  |  |  | 0
0
Profesionálny odstupňovaný filter | 1 ks | Profesionálny odstupňovaný filter |  |  | NiSi 4 x 5.65″ Nano Soft IRND Grad SE filter |  | 1 | 0
|  | Rozmer filtra: 4 x 5.65″ | ÁNO |  |  |  |  | 0
|  | Filter má plynulý odstupňovaný prechod bez viditeľného prechodu medzi najtmavšou časťou filtra v hornej časti a spodnou, ktorá je číra. | ÁNO |  |  |  |  | 0
|  | ND číslo filtra (neutral-density) | Maximálne | 0,3 (1 stop) |  |  |  | 0
|  | IR povlak filtra eliminuje akékoľvek nežiaduce zafarbenie obrazu | ÁNO |  |  |  |  | 0
|  | Každý filter je vyrobený z jedného kusu optického skla | ÁNO |  |  |  |  | 0
|  | Obojstranná nanopovrchová úprava na kontrolu infračerveného svetla | ÁNO |  |  |  |  | 0
|  | Nanopovrchová úprava vytvára na skle ochrannú vrstvu, vďaka ktorej je sklo odolné proti poškriabaniu a ľahko sa čistí | ÁNO |  |  |  |  | 0
|  | Nanopovrchová úprava znižuje odlesky a odrazy, aby sa dosiahol digitálny obraz 6K bez straty čistoty | ÁNO |  |  |  |  | 0
0
Profesionálny Follow Focus (bočné ostrenie) | 1 ks | Profesionálny Follow Focus (bočné ostrenie) |  |  | TILTA Single-Sided Cinema Follow Focus |  | 1 | 0
|  | Kompatibilný s koľajnicovými systémami Rod Support 15mm aj 19mm | ÁNO |  |  |  |  | 0
|  | Pomer ručného kolieska a prevodovky 1:1 na mimoriadne presné zaostrovanie | ÁNO |  |  |  |  | 0
|  | Prevodovka je pripevnená k otočnému kĺbu, ktorý umožňuje jej otáčanie voči objektívu pre pevné uchytenie | ÁNO |  |  |  |  | 0
|  | K dispozícii sú tri rozdielne prevody, takže Follow focus je možné modifikovať presne podľa požiadaviek kameramana | ÁNO |  |  |  |  | 0
|  | Balenie obsahuje sadu príslušenstva v rozsahu | Minimálne | 1x 19mm Rod Adaptér 1x 15mm LWS Rod Adaptér 1x ovládacie rameno Swing Arm 1x 14" Focus Whip 1x predĺženie Speed Crank 3 x značkovacie disky 5 x ozubenie Zip Gears 1x 0.8 MOD Drive Gear (25mm Face, 38 Teeth) 1x 0.8 MOD Drive Gear (12mm Face, 43 Teeth) 1x 0.8 MOD Drive Gear (6mm Face, 64 Teeth) |  |  |  | 0
|  | Dodávané v praktickom tvrdom prepravnom kufri | ÁNO |  |  |  |  | 0
0
Bezdrôtové bočné ostrenie | 1 ks | Bezdrôtové bočné ostrenie |  |  | TILTA NUCLEUS-M WIRELESS LENS CONTROL SYSTEM Full Kit w/ Hard Case |  | 1 | 0
|  | Bezdrôtové ostrenie umožňuje úplné ovládanie zaostrovania, clony a zoomu buď na ručnej jednotke (ovládači), alebo medzi dvoma bezdrôtovými rukoväťami. | ÁNO |  |  |  |  | 0
|  | Súčastou balenia je bezdrôtový ovládač na ostrenie s otočným "potenciometrom" ktorý je lemovaný ľištou na značenie pozície polohy ostrenia | ÁNO |  |  |  |  | 0
|  | Súčastou balenia sú minimálne dve bezdrôtové rukoväte ktoré slúžia na ovládanie bezdrôtového ostrenia | ÁNO |  |  |  |  | 0
|  | Dosah signálu bezdrôtového ovládača a rukovätí je | Minimálne | 300 metrov |  |  |  | 0
|  | Každý motor má vlastný zabudovaný pohon, ktorý komunikuje priamo s ovládačom alebo rukovätou | ÁNO |  |  |  |  | 0
|  | Motory umožňujú automatickú kalibráciu objektívu, ako aj manuálnu kalibráciu, ak sa použijú objektívy, ktoré nemajú pevné koncové zarážky pri blízkom a nekonečnom zaostrení | ÁNO |  |  |  |  | 0
|  | Motory sú navrhnuté tak, aby sa dali upnúť na 19 mm alebo 15 mm koľajnicový systém | ÁNO |  |  |  |  | 0
|  | Každý motor má pripojený prevod 0,8 mod, 35 zubov, | ÁNO |  |  |  |  | 0
|  | Na napájanie motorov je potrebné použiť iba jeden napájací port, na napájanie ďalších motorov je možné reťaziť pomocou dodaných krátkych káblov | ÁNO |  |  |  |  | 0
|  | Druh napájacieho portu: P-tap | ÁNO |  |  |  |  | 0
|  | Krútiaci moment motora | Minimálne | 2,5 Nm |  |  |  | 0
|  | Ovládač a rukoväte sú napájané maximálne dvoma batériami 18650 Li-Ion s výdržou minimálne 10 hodín | ÁNO |  |  |  |  | 0
|  | Hmotnosť ovládača | Maximálne | 450 gramov |  |  |  | 0
|  | Hmotnosť rukoväte | Maximálne | 270 gramov |  |  |  | 0
|  | Balenie obsahuje minimálne dva bezdrôtové motory na ostrenie | ÁNO |  |  |  |  | 0
|  | Rozmer motoru | Maximálne | 11,5 x 8,5 x 3,5 cm |  |  |  | 0
|  | Hmotnosť motoru | Maximálne | 225 gramov |  |  |  | 0
|  | Balenie obsahuje sadu príslušenstva v rozsahu | Minimálne | 2 ks Prstové koliesko 1 ks Prepínač priblíženia 4 ks Označovacie kotúče na sledovanie zaostrenia 1 ks Minimálne 74 cm 7-pinový napájací kábel na motor P-tap 1 ks Minimálne 55 cm 7-pinový pripojovací kábel k 7-pinovému motoru 1 ks Minimálne 18cm 7-pinový kábel na pripojenie 7-pinového motora 2 ks Adaptéry na následné zaostrovanie fotografických objektívov 1 ks Nabíjačka na súčasné nabíjanie minimálne štyroch batérií typu: 18650 Li-Ion 2 ks Adaptéry z rukoväte na štandardnú rozetu Arri 2 ks Adaptéry rukoväte na tyč gimbalu (kompatibilné s priemerom tyče 25 mm/30 mm) 1 ks Bezdrôtový remienok na ovládač |  |  |  | 0
|  | Bezdrôtové ostrenie s príslušenstvom je dodané v plastovom vodotesnom prepravnom kufri | ÁNO |  |  |  |  | 0
0
Sada karbónových tyčí pre rig | 4 ks | Sada karbónových tyčí pre rig |  |  | GENUS ROD CARBON FIBRE 550MM |  | 4 | 0
|  | Priemer tyče: 15mm | ÁNO |  |  |  |  | 0
|  | Dĺžka tyče: 550 mm | ÁNO |  |  |  |  | 0
|  | Sada obsahuje minimálne 2 kusy karbónových tyčí | ÁNO |  |  |  |  | 0
|  | Materiál tyče: ulíkové vlákno | ÁNO |  |  |  |  | 0
0
Sada karbónových tyčí pre rig | 4 ks | Sada karbónových tyčí pre rig |  |  | LANPARTE CARBON FIBER ROD (PAIR 350MM) CFR-350 |  | 4 | 0
|  | Priemer tyče: 15mm | ÁNO |  |  |  |  | 0
|  | Dĺžka tyče: 350 mm | ÁNO |  |  |  |  | 0
|  | Sada obsahuje minimálne 2 kusy karbónových tyčí | ÁNO |  |  |  |  | 0
|  | Materiál tyče: ulíkové vlákno | ÁNO |  |  |  |  | 0
0
Sada karbónových tyčí pre rig | 4 ks | Sada karbónových tyčí pre rig |  |  | LANPARTE CARBON FIBER ROD (PAIR 250MM) CFR-250 |  | 4 | 0
|  | Priemer tyče: 15mm | ÁNO |  |  |  |  | 0
|  | Dĺžka tyče: 250 mm | ÁNO |  |  |  |  | 0
|  | Sada obsahuje minimálne 2 kusy karbónových tyčí | ÁNO |  |  |  |  | 0
|  | Materiál tyče: ulíkové vlákno | ÁNO |  |  |  |  | 0
0
Sada karbónových tyčí pre rig | 4 ks | Sada karbónových tyčí pre rig |  |  | SMALLRIG 15MM CARBON FIBER ROD (6’’, PAIR) 1872 |  | 4 | 0
|  | Priemer tyče: 15mm | ÁNO |  |  |  |  | 0
|  | Dĺžka tyče: 150 mm | ÁNO |  |  |  |  | 0
|  | Sada obsahuje minimálne 2 kusy karbónových tyčí | ÁNO |  |  |  |  | 0
|  | Materiál tyče: ulíkové vlákno | ÁNO |  |  |  |  | 0
0
Odľahčená základná doska pre rig s dvojitou 15 mm svorkou | 1 ks | Odľahčená základná doska pre rig s dvojitou 15 mm svorkou |  |  | SMALLRIG LIGHTWEIGHT BASEPLATE WITH DUAL 15MM ROD CLAMP (MAGNESIUM ALLOY VERSION) 3067 |  | 1 | 0
|  | Dodáva sa s odnímateľnou podložkou na nastavenie výšky podľa požiadaviek na snímanie. | ÁNO |  |  |  |  | 0
|  | Spodná strana dosky má štandardné rozhranie rýchloupínacej dosky Arri a vyhradené viacero otvorov so závitom 1/4" a 3/8" | ÁNO |  |  |  |  | 0
|  | Na hornej strane sa nachádza štandardná rýchloupínacia doštička typu Manfrotto alebo alternatíva, ktorá umožňuje rýchlu demontáž a montáž zariadenia | ÁNO |  |  |  |  | 0
|  | Rozmery základnej dosky | Maximálne | 110 x 85 x 59 mm |  |  |  | 0
|  | Hmotnosť základnej dosky | Maximálne | 280 gramov |  |  |  | 0
0
Ramenný rukoväťový systém pre rig na pomoc pri snímaní | 1 ks | Ramenný rukoväťový systém pre rig na pomoc pri snímaní |  |  | SMALLRIG ROSETTE HANDLE KIT (CHEESE SHORT ARM) 2002 |  | 1 | 0
|  | Ramenný systém je prispôsobený na 15 mm tyčový systém | ÁNO |  |  |  |  | 0
|  | Rukoväť rozety a rameno rozety sa dajú nastaviť nezávisle a obe sa môžu otáčať o 360° | ÁNO |  |  |  |  | 0
|  | Rameno rozety má závit 1/4" a polohovací otvor Arri, ktorý možno pripojiť k príslušenstvu | ÁNO |  |  |  |  | 0
|  | Jednoduché uzamknutie 15 mm tyčí pomocou jednej skrutky s palcom | ÁNO |  |  |  |  | 0
|  | Rozsah balenia | Minimálne | 2x rameno rozety 2x rukoväť rozety 1x 15 mm svorka na tyč s držiakom rozety Arri |  |  |  | 0
|  | Rozmer | Maximálne | 330 x 270 x 32 mm |  |  |  | 0
|  | Hmotnosť | Maximálne | 710 gramov |  |  |  | 0
0
Ramenná opierka | 1 ks | Ramenná opierka |  |  | SMALLRIG UNIVERSAL SHOULDER PAD WITH 15MM RAILBLOCK 2077 |  | 1 | 0
|  | Ramenná opierka je prispôsobená na 15 mm tyčový systém | ÁNO |  |  |  |  | 0
|  | Ramenná opierka má závit 1/4" | ÁNO |  |  |  |  | 0
|  | Ramenná opierka je polstrovaná z pamäťovej peny | ÁNO |  |  |  |  | 0
|  | Rozmer opierky | Minimálne | 156 x 107 x 68 mm |  |  |  | 0
|  | Hmotnosť | Maximálne | 310 gramov |  |  |  | 0
0
Batériový grip | 1 ks | Batériový grip |  |  | SMALLRIG BATTERY BACK 1547 |  | 1 | 0
|  | Batériový grip je prispôsobený na 15 mm tyčový systém | ÁNO |  |  |  |  | 0
|  | Rozsah balenia | Minimálne | 1 x batériový grip 1 x 15 mm koľajnicový blok 2 x skrutka M3 4 x skrutka M4 4 x 1/4"skrutka 2 x šesťhranný kľúč |  |  |  | 0
|  | Hmotnosť | Maximálne | 225 gramov |  |  |  | 0
0
90° svorka na 15 mm tyčový systém | 2 ks | 90° svorka na 15 mm tyčový systém |  |  | SMALLRIG 90° DOUBLE ROD CLAMP DCD2374 |  | 2 | 0
|  | Svorka slúži na spojenie a upevnenie priečnej tyče na 15 mm tyčový systém | ÁNO |  |  |  |  | 0
|  | Rozmer svorky | Maximálne | 80 x 26 x 67 mm |  |  |  | 0
|  | Hmotnosť | Maximálne | 95 gramov |  |  |  | 0
0
Sada 15 mm RailBlock | 2 ks | Sada 15 mm RailBlock |  |  | SMALLRIG SUPER LIGHTWEIGHT 15MM-RAILBLOCK (2PCS PACK) 2061 |  | 2 | 0
|  | Sada obsahuje minimálne dva railblocky | ÁNO |  |  |  |  | 0
|  | Block sa dodáva s dvoma tyčovými svorkami pre 15 mm tyče, ktoré sa dajú utiahnuť pomocou 2 otočných krídlových matíc | ÁNO |  |  |  |  | 0
|  | Rozmer blocku | Maximálne | 110 x 10 x 42 mm |  |  |  | 0
|  | Hmotnosť | Maximálne | 80 gramov |  |  |  | 0
0
Univerzálna opierka objektívu na 15 mm tyčový systém | 1 ks | Univerzálna opierka objektívu na 15 mm tyčový systém |  |  | SMALLRIG 15MM LWS UNIVERSAL LENS SUPPORT BSL2681 |  | 1 | 0
|  | Operka je navrhnutá tak, aby odstránila zaťaženie z bajonetu objektívu | ÁNO |  |  |  |  | 0
|  | Podpora objektívu ponúka minimálne 53,5 mm vertikálne nastavenie | ÁNO |  |  |  |  | 0
|  | Rozmer svorky | Maximálne | 104 x 108 x 34 mm |  |  |  | 0
|  | Hmotnosť | Maximálne | 121 gramov |  |  |  | 0
0
Adaptér 90° na 15 mm tyč | 6 ks | Adaptér 90° na 15 mm tyč |  |  | SmallRig 90 stupňový adaptér 15mm tyče 2069 |  | 6 | 0
|  | Adaptér je určený na pripojenie dvoch 15 mm kolmých tyčí na montáž hľadáčikov, monitorov, rukovätí a ďalšieho príslušenstva | ÁNO |  |  |  |  | 0
|  | Každá svorka tyče sa uťahuje pomocou skrutky s palcom | ÁNO |  |  |  |  | 0
|  | Rozmer adaptéru | Maximálne | 70 x 33 x 33 mm |  |  |  | 0
|  | Hmotnosť | Maximálne | 50 gramov |  |  |  | 0
0
Svorka na 15 mm tyč s otvorom na závit 1/4" | 6 ks |  |  |  | SMALLRIG SINGLE RAILBLOCK 860 |  | 6 | 0
0
Sada dvojhlavovej skrutky so závitom 1/4" na oboch koncoch | 4 ks | Sada dvojhlavovej skrutky so závitom 1/4" na oboch koncoch |  |  | SMALLRIG DOUBLE HEAD STUD WITH 1/4" TO 1/4" THREAD 828 |  | 4 | 0
|  | Sada obsahuje minimálne dve skurtky | ÁNO |  |  |  |  | 0
0
Svorka na 15 mm tyč s minimálne štyrmi otvormi na závit 1/4" | 4 ks |  |  |  | SMALLRIG SINGLE ROD CLAMP - 15MM (4 THREAD) 843 |  | 4 | 0
0
Multifunkčná krabia svorka s guľovou hlavou | 4 ks | Multifunkčná krabia svorka s guľovou hlavou |  |  | SMALLRIG MULTI-FUNCTIONAL CRAB-SHAPED CLAMP WITH BALLHEAD MAGIC ARM 2164 |  | 4 | 0
|  | V strede je umiestnená krídlová matica na nastavenie uhlov a polôh monitora alebo video svetla či iného príslušenstva | ÁNO |  |  |  |  | 0
|  | Svorku je možné upevniť na tyč s priemerom | Minimálne | 40 mm |  |  |  | 0
|  | Nosnosť svorky | Minimálne | 15 kg |  |  |  | 0
|  | Rozmer adaptéru | Maximálne | 137 x 86 x 20 mm |  |  |  | 0
|  | Hmotnosť | Maximálne | 165 gramov |  |  |  | 0
0
Nastaviteľné kĺbové rameno | 2 ks | Nastaviteľné kĺbové rameno |  |  | MANFROTTO PHOTO VARIABLE FRICTION ARM WITH ANTI-ROTATION ATTACHMENT AND NANO CLAMP |  | 2 | 0
|  | Jeden koniec ramena je zakončený krabiou svorkou ktorú je možné upevniť na tyč s primerom | Minimálne | 30 mm |  |  |  | 0
|  | Druhý koniec je zakončený 3/8″ závitom | ÁNO |  |  |  |  | 0
|  | Nosnosť ramena | Minimálne | 3 kg |  |  |  | 0
|  | Dĺžka ramena | Minimálne | 15 cm |  |  |  | 0
|  | Kĺbové rameno obsahuje antirotačný systém | ÁNO |  |  |  |  | 0
|  | Hmotnosť ramena | Maximálne | 250 gramov |  |  |  | 0
0
Nastaviteľné kĺbové rameno | 2 ks | Nastaviteľné kĺbové rameno |  |  | SMALLRIG MAGIC ARM WITH ANTI-ROTATION MAGIC ARM ADAPTER 2026 |  | 2 | 0
|  | Kĺbové rameno je zakončené na oboch koncoch 1/4" závitom | ÁNO |  |  |  |  | 0
|  | Nosnosť ramena | Minimálne | 2,5 kg |  |  |  | 0
|  | Dĺžka ramena | Minimálne | 15 cm |  |  |  | 0
|  | Kĺbové rameno obsahuje antirotačný systém | ÁNO |  |  |  |  | 0
|  | Hmotnosť ramena | Maximálne | 220 gramov |  |  |  | 0
0
Nastaviteľné kĺbové rameno | 2 ks | Nastaviteľné kĺbové rameno |  |  | SmallRig Rosette Arm (11") 3959 |  | 2 | 0
|  | Kĺbové rameno je zakončené na oboch koncoch 1/4" závitom | ÁNO |  |  |  |  | 0
|  | Nosnosť ramena | Minimálne | 1,5 kg |  |  |  | 0
|  | Dĺžka ramena | Minimálne | 28 cm |  |  |  | 0
0
Nastaviteľné kĺbové rameno | 2 ks | Nastaviteľné kĺbové rameno |  |  | SMALLRIG 9,5 INCH ARTICULATING ARM 2066 |  | 2 | 0
|  | Kĺbové rameno je zakončené na oboch koncoch 1/4" závitom | ÁNO |  |  |  |  | 0
|  | Nosnosť ramena | Minimálne | 1,5 kg |  |  |  | 0
|  | Dĺžka ramena | Minimálne | 20 cm |  |  |  | 0
0
Nastaviteľné kĺbové rameno | 4 ks | Nastaviteľné kĺbové rameno |  |  | SMALLRIG 7 INCH ARTICULATING ARM 2065 |  | 4 | 0
|  | Kĺbové rameno je zakončené na oboch koncoch 1/4" závitom | ÁNO |  |  |  |  | 0
|  | Nosnosť ramena | Minimálne | 1,5 kg |  |  |  | 0
|  | Dĺžka ramena | Minimálne | 15 cm |  |  |  | 0
0
Malá a kompaktná jazda na menšie kamery | 1 ks | Malá a kompaktná jazda na menšie kamery |  |  | AVX MICRO DOLLY |  | 1 | 0
|  | Možnosť nastavenia zákruty pre vytvorenie plynulých 360° záberov. | ÁNO |  |  |  |  | 0
|  | Na jazdu je možné uchytiť okrem guľovej hlavy aj rýchloupínací adaptér alebo ďalšie príslušenstvo | ÁNO |  |  |  |  | 0
|  | Jazda obsahuje 4 silikónové kolieska | ÁNO |  |  |  |  | 0
|  | Priemer kolieska | Minimálne | 60 mm |  |  |  | 0
|  | Rozmer jazdy (dĺžka x šírka) | Maximálne | 17 x 12 cm |  |  |  | 0
0
Guľová statívová hlava | 2 ks | Guľová statívová hlava |  |  | MANFROTTO MH492-BH |  | 2 | 0
|  | Nosnosť hlavy | Minimálne | 4 kg |  |  |  | 0
|  | čelný a bočný náklon v rozsahu | Minimálne | -90° / +40° |  |  |  | 0
|  | Na hlave je umiestnený závit 1/4" | ÁNO |  |  |  |  | 0
|  | Výška stativovej hlavy | Maximálne | 65 mm |  |  |  | 0
|  | Hmoťnosť | Maximálne | 140 gramov |  |  |  | 0
0
Krídlová matica s račňou a závitom 1/4" | 6 ks | Krídlová matica s račňou a závitom 1/4" |  |  | SmallRig 1/4" skrutka 1600 |  | 6 | 0
|  | Krídlová matica je odpružená a po utiahnutí sa dá vytiahnuť a otočiť do používateľsky prívetivejšej polohy. | ÁNO |  |  |  |  | 0
0
Redukčný obojstranný šrób s 1/4" a 3/8" závitom | 6 ks |  |  |  | Redukční šroub oboustranný 1/4-3/8 |  | 6 | 0
0
Multifunkčný elektronický 3-osí stabilizátor na kameru (gimbal) + príslušenstvo | 1 ks | Multifunkčný elektronický 3-osí stabilizátor na kameru (gimbal) + príslušenstvo |  |  | DJI RS 2 Gimbal Stabilizer Pro Combo |  | 1 | 0
|  | Profesionálny 3-osí stabilizačný systém na kameru | ÁNO |  | DJI R - Vertical Camera Mount |  |  | 0
|  | Nosnosť stabilizátoru | Minimálne | 4,5 kg | DJI Ronin - Expansion Base Kit |  |  | 0
|  | Riadená rýchlosť otáčania na všetkých osiach | Minimálne | 360°/s | DJI R - Twist Grip Dual Handle |  |  | 0
|  | Ramena stabilizátoru z ulíkových vlákien | ÁNO |  | DJI Ronin - BG30 Grip |  |  | 0
|  | Gombík na jemné doladenie osi náklonu, ktorý umožňuje presnejší pohyb kamery vpred alebo vzad, s presnosťou až na milimetre | ÁNO |  | DJI R - Lens-Fastening Strap |  |  | 0
|  | Možnosť elektronicky odomknúť a uzamknúť osi pomocou tlačidla na stabilizátore | ÁNO |  | DJI R - Briefcase Handle |  |  | 0
|  | Po spárovaní cez Bluetooth je možné ovládať natáčanie videa a zhotovovanie fotografií jednoduchým stlačením tlačidla nahrávania na stabilizátore. | ÁNO |  |  |  |  | 0
|  | Nastavenie parametrov stabilizátora pomocou minimálne 1,8 palcového dotykového displeja | ÁNO |  |  |  |  | 0
|  | Stabilizátor je možné ovládať pomocou mobilnej aplikácie | ÁNO |  |  |  |  | 0
|  | Výdrž batérie stabilizátoru | Minimálne | 12 hodín |  |  |  | 0
|  | Súčasťou stabilizátora je príslušenstvo v rozsahu | Minimálne | 5x Grip pre stabilizátor so vstavanou batériou pre stabilizátor s kapacitou minimálne 1950 mAh 1x Nabíjací kábel USB Typ-C 1x Držiak objektívu 1x Predĺžený grip / tripod 1x Ovládací kábel USB Typ-C 1x Rýchloupínacia doštička (Arca / Manfrotto) 1x Nižšia predĺžená rýchloupínacia doštička 1x Rukoväť Briefcase Handle 1x Bezdrôtový video vysielač 1x LiDAR automatický systém na ostrenie s dosahom minimálne 14 metrov 1x Ostriaci motorček 1x Koliesko na ovládanie ostriaceho motrčeka 1x Sada na pripevnenie ostrenia 1x Ozubený pás ostrenia 1x Držiak telefónu 1x Napájací kábel USB 1x Kábel Mini-HDMI / HDMI 1x Kábel Mini-HDMI / Mini-HDMI 1x Kábel Mini-HDMI / Micro-HDMI 3x Pás na suchý zips (Hook-and-Loop) 1x Prepravný plastový kufor 1x Sada skrutiek 1x Sada rozširujúcej základne stabilizátora ktorá umožňuje namontovať a ovládať stabilizátor na žeriave, automobile, slideri, cable cam a iných platformách |  |  |  | 0
0
Sada mechanických ramien so stabilizovanými systémami tlmiacimi nárazy s upevnením na vestu a multifunkčný elektronický stabilizátor na kameru (gimbal) | 1 ks | Sada mechanických ramien so stabilizovanými systémami tlmiacimi nárazy s upevnením na vestu a multifunkčný elektronický stabilizátor na kameru (gimbal) |  |  | TILTA Armor-Man 3.0 + DJI Ronin 2 Pro BUNDLE |  | 1 | 0
|  | Špecifikácia mechanických stabilizačných ramien |  |  | Ronin 2 Thumb Controller |  |  | 0
|  | Stabiližačné ramená sa upevňujú na zadnú časť vesty | ÁNO |  | Ronin 2 Tilt Axis Extension Block (60mm) |  |  | 0
|  | Stabiližačné ramená je možné upevniť na hornú časť vesty ak je potrebná stabilizácia vo veľkej výške | ÁNO |  | Ronin 2 15mm Focus Rod Mount |  |  | 0
|  | Po zapnutí majú ramená na každom ramene dva nastaviteľné gombíky napnutia, ktoré umožnia nastaviť napnutie v závislosti od hmotnosti súpravy gimbalu | ÁNO |  | Ronin 2 Dual TB50 Battery Mount |  |  | 0
|  | Ramená sa dajú pripojiť k akémukoľvek systému gimbalu s hornou tyčou alebo systému gimbalového krúžku pomocou dodaných úchytov | ÁNO |  | Ronin 2 2-pin Power Cable |  |  | 0
|  | Mechanické ramená pomáhajú znižovať vibrácie z krokov a pohybu operátora | ÁNO |  |  |  |  | 0
|  | Mechanické ramená sú upevnené na veste ktorá slúži na distribúbiu hmotnosti na telo operátora | ÁNO |  |  |  |  | 0
|  | Nosnosť stabilizačných ramien | Minimálne | 22 kg |  |  |  | 0
|  | Systém mechanických stabilizačných ramien obsahuje príslušenstvo v rozsahu | Minimálne | 2x Univerzálne adaptéry na gimbal 1x Pravé rameno 1x Ľavé rameno 2x Káblové kladky s hornou konfiguráciou 1x Nástavec pre hornú konfiguráciu 2x Podpera pása 1x Podporná vesta pre operátora slúžiaca na upnutie ramien 1x Dok podpornej vesty 2x Univerzálne svorky adaptéra na gimbal 2x Svorka adaptéra krúžku na gimbal pre konfiguráciu nad hlavou 1x Vodotesný bezpečnostný plastový box na systém mechanických stabilizačných ramien a príslušenstva 1x Súprava skrutiek 2x Látkové vrecko (dlhé) 1x Látkové vrecko (krátke) |  |  |  | 0
0
|  | Špecifikácia multifunkčného elektronického 3-osého stabilizátoru na kameru | [5 empty] | 0
|  | Profesionálny 3-osí stabilizačný systém na kameru | ÁNO |  |  |  |  | 0
|  | Nosnosť 3-osého stabilizačného systému | Minimálne | 13,6 kg |  |  |  | 0
|  | Rozsah uhlových vibrácií | Maximálne | 0.02° |  |  |  | 0
|  | Riadená rýchlosť otáčania na všetkých osiach | Minimálne | 360°/s |  |  |  | 0
|  | Stabilizačný systém podporuje kamery v rozmere (hĺbka x šírka x výška) | Minimálne | 250 x 170 x 190 mm |  |  |  | 0
|  | Hmotnosť 3-osého stabilizačného systému | Maximálne | 5 kg |  |  |  | 0
|  | Rozmer 3-osého stabilizačného systému | Maximálne | 350 x 416 x 530 mm |  |  |  | 0
|  | 3-osí stabilizačný systém vydrží rýchlost minimálne 120 km/h, s kamerou o hmotnosti minimálne 13,6 kg | ÁNO |  |  |  |  | 0
|  | Stabilizátor je možné ovládať pomocou mobilnej aplikácie | ÁNO |  |  |  |  | 0
|  | Stabilizačný systém obsahuje minimálne 2 porty na batérie vďaka čomu je možné vymeniť batériu bez prerušenia prevádzky systému | ÁNO |  |  |  |  | 0
|  | Nainštalované kamery, monitory alebo príslušenstvo môžu byť napájané z batérií stabilizačného systému prostredníctvom integrovanej kabeláže a portov, čím sa eliminujú visiace káble | ÁNO |  |  |  |  | 0
|  | Stabilizačný systém obsahuje GPS modul | ÁNO |  |  |  |  | 0
|  | Ramena stabilizátoru z ulíkových vlákien | ÁNO |  |  |  |  | 0
|  | K stabilizátoru je dodaný diaľkový ovládač s dosahom minimálne 1000 metrov | ÁNO |  |  |  |  | 0
|  | Multifunkčný 3-osí stabilizačný systém obsahuje príslušenstvo v rozsahu | Minimálne | 1x 3-osí stabilizačný systém 1x Grip 2x inteligentná batéria 1x dvojitý držiak batérie 1x nabíjačka batérií 1x Štvornásobný nabíjací rozbočovač 1x napájací kábel nabíjačky batérií 1x Power Hub 1x horná priečna tyč kamery 1x Základná doska kamery 1x držiak na príslušenstvo 2x 15 mm tyč 1x 15mm držiak zaostrovacej tyče 1x univerzálny držiak na stabilizačný systém 1x Vodotesné ochranné puzdro 1x napájací kábel na stabilizačný systém 1x Trojitý rozbočovací box P-TAP 2x kábel SDI 1x dátový kábel USB typu C 1x šesťhranný nástroj |  |  |  | 0
0
Ovládač na presné bezdrôtové riadenie | 1 ks | Ovládač na presné bezdrôtové riadenie |  |  | DJI Force PRO |  | 1 | 0
|  | Komunikačné oneskorenie | Maximálne | 10 milisekúnd |  |  |  | 0
|  | Kamera umiestnená na 3-osóm stabilizačnom systéme sa pohybuje synchronizovane v reálnom čase. Zabudovaný kompas a vysoko presná inerciálna meracia jednotka pracujú v tandeme, aby zabezpečili plynulé ovládanie a zabránili unášaniu 3-osého stabilizačného systému počas pohybu alebo státia. | ÁNO |  |  |  |  | 0
|  | Dosah ovládaču | Minimálne | 3 kilometre |  |  |  | 0
|  | Cez ovládač je možné upravovať nastavenia 3-osého stabilizačného systému prostredníctvom zabudovanej obrazovky a tlačidiel | ÁNO |  |  |  |  | 0
|  | Kapacita batérie v ovládači | Minimálne | 4750 mAh |  |  |  | 0
0
Nabíjacia stanica na batérie pre 3-osí stabilizačný systém umiestnená v prepravnom boxe | 1 ks | Nabíjacia stanica na batérie pre 3-osí stabilizačný systém umiestnená v prepravnom boxe |  |  | DJI Battery Station |  | 1 | 0
|  | Stanica je určená na batérie ktoré sú kompatibilné s dodaným 3-osím stabilizačným systémom | ÁNO | 1x 3-osí stabilizačný systém 1x Grip 1x diaľkový ovládač 2x inteligentná batéria 1x dvojitý držiak batérie 1x nabíjačka batérií 1x Štvornásobný nabíjací rozbočovač 1x napájací kábel nabíjačky batérií 1x Power Hub 1x horná priečna tyč kamery 1x Základná doska kamery 1x držiak na príslušenstvo 2x 15 mm tyč 1x 15mm držiak zaostrovacej tyče 1x univerzálny držiak na stabilizačný systém 1x horný montážny blok 1x MotionBlock+1137:1162 1x Vodotesné ochranné puzdro 1x napájací kábel ARRI Alexa Mini 1x kábel ARRI Alexa Mini Start-Stop 1x napájací kábel RED 1x RED RCP ovládací kábel+F1173 1x napájací kábel na stabilizačný systém 1x napájací kábel DC 1x Trojitý rozbočovací box P-TAP 1x SDI IN kábel 1x kábel SDI OUT 1x dátový kábel USE typu C 1x kábel UART na D-BUS 1x šesťhranný nástroj | DJI Inspire 2 PART 05 TB50 Intelligent Flight Battery |  |  | 0
|  | Stanica dokáže simultánne nabíjať | Minimálne | 8 batérií |  |  |  | 0
|  | Zabudovaný chladiaci ventilátor zabezpečuje, aby každá batéria zostala v bezpečnom teplotnom rozsahu. | ÁNO |  |  |  |  | 0
|  | Nabíjacia stanica automaticky zruší nabíjanie a vybíjanie, aby sa predišlo akémukoľvek bezpečnostnému riziku, keď sa zistí prehriatie. | ÁNO |  |  |  |  | 0
|  | Vďaka kolieskam a teleskopickej rukoväti je nabíjacia stanica pohodlná na cestovanie. | ÁNO |  |  |  |  | 0
|  | Do nabíjaciej stanice sa zmestí | Minimálne | 12 batérií |  |  |  | 0
|  | Súčasťou balenia sú batérie kompatibilné s dodaným 3-osím stabilizačným systémom | Minimálne | 10 ks |  |  |  | 0
0
Li-ion V-Mount batéria | 10 ks | Li-ion V-Mount batéria |  |  | IDX DUO-C198 |  | 10 | 0
|  | Kapacita batérie | Minimálne | 191Wh (14.4V/ 13.2Ah) |  |  |  | 0
|  | Výstupné napätie až: 16.8V DC | ÁNO |  |  |  |  | 0
|  | Batéria obsahuje minimálne dva D-Tap porty stavané na minimálne 80W zaťaženie | ÁNO |  |  |  |  | 0
|  | Batéria obsahuje minimálne jeden USB port | ÁNO |  |  |  |  | 0
|  | Batéria obsahuje ochranu pre nadmerným nabitím, vybitím a nadmernému prúdu | ÁNO |  |  |  |  | 0
|  | Rozmery batérie | Maximálne | 98 x 14,6 x 59 mm |  |  |  | 0
|  | Hmotnosť | Maximálne | 1,1 kg |  |  |  | 0
0
Li-ion V-Mount batéria | 4 ks | Li-ion V-Mount batéria |  |  | IDX IMICRO-98 KOMPAKTNÁ V-MOUNT |  | 4 | 0
|  | Kapacita batérie | Minimálne | 97Wh (14.5V/ 6.6Ah) |  |  |  | 0
|  | Výstupné napätie až: 16.8V DC | ÁNO |  |  |  |  | 0
|  | Batéria obsahuje minimálne dva D-Tap porty stavané na minimálne 100W zaťaženie | ÁNO |  |  |  |  | 0
|  | Batéria obsahuje ochranu pre nadmerným nabitím, vybitím a nadmernému prúdu | ÁNO |  |  |  |  | 0
|  | Rozmery batérie | Maximálne | 73 x 96 x 53 mm |  |  |  | 0
|  | Hmotnosť | Maximálne | 560 gramov |  |  |  | 0
0
V-Mount adaptér na distribuovanie napájania do viacerých výstupov | 1 ks | V-Mount adaptér na distribuovanie napájania do viacerých výstupov |  |  | V-mount HDMI splitter 12V /7,4V /5V / 2xHDMI /USB |  | 1 | 0
|  | Adaptér obsahuje vstupy a výstupy v rozsahu | Minimálne | 1x 15V (vstup) pre nabíjačku batérií. 2x 12V (výstup) 1x 7.4V (výstup) 1x 5V (vstup) 1x 5V (výstup) 1x 5V (USB) 1x HDMI (vstup), 2x HDMI (výstup) 1x D-Tap (výstup) |  |  |  | 0
|  | Adaptér je možné upevniť na 15mm tyčový systém | ÁNO |  |  |  |  | 0
0
NP-F batéria | 14 ks | NP-F batéria |  |  | Newell NP-F960/F970 (Plus) |  | 14 | 0
|  | Kapacita batérie | Minimálne | 9600 mAh |  |  |  | 0
|  | Typ batérie: NP-F | ÁNO |  |  |  |  | 0
|  | Napätie batérie | Minimálne | 7,2V |  |  |  | 0
0
Nabíjačka na NP-F batérie | 2 ks | Nabíjačka na NP-F batérie |  |  | NEWELL LCD Dual Charger NP-FM50/F960 |  | 2 | 0
|  | Nabíjačka je určená na nabíjanie NP-F batérií | ÁNO |  |  |  |  | 0
|  | Nabíjačka dokáže nabíjať simultánne minimálne dve NP-F batérie | ÁNO |  |  |  |  | 0
|  | Nabíjaci výkon | Minimálne | 1500 mA |  |  |  | 0
0
Batériový adaptér | 2 ks | Batériový adaptér |  |  |  |  | 2 | 0
|  | Batériový adaptér s výstupom V-Mount a vstupom ktorý je určený pre dve NP-F batérie | ÁNO |  | FOMEI Adaptér SONY 2x NP-F na V-mount |  |  | 0
0
Náhladový monitor, rekordér v jednom | 1 ks | Náhladový monitor, rekordér v jednom |  |  | Atomos Shogun 7" Pro KIT 4K HDMI SDI |  | 1 | 0
|  | Náhladový monitor má dotykový displej | ÁNO |  |  |  |  | 0
|  | Uhlopriečka displeja | Minimálne | 7,2" |  |  |  | 0
|  | Rozlíšenie displeja | Minimálne | 1920 x 1080 pixelov / 325 ppi |  |  |  | 0
|  | Kontrastný pomer displeja | Minimálne | 1 000 000:1 |  |  |  | 0
|  | Displej podporuje 3D LUT | ÁNO |  |  |  |  | 0
|  | Bitová hĺbka | Minimálne | 10-bit |  |  |  | 0
|  | Jas displeja | Minimálne | 3000 nit |  |  |  | 0
|  | Video vstupy a výstupy v rozsahu | Minimálne | 1x HDMI (2.0) s podporou prenosu video signálu s rozlíšením a snímkovacou frekvenciou minimálne 3840 x 2160 pixelov, 60 fps 2x 12G-SDI |  |  |  | 0
|  | HDMI port dokáže pracovať s 10-bit nekomprimovaným videom | ÁNO |  |  |  |  | 0
|  | Monitor ma v sebe zakomponovaný video rekordér | ÁNO |  |  |  |  | 0
|  | Rekordér dokáže nahrat video signál s rozlíšením a snímkovacou frekvenciou minimálne 3840 x 2160 pixelov, 60 fps | ÁNO |  |  |  |  | 0
|  | Rekordér dokáže nahrávať video vo formáte ProRes RAW | ÁNO |  |  |  |  | 0
|  | Napájanie monitoru pomocou batérie typu NP-F | ÁNO |  |  |  |  | 0
|  | Monitor má v sebe zabudovaný dock do ktorého je možné zapojiť 2,5" SSD disk | ÁNO |  |  |  |  | 0
|  | Rozmer monitoru | Maximálne | 214 x 127 x 45 mm |  |  |  | 0
|  | Hmotnosť monitoru | Maximálne | 710 gramov |  |  |  | 0
|  | Súčasťou balenia je príslušenstvo v rozsahu | Minimálne | 5x kryt na 2,5" SSD disky 1x napájací adaptér 1x ochranný vodeodolný plastový kufor na monitor a jeho príslušenstvo 2x NP-F batéria s kapacitou minimálne 5200 mAh 1x rýchlonabíjačka na batérie typu NP-F 1x slnečná clona na monitor |  |  |  | 0
0
Náhladový monitor, rekordér v jednom | 1 ks | Náhladový monitor, rekordér v jednom |  |  | Atomos Sumo19 |  | 1 | 0
|  | Náhladový monitor má dotykový displej | ÁNO |  | Atomos slnečná clona pre Sumo 19" monitory |  |  | 0
|  | Uhlopriečka displeja | Minimálne | 19" |  |  |  | 0
|  | Rozlíšenie displeja | Minimálne | 1920 x 1080 pixelov / 120 ppi |  |  |  | 0
|  | Displej podporuje 3D LUT | ÁNO |  |  |  |  | 0
|  | Bitová hĺbka | Minimálne | 10-bit |  |  |  | 0
|  | Jas displeja | Minimálne | 1200 nit |  |  |  | 0
|  | Video vstupy a výstupy v rozsahu | Minimálne | 2x HDMI (2.0) s podporou prenosu video signálu s rozlíšením a snímkovacou frekvenciou minimálne 3840 x 2160 pixelov, 60 fps 2x 12G-SDI 2x 3G-SDI |  |  |  | 0
|  | HDMI port dokáže pracovať s 10-bit nekomprimovaným videom | ÁNO |  |  |  |  | 0
|  | Monitor ma v sebe zakomponovaný video rekordér | ÁNO |  |  |  |  | 0
|  | Rekordér dokáže nahrat video signál s rozlíšením a snímkovacou frekvenciou minimálne 3840 x 2160 pixelov, 60 fps | ÁNO |  |  |  |  | 0
|  | Rekordér dokáže nahrávať video vo formáte ProRes RAW | ÁNO |  |  |  |  | 0
|  | Napájanie monitoru pomocou batérie typu V-Mount | ÁNO |  |  |  |  | 0
|  | Monitor má v sebe zabudovaný dock do ktorého je možné zapojiť 2,5" SSD disk | ÁNO |  |  |  |  | 0
|  | Monitor podporuje kalibráciu pomocou externej sondy | ÁNO |  |  |  |  | 0
|  | Rozmer monitoru | Maximálne | 504 x 310 x 63mm |  |  |  | 0
|  | Hmotnosť monitoru | Maximálne | 5,5 kg |  |  |  | 0
|  | Súčasťou balenia monitoru je kompatibilná slnečná clona | ÁNO |  |  |  |  | 0
0
Náhladový monitor | 2 ks | Náhladový monitor |  |  | FEELWORLD LUT6S 6" ULTRA BRIGHT LED IPS MONITOR (HDMI/SDI) |  | 2 | 0
|  | Náhladový monitor má dotykový displej | ÁNO |  |  |  |  | 0
|  | Uhlopriečka displeja | Minimálne | 5,5" |  |  |  | 0
|  | Rozlíšenie displeja | Minimálne | 1920 x 1080 pixelov |  |  |  | 0
|  | Displej podporuje 3D LUT | ÁNO |  |  |  |  | 0
0
|  | Jas displeja | Minimálne | 2500 cd/m² |  |  |  | 0
|  | Video vstupy a výstupy v rozsahu | Minimálne | 1x HDMI (vstup) 1x HDMI (výstup) 1x SDI (vstup) 1x SDI (výstup) |  |  |  | 0
|  | Napájanie monitoru pomocou batérie typu NP-F | ÁNO |  |  |  |  | 0
0
|  | Rozmer monitoru | Maximálne | 180 x 110 x 40 mm |  |  |  | 0
|  | Hmotnosť monitoru | Maximálne | 400 gramov |  |  |  | 0
0
0
Naklápací držiak do sánok na fotoaparáte | 2 ks | Naklápací držiak do sánok na fotoaparáte |  |  | UURIG Naklápacie držiak do sánok pre náhľadové monitory |  | 2 | 0
|  | Nosnosť držiaku | Minimálne | 2 kg |  |  |  | 0
|  | Rozmer držiaku | Maximálne | 70 x 32 x 20 mm |  |  |  | 0
|  | Hmotnosť | Maximálne | 110 gramov |  |  |  | 0
0
Duálne kĺbové rameno pre fotoaparáty | 1 ks | Duálne kĺbové rameno pre fotoaparáty |  |  | SmallRig duálne kĺbové rameno s duálnou hlavou 2109 |  | 1 | 0
|  | Dĺžka ramena | Minimálne | 200 mm |  |  |  | 0
|  | Nosnosť ramena | Minimálne | 1,5 kg |  |  |  | 0
|  | Rozmer ramena | Maximálne | 245 x 25 x 56 mm |  |  |  | 0
|  | Hmotnosť | Maximálne | 270 gramov |  |  |  | 0
|  | Upevnenie ramena pomocou 1/4" skrutky | ÁNO |  |  |  |  | 0
0
HDMI kábel | 2 ks | HDMI kábel |  |  | Atomos HDMI 4K60p kábel |  | 2 | 0
|  | Kábel má dve rôzne koncovky: Micro HDMI a Full HDMI | ÁNO |  |  |  |  | 0
|  | Dĺžka kábla | Maximálne | 40 cm |  |  |  | 0
|  | Kábel je v prevedení špirály čo zamedzuje zbytočnému prevísaniu kábla | ÁNO |  |  |  |  | 0
|  | Kábel podporuje prenos videa s rozlíšením a snímkovacou frekvenciou minimálne 3840 x 2160 pixelov, 60 fps | ÁNO |  |  |  |  | 0
0
HDMI kábel | 2 ks | HDMI kábel |  |  | Atomos HDMI 4K60p kábel |  | 2 | 0
|  | Kábel má dve rôzne koncovky: Mini HDMI a Full HDMI | ÁNO |  |  |  |  | 0
|  | Dĺžka kábla | Maximálne | 40 cm |  |  |  | 0
|  | Kábel je v prevedení špirály čo zamedzuje zbytočnému prevísaniu kábla | ÁNO |  |  |  |  | 0
|  | Kábel podporuje prenos videa s rozlíšením a snímkovacou frekvenciou minimálne 3840 x 2160 pixelov, 60 fps | ÁNO |  |  |  |  | 0
0
HDMI kábel | 2 ks | HDMI kábel |  |  | Atomos HDMI 4K60p kábel |  | 2 | 0
|  | Kábel má dve rovnaké koncovky: Full HDMI | ÁNO |  |  |  |  | 0
|  | Dĺžka kábla | Maximálne | 40 cm |  |  |  | 0
|  | Kábel je v prevedení špirály čo zamedzuje zbytočnému prevísaniu kábla | ÁNO |  |  |  |  | 0
|  | Kábel podporuje prenos videa s rozlíšením a snímkovacou frekvenciou minimálne 3840 x 2160 pixelov, 60 fps | ÁNO |  |  |  |  | 0
0
Koaxiálny SDI kabel | 6 ks | Koaxiálny SDI kabel |  |  | CANARE L-2.5CHWS FLEXIBILNÝ 3G/HD-SDI KÁBEL, BNC-BNC 0,5M |  | 6 | 0
|  | Na oboch koncoch sú krimpovacie BNC (M) konektory | ÁNO |  |  |  |  | 0
|  | Dĺžka kábla | Maximálne | 50 cm |  |  |  | 0
|  | Rýchlosť prenosu dát cez kábel | Minimálne | 12 Gb/s |  |  |  | 0
|  | Impedancia | Maximálne | 75 Ohm |  |  |  | 0
|  | Kábel spĺňa normu: SMPTE ST 2082-1 | ÁNO |  |  |  |  | 0
0
Koaxiálny SDI kabel | 4 ks | Koaxiálny SDI kabel |  |  | CANARE L-4.5CHWS FLEXIBILNÝ 4K UHD, 12G-SDI KÁBEL, BNC-BNC 2M |  | 4 | 0
|  | Na oboch koncoch sú krimpovacie BNC (M) konektory | ÁNO |  |  |  |  | 0
|  | Dĺžka kábla | Minimálne | 200 cm |  |  |  | 0
|  | Rýchlosť prenosu dát cez kábel | Minimálne | 12 Gb/s |  |  |  | 0
|  | Impedancia | Maximálne | 75 Ohm |  |  |  | 0
|  | Kábel spĺňa normu: SMPTE ST 2082-1 | ÁNO |  |  |  |  | 0
0
Koaxiálny SDI kabel | 2 ks | Koaxiálny SDI kabel |  |  | CANARE L-4.5CHWS FLEXIBILNÝ 4K UHD, 12G-SDI KÁBEL, BNC-BNC 5M |  | 2 | 0
|  | Na oboch koncoch sú krimpovacie BNC (M) konektory | ÁNO |  |  |  |  | 0
|  | Dĺžka kábla | Minimálne | 500 cm |  |  |  | 0
|  | Rýchlosť prenosu dát cez kábel | Minimálne | 12 Gb/s |  |  |  | 0
|  | Impedancia | Maximálne | 75 Ohm |  |  |  | 0
|  | Kábel spĺňa normu: SMPTE ST 2082-1 | ÁNO |  |  |  |  | 0
0
Koaxiálny SDI kabel | 2 ks | Koaxiálny SDI kabel |  |  | CANARE L-4.5CHWS FLEXIBILNÝ 4K UHD, 12G-SDI KÁBEL, BNC-BNC 3M |  | 2 | 0
|  | Na oboch koncoch sú krimpovacie BNC (M) konektory | ÁNO |  |  |  |  | 0
|  | Dĺžka kábla | Minimálne | 300 cm |  |  |  | 0
|  | Rýchlosť prenosu dát cez kábel | Minimálne | 12 Gb/s |  |  |  | 0
|  | Impedancia | Maximálne | 75 Ohm |  |  |  | 0
|  | Kábel spĺňa normu: SMPTE ST 2082-1 | ÁNO |  |  |  |  | 0
0
Guľová statívová hlava | 1 ks | Guľová statívová hlava |  |  | MANFROTTO MH492LCD |  | 1 | 0
|  | Nosnosť hlavy | Minimálne | 4 kg |  |  |  | 0
|  | čelný a bočný náklon v rozsahu | Minimálne | -90° / +40° |  |  |  | 0
|  | Na hlave je umiestnený závit 1/4" | ÁNO |  |  |  |  | 0
|  | Výška stativovej hlavy | Maximálne | 85 mm |  |  |  | 0
|  | Hmoťnosť | Maximálne | 200 gramov |  |  |  | 0
0
Držiak ktorý je kompatibilný s hľadáčikmi a monitormi s otvorom so závitom 1/4'' | 1 ks | Držiak ktorý je kompatibilný s hľadáčikmi a monitormi s otvorom so závitom 1/4'' |  |  | SmallRig EVF držiak monitora s NATO ramenom 1903 |  | 1 | 0
|  | Unikátny dizajn koľajnice s bezpečnostnými kolíkmi | ÁNO |  |  |  |  | 0
|  | Nastavenie smeru pre pohodlnú polohu | ÁNO |  |  |  |  | 0
|  | Rýchle upevnenie a odstránenie | ÁNO |  |  |  |  | 0
|  | Balenie obsahuje príslušenstvo v rozsahu | Minimálne | 1x bezpečnostná lišta s 15 mm tyčovou svorkou 1x svorka pre jednu tyč 1x držiak EVF 1x 15 mm 6" tyč 2x skrutka 1/4''-20 1x šesťhranný kľúč |  |  |  | 0
0
Video prevodník HDMI a 3G-SDI | 1 ks | Video prevodník HDMI a 3G-SDI |  |  | BLACKMAGIC DESIGN MICRO CONVERTER BIDIRECTIONAL SDI/HDMI 12G (VR. ZDROJA) |  | 1 | 0
|  | Prevodník prevádza HDMI video signál na 12G-SDI a naopak | ÁNO |  |  |  |  | 0
|  | Počet vstupov HDMI | Minimálne | 1 |  |  |  | 0
|  | Počet výstupov HDMI | Minimálne | 1 |  |  |  | 0
|  | Počet výstupov 3G-SDI | Minimálne | 1 |  |  |  | 0
|  | Počet vstupov 3G-SDI | Minimálne | 1 |  |  |  | 0
|  | Prevodník podporuje 2K video štandardy v snímkovacej frekvencii minimálne 60p (snímkov za sekundu) | ÁNO |  |  |  |  | 0
|  | Prevodník podporuje presnosť farieb minimálne v kvalite 4:2:2 | ÁNO |  |  |  |  | 0
|  | Podpora vstavaného zvuku a časového kódu dokáže presne konvertovať medzi formátmi časového kódu HDMI a SDI | ÁNO |  |  |  |  | 0
|  | Prevodník je napájaný pomocou USB-C | ÁNO |  |  |  |  | 0
|  | Rozmery prevodníka | Maximálne | 81x59x25 mm |  |  |  | 0
|  | Hmotnosť prevodníka | Maximálne | 180 gramov |  |  |  | 0
|  | Prevodník je odolný teplotám v rozsahu | Minimálne | -20° až 60° |  |  |  | 0
0
Video SDI distributor | 1 ks | Video SDI distributor |  |  | BLACKMAGIC DESIGN MINI CONVERTER SDI DISTRIBUTION |  | 1 | 0
|  | Počet výstupov 3G-SDI | Minimálne | 8 |  |  |  | 0
|  | Počet vstupov 3G-SDI | Minimálne | 1 |  |  |  | 0
|  | Video distribútor podporuje 2K video štandardy v snímkovacej frekvencii minimálne 25p (snímkov za sekundu) | ÁNO |  |  |  |  | 0
|  | Prevodník podporuje presnosť farieb minimálne v kvalite 4:2:2 | ÁNO |  |  |  |  | 0
|  | Rozmery prevodníka | Maximálne | 123x93x23 mm |  |  |  | 0
|  | Hmotnosť prevodníka | Maximálne | 240 gramov |  |  |  | 0
|  | Prevodník je odolný teplotáv v rozsahu | Minimálne | -20° až 45° |  |  |  | 0
0
Koaxiálny SDI kabel | 2 ks | Koaxiálny SDI kabel |  |  | CANARE L-2.5CHWS MICRO BNC TO BNC (F) 0,3M |  | 2 | 0
|  | Na jednom konci je BNC (samec) konektor a na druhom je BNC (samica) konektor | ÁNO |  |  |  |  | 0
|  | Dĺžka kábla | Maximálne | 50 cm |  |  |  | 0
|  | Rýchlosť prenosu dát cez kábel | Minimálne | 12 Gb/s |  |  |  | 0
|  | Impedancia | Maximálne | 75 Ohm |  |  |  | 0
|  | Kábel spĺňa normu: SMPTE ST 2082-1 | ÁNO |  |  |  |  | 0
0
Systém bezdrôtového prenosu videa v reálnom čase | 1 ks | Systém bezdrôtového prenosu videa v reálnom čase |  |  | Teradek Bolt 4K LT 1500 3G-SDI/HDMI Wireless RX/TX Deluxe Kit (V-Mount) |  | 1 | 0
|  | Systém podporuje bezdrôtové prijímanie nekomprimované video v rozlíšení a snímkovacej frekvencií | Minimálne | 3840 × 2160 pixelov, 60 fps |  |  |  | 0
|  | Dosah bezdrôtového systému | Minimálne | 455 metrov |  |  |  | 0
|  | Oneskorenie vysielania signálu | Maximálne | 0,001 sekundy |  |  |  | 0
|  | Podporované vzorkovanie farieb | Minimálne | 4:2:2, 10-bit |  |  |  | 0
|  | Video vstupy do vysielača v rozsahu | Minimálne | 1x 3G-SDI 1x HDMI |  |  |  | 0
|  | Video výstupy z príjímača | Minimálne | 2x 12G-SDI (spĺňa normu: SMPTE 2082-1) 1x HDMI |  |  |  | 0
|  | Rozmer vysielača | Maximálne | 60 x 110 x 34 mm |  |  |  | 0
|  | Hmotnosť vysielača | Maximálne | 210 gramov |  |  |  | 0
|  | Rozmer prijímača | Maximálne | 115 x 145 x 30 mm |  |  |  | 0
|  | Hmotnosť prijímača | Maximálne | 500 gramov |  |  |  | 0
|  | Systém bezdrôtového prenosu videa je možné nastavovať bezdrôtovo pomocou mobilnej aplikácie | ÁNO |  |  |  |  | 0
|  | Podporujeminimálne Rec 2020 HDR v 10-bitovom farebnom rozsahu 4:2:2 | ÁNO |  |  |  |  | 0
|  | Na jeden vysielač je možné pripojiť minimálne 6 prijímačov | ÁNO |  |  |  |  | 0
|  | Systém dokáže bezdrôtovo prenášať aj metadáta kamery | ÁNO |  |  |  |  | 0
|  | 5GHz rádiofrekvenčné spojenie systém bezdrôtového prenosu videa je k dispozícii pre miesta s vysokou premávkou a nadmerným rušením inými bezdrôtovými zariadeniami | ÁNO |  |  |  |  | 0
|  | Systém bezdrôtového prenosu videa obsahuje príslušenstvo v rozsahu | Minimálne | 1x adaptér 3/8" pre stojan 1x adaptér na statív 1x ultratenký HDMI kábel 1x 2pinový konektor na PowerTap 1x 12G-SDI kábel 7x anténa minimálne 2dBi WIFI 2,4/5,8GHz 1x Vodeodolný plastový box na systém bezdrôtového prenosu videa s príslušenstvom |  |  |  | 0
0
Profesionálny statív s fluidnou hlavou | 1 ks | Profesionálny statív s fluidnou hlavou |  |  | SACHTLER SYSTEM AKTIV8 FLOWTECH75 MS |  | 1 | 0
|  | Výška statívu nastaviteľná v rozsahu | Minimálne | 26 - 153 cm |  |  |  | 0
|  | Material nosných prvkov statívu: Uhlíkové vlákno | ÁNO |  |  |  |  | 0
|  | Nosnosť statívu | Minimálne | 20 kg |  |  |  | 0
|  | Dĺžka statívu v zloženom stave | Maximálne | 68 cm |  |  |  | 0
|  | Hmotnosť statívu | Maximálne | 2,9 kg |  |  |  | 0
|  | Nosnosť fluidnej hlavy | Minimálne | 12 kg |  |  |  | 0
|  | Vertikálny náklon v rozsahu | Minimálne | -70° až +90° |  |  |  | 0
|  | Posuvný rozsah vyvažovacej dosky | Minimálne | 120 mm |  |  |  | 0
|  | Zozmer statívovej dosky | Minimálne | 140 x 50 mm |  |  |  | 0
|  | Fluidna hlava je vybavená kontinuálnym systémom protizávaží ktorý zabezpečuje presné ovládanie kamery | ÁNO |  |  |  |  | 0
|  | Upevnenie hlavy pomocou pologulového systému 75 mm | ÁNO |  |  |  |  | 0
|  | Statívová hlava dokáže pracovať v teplotnom rozsahu | Minimálne | -40°C až 60°C |  |  |  | 0
0
|  | Hmotnosť fluidnej hlavy | Minimálne | 2,7 kg |  |  |  | 0
|  | Typ nohy statívu: teleskopicky výsuvná | ÁNO |  |  |  |  | 0
|  | Typ zámku nohy: Flip Lock | ÁNO |  |  |  |  | 0
|  | Vrchné upevnenie príslušenstva pomocou : 1/4” skrutky alebo 3/8” skrutky | ÁNO |  |  |  |  | 0
|  | Typ hlavy statívu: Fluidná | ÁNO |  |  |  |  | 0
|  | Statív dodávaný v polstrovanej prepravnej taške | ÁNO |  |  |  |  | 0
0
Motorizovaný žeriav s premenlivou dĺžkou | 1 ks | Motorizovaný žeriav s premenlivou dĺžkou |  |  | Proaim Powermatic Scissor 17ft Telescopic Camera Jib Crane Package |  | 1 | 0
|  | Motorizovane nastaviteľná dĺžka žeriavu v rozsahu | Minimálne | 85 - 515 cm |  |  |  | 0
|  | Žeriav podporuje kamery s hmontosťou | Minimálne | 15 kg |  |  |  | 0
|  | Motor žeriavu má certifikované krytie | Minimálne | IP44 |  |  |  | 0
|  | Výkon motoru | Minimálne | 60W |  |  |  | 0
|  | Napájanie motoru pomocou: 12V -15V DC | ÁNO |  |  |  |  | 0
|  | Točivý moment motoru | Minimálne | 1000N |  |  |  | 0
|  | Hlučnosť motoru | Maximálne | 55dB |  |  |  | 0
|  | Žeriav je napájaný pomocou V-Mount batérie | ÁNO |  |  |  |  | 0
|  | Motorizovaný žeriav s premenlivou dĺžkou je možné ovládať pomocou dodaného ovládača | ÁNO |  |  |  |  | 0
|  | Žeriav má funkcia ktorá umožňuje zafixovať uhol sklonu výložníka na získanie záberov s lineárnym sledovaním | ÁNO |  |  |  |  | 0
|  | Motorizovaný žeriav s premenlivou dĺžkou je umiestnený na statíve s nosnoťou | Minimálne | 250 kg |  |  |  | 0
|  | Nastaviteľná výška statívu v rozsahu | Minimálne | 82 - 120 cm |  |  |  | 0
|  | Dĺžka statívu v zloženom stave | Maximálne | 94 cm |  |  |  | 0
|  | Hmotnosť statívu | Maximálne | 12 kg |  |  |  | 0
|  | K statívu je dodaná aj kompatibilná mobilná platforma s kolieskami | ÁNO |  |  |  |  | 0
|  | Nosnosť mobilnej platformy | Minimálne | 500 kg |  |  |  | 0
|  | Balenie obsahuje letecký prepravný box (flight case) pre rameno motorizovaného žeriavu s premenlivou dĺžkou | ÁNO |  |  |  |  | 0
|  | Balenie obsahuje polstrovaný prepravný vak pre statív | ÁNO |  |  |  |  | 0
0
Stojanová podložka pre statívove hlavy | 1 ks | Stojanová podložka pre statívove hlavy |  |  | Proaim Heavy-Duty Cinema Hi-Hat with Board |  | 1 | 0
|  | Stojan je určený na statívove hlavy s upevnovaciou miskou 75mm | ÁNO |  |  |  |  | 0
|  | Nosnosť stojanu | Minimálne | 75 kg |  |  |  | 0
|  | Výška stojanu | Maximálne | 17 cm |  |  |  | 0
|  | Rozmer podložky | Maximálne | 42 x 42 cm |  |  |  | 0
|  | Hmotnosť stojanovej podložky | Maximálne | 3,5 kg |  |  |  | 0
0
Stabilizačný (body-mounted) systém pre gimbal | 1 ks | Stabilizačný (body-mounted) systém pre gimbal |  |  | TILTA Float Handheld Gimbal Support System |  | 1 | 0
|  | Stabilizačný systém funguje na princípe: pružinové rameno a konštrukcia podpornej vesty prenášajú hmotnosť súpravy na trup operátora | ÁNO |  |  |  |  | 0
|  | Opierka dolnej časti chrbta poskytuje dodatočné rozloženie hmotnosti zabezpečujúce pohodlnú prevádzku počas akéhokoľvek trvania | ÁNO |  |  |  |  | 0
|  | Stabilizačný systém je kompatibilný s akýmkoľvek gimbalom, ktorý sa dá namontovať cez závit 1/4″-20 | ÁNO |  |  |  |  | 0
|  | Stabilizačný systém sa skladá minimálne z vesty, pružinového ramena, vyvažovacieho teleskopického stĺpiku a príslušenstva | ÁNO |  |  |  |  | 0
|  | Vesta má nastaviteľný obvod pre operátora v rozsahu | Minimálne | 600 x 1200 mm |  |  |  | 0
|  | Vesta obsahuje rýchloupínaciu základnú dosku | ÁNO |  |  |  |  | 0
|  | Rameno stabilizačného systému má nosnosť | Minimálne | 10 kg |  |  |  | 0
|  | Rozsah pohybu ramena nahor a nadol | Minimálne | 800 mm |  |  |  | 0
|  | Hmotnosť ramena | Maximálne | 2,3 kg |  |  |  | 0
|  | Gimblový vyvažovací teleskopický stĺpik má nastaviteľnú dĺžku v rozsahu | Minimálne | 500 - 1000 mm |  |  |  | 0
|  | Stĺpik je vyrobený z materiálu: Ulhíkové vlákno | ÁNO |  |  |  |  | 0
|  | Stĺpik obsahuje upínaciu koľajnicu typ: NATO | ÁNO |  |  |  |  | 0
|  | Stĺpik obsahuje 2-pinový LEemo port | ÁNO |  |  |  |  | 0
|  | Stabilizačný systém obsahuje V-mount batériový grip | ÁNO |  |  |  |  | 0
|  | Stabilizačný systém je dodaný v prepravnej polstrovanej taške pre stabilizačný systém, všetky jeho komponenty aj príslušenstvo | ÁNO |  |  |  |  | 0
|  | Stabilizačný systém obsahuje príslušenstvo v rozsahu | Minimálne | 1x 2-pinový kábel Lemo 1x bezdrôtový ovládač pre gimbal 1x bezdrôtový prijímać ovládania na gimbal 1x držiak na náhľadový monitor 1x nastaviteľný držiak a telefón 1x súprava náradia pre stabilizačný systém 1x stojan na dokovanie stabilizačného systému |  |  |  | 0
0
Stabilizačný upínací vákuový systém na auto pre gimbal | 1 ks | Stabilizačný upínací vákuový systém na auto pre gimbal |  |  | Proaim Gripmax Vibration Isolator Suction Car Mount with Flight Case |  | 1 | 0
|  | Stabilizačný systém je kompatibilný s akýmkoľvek gimbalom | ÁNO |  |  |  |  | 0
|  | Stabilizačný systém funguje na princípe styroch dĺžkovo a smerovo nastaviteľných nôh ktoré su zakončené vákuovou prísavkou | ÁNO |  |  |  |  | 0
|  | Priemer vákuovej prísavky | MInimálne | 15 cm |  |  |  | 0
|  | Stabilizačný systém obsahuje hlavu ktorá obsahuje drôtový izolátor ktorý absorbuje nárazy, otrasy a vysokofrekvenčné vibrácie a zároveň tlmí nízkofrekvenčné oscilácie pomocou strategicky nakonfigurovaných káblov | ÁNO |  |  |  |  | 0
|  | Stabilizačný systém má nosnosť | Minimálne | 15 kg |  |  |  | 0
|  | Stabilizačný systém je certifikovaný pri plnom zaťažený na rýchlosť auta | Minimálne | 200 km/h |  |  |  | 0
|  | Stabilizačný systém obsahuje príslušenstvo v rozsahu | Minimálne | 4x prísavky 4x kryty proti prachu na prísavky 4x dĺžkovo nastaviteľné nohy 1x hlava na izolovanie vybrácií 1x Montážna doska pre gimbal 1x V-mount batériová doska 2x bezpečnostné pásy 4x gumové rukávy na ochranu karosérie auta 1x Pevný lietadlový prepravný box (flight case) na stabilizačný systém a jeho príslušenstvo |  |  |  | 0
0
Systém ramena izolujúceho vybrácie pre gimbal alebo kameru | 1 ks | Systém ramena izolujúceho vybrácie pre gimbal alebo kameru |  |  | Proaim Airwave V15 Camera Vibration Isolator Arm (15-50kg/33-110lb) |  | 1 | 0
|  | Rameno je kompatibilné s akýmkoľvek gimbalom | ÁNO |  |  |  |  | 0
|  | Nastaviteľné pružiny a tlmiče vďaka ktorým je možné nastaviť rameno presne podľa nastavenia zavesenej konfigurácie | ÁNO |  |  |  |  | 0
|  | Konfigurácia dvojitej pružiny absorbuje všetky nadmerné nárazy, trhnutia od rýchlo sa pohybujúceho vozidla alebo nerovného terénu, zatiaľ čo vstavané tlmiče tlmia pohyb ramena a na gimbal prenášajú len mäkší a plynulejší rozsah vibrácií. | ÁNO |  |  |  |  | 0
|  | Rameno má integrovaný systém tlmenia náklonu a preklopenia, ktorý zmierňuje náhle trhnutia, vibrácie a pohyby spôsobené prudkým zatáčaním alebo náhlym zrýchľovaním a brzdením | ÁNO |  |  |  |  | 0
|  | Napätie pružín sa dá ľahko nastaviť pomocou priloženého imbusového kľúča a bude optimálne fungovať v celom rozsahu pohybu pri všetkých druhoch zaťaženia | ÁNO |  |  |  |  | 0
|  | Rameno je možné bezpečne pripevniť k ľubovoľnej tyči alebo rýchloupínacej koľajnici pomocou rýchloupínacieho montážneho mechanizmu, ktorý je mimoriadne robustný a stabilný | ÁNO |  |  |  |  | 0
|  | Nosnosť ramena izolujúceho vybrácie | Minimálne | 50 kg |  |  |  | 0
|  | Rozsah vertikálneho pohybu ramena | Minimálne | 60 cm |  |  |  | 0
|  | Rameno dokáže pracovať v teplotnom rozsahu | Minimálne | -20°C až 50°C |  |  |  | 0
|  | Hmotnosť ramena | Maximálne | 11 kg |  |  |  | 0
|  | Rameno je dodané v pevnom lietadlovom prepravnom boxe spulu s jeho príslušenstvom | ÁNO |  |  |  |  | 0
0
Systém vákuového uchytenia pre rameno izolujúce vybrácie | 1 ks | Systém vákuového uchytenia pre rameno izolujúce vybrácie |  |  | Proaim Speed Rail / Scaff Tube Ø 1-1/4” ¦ Length - 6ft. |  | 1 | 0
|  | Systém uchytenia sa dá ľahko a rýchlo namontovať na akékoľvek auto alebo pohyblivú plošinu, čo zabezpečí stabilnú a bezpečnú základňu pre rameno izolujúce vybrácie | ÁNO |  | Proaim Speed Rail / Scaff Tube Ø 1-1/4” ¦ Length - 4ft. |  |  | 0
|  | Systém uchytenia obsahuje minimálne dve vákuové prísavky s vysokou nosnosťou a úchytom pre trubku s priemerom 42mm | ÁNO |  | Proaim Speed Rail / Scaff Tube Ø 1-1/4” ¦ Length - 2ft. |  |  | 0
|  | Systém uchytenia sa skladá z vákuových prísavok a hliníkových trubiek s priemerom 42 mm | ÁNO |  | Proaim 360° Rotating Speed Rail Clamp for Rigging Camera Car |  |  | 0
|  | Priemer vákuovej prísavky | MInimálne | 20 cm | Proaim Trailer Hitch Adapter/Tow Bar for Car Camera Rigging |  |  | 0
|  | Nosnosť systém vákuového uchytenia pre rameno | MInimálne | 100 kg | Proaim Action-King 8” Suction Mount Car Camera Rigging System |  |  | 0
|  | Systém obsahuje príslušenstvo v rozsahu | MInimálne | 2x prísavka 13x otočná rýchloupínacia svorka pre 42mm trubky 2x gumenná podložka pre ochranu karosérie auta 2x bezpečnostné popruhy pre systém uchytenia 1x adaptér na tažné zariadenie s dvomi svorkami pre 42mm trubky 7x hliníková trubka s dĺžkou 180 cm 4x hliníková trubka s dĺžkou 120 cm 4x hliníková trubka s dĺžkou 60 cm 4x hliníková trubka s dĺžkou 15 cm |  |  |  | 0
|  | Systém vákuového uchytenia pre rameno je dodaný v pevnom lietadlovom prepravnom boxe (flight case) spulu s jeho príslušenstvom | ÁNO |  |  |  |  | 0
0
Univerzálna rikša ktorá slúži na získavanie stabilných filmových záberov na dlhé trate | 1 ks | Univerzálna rikša ktorá slúži na získavanie stabilných filmových záberov na dlhé trate |  |  | Proaim Falcon Pro Stabilized Camera Rickshaw Support |  | 1 | 0
|  | Rikša má dve postranné vymeniteľné kolesá a jedno zadné odnímateľné pomocné koleso | ÁNO |  |  |  |  | 0
|  | Rikša je navrhnutá pre 3-osový kamerový gimbal, ručné, steadicamové systémy a rameno izolujúce vybrácie | ÁNO |  |  |  |  | 0
|  | Rikša má hydraulické dvojité tlmiče nárazov kolies na oboch stranách ktoré slúžia na zníženie otrasov a zabezpečenie stabilizovaných záberov | ÁNO |  |  |  |  | 0
|  | Nosnosť rikše | Minimálne | 200 kg |  |  |  | 0
|  | Súčasťou rikše je odnímateľné pohodlné hydraulické sedadlo s výškovým nastavením | ÁNO |  |  |  |  | 0
|  | Výšku sedadla je možné nastaviť v rozsahu | Minimálne | 31 - 45 cm |  |  |  | 0
|  | Rikša má dve nastaviteľné opierky nôh, ktoré odľahčujú nohy operátora | ÁNO |  |  |  |  | 0
|  | Zadné pomocné koleso je vybavené brzdou | ÁNO |  |  |  |  | 0
|  | Hlavné kolesá majú možnosť nastavenia výšky podvozku čo umožňuje prispôsobiť výšku podľa nerovností a hrboľatých ciest | ÁNO |  |  |  |  | 0
|  | Výšku podvozku je možné meniť v rozsahu | Minimálne | 13 - 17 cm |  |  |  | 0
|  | Rikšu je možné ovládať a tlačiť pomocou teleskopickej rukoväte s nastaviteľnou dĺžkou v rozsahu | Minimálne | 82 - 137 cm |  |  |  | 0
|  | Rikša obsahuje svorky pre rúrky s priemerom 42 mm | ÁNO |  |  |  |  | 0
|  | Rozmer platformy rikše | Minimálne | 45 x 64 cm |  |  |  | 0
|  | Priemer bočných kolies | Minimálne | 50 cm |  |  |  | 0
|  | Bočné kolesá sú naplnené vzduchom | ÁNO |  |  |  |  | 0
|  | Hrúbka bočného kolesa | Maximálne | 6 cm |  |  |  | 0
|  | Hmotnosť rikše | Maximálne | 49 kg |  |  |  | 0
0
Systém hliníkových rúrok, svoriek, stožiara a uchytení ktorý slúži na upevnenie ramena izolujúceho vybrácie pre gimbal alebo kamery na rikšu | 1 ks | Systém hliníkových rúrok, svoriek, stožiara a uchytení ktorý slúži na upevnenie ramena izolujúceho vybrácie pre gimbal alebo kamery na rikšu |  |  | Proaim Camera Arm Mount Kit for Magnus Rickshaw |  | 1 | 0
|  | Systém je prispôsobený na rúrky s priemerom 42 mm | ÁNO |  |  |  |  | 0
|  | Na zvýšenie tuhosti a unesenie váhy upevneného ramena sa systém na uchytenie dodáva spolu s lešenovou vzperou | ÁNO |  |  |  |  | 0
0
Sada dvoch bočných kolies pre rikšu | 1 ks | Sada dvoch bočných kolies pre rikšu |  |  | Proaim Sand Wheels for Falcon Camera Rickshaw |  | 1 | 0
|  | Kolesá sú určene do piesku alebo iných mäkkých povrchov a sú navrhnuté tak aby nedochádzalo k zapadávaniu alebo zarezaniu kolesa do povrchu | ÁNO |  |  |  |  | 0
|  | Kolesá sú naplnené vzduchom | ÁNO |  |  |  |  | 0
|  | Kolesá majú nosnosť | Minimálne | 200 kg |  |  |  | 0
|  | Priemer kolesa | Maximálne | 33 cm |  |  |  | 0
|  | Hrúbka kolesa | Minimálne | 12,5 cm |  |  |  | 0
0
Profesionálny ďiaľkovo ovládaná kamerová lanovka | 1 ks | Profesionálny ďiaľkovo ovládaná kamerová lanovka |  |  | Proaim Sky-Walker Pro Cinema Cablecam System |  | 1 | 0
|  | Nosnosť kamerovej lanovky | Minimálne | 10 kg | 200mtr Length of Dyneema Cable Cam Rope (CR-200) |  |  | 0
|  | Rýchlosť pohybu kamerovej lanovky je plynule nastaviteľná v rozsahu | Minimálne | 3 km/h až 40 km/h |  |  |  | 0
|  | Kamerová lanovka zvládne stúpanie | Minimálne | 15° | 200mtr Length of Steel Safety Cable (SR-200) |  |  | 0
|  | Výkon motora kamerovej lanovky | Minimálne | 2,2 KW | Proaim Battery & Charger for Sky-Walker Cable Cam System |  |  | 0
|  | Dosah diaľkového ovládania | Minimálne | 450 metrov | SPEKTRUM SMART G2 LIPO 22.2V 5000MAH 100C IC5 |  |  | 0
|  | Hmotnosť kamerovej lanovky | Maximálne | 7,5 kg |  |  |  | 0
|  | Rozmer kamerovej lanovky | Maximálne | 115 x 22 x 25 cm |  |  |  | 0
|  | Kamerová lanovka je kompatibilná s akýmkoľvek gimbalom | ÁNO |  |  |  |  | 0
|  | Motor kamerovej lanovky je napájaný pomocou lítium polymérovej batérie | ÁNO |  |  |  |  | 0
|  | Kamerová lanovka je dodaná spolu s príslušenstvo v rozsahu | Minimálne | 1x napínací mechanizmus na lano 1x lano s hrúbkou 9mm, dĺžkou minimálne 100 metrov, nosnosť lana minimálne 5300 kg a s maximálne 0,08% koeficientom natiahnutia 1x oceľové bezpečnostné lano s dĺžkou minimálne 100 metrov 1x lano s hrúbkou 9mm, dĺžkou minimálne 200 metrov, nosnosť lana minimálne 5300 kg a s maximálne 0,08% koeficientom natiahnutia 1x oceľové bezpečnostné lano s dĺžkou minimálne 200 metrov 4x karabína 1x kompatibilná batéria s kapacitou minimálne 10000 mAh a napätím 22,2V 2x kompatibilná batéria s kapacitou minimálne 5000 mAh a napätím 22,2V 1x nabíjačka na betérie |  |  |  | 0
|  | Kamerová lanovka je dodaný v pevnom lietadlovom prepravnom boxe (flight case) spulu s jeho príslušenstvom | ÁNO |  |  |  |  | 0
0
Digitálna váha | 1 ks | Digitálna váha |  |  | SOEHNLE 61507 |  | 1 | 0
|  | Nosnosť váhy | Minimálne | 20 kg |  |  |  | 0
|  | Presnosť váženia | Minimálne | ≤ 1 gram |  |  |  | 0
|  | Rozmer váhy | Maximálne | 35 x 35 x 40 cm |  |  |  | 0
0
Powerbanka | 2 ks | Powerbanka |  |  | Viking Technology Smartech II Quick Charge 3.0 40000 mAh |  | 2 | 0
|  | Kapacita powerbanky | Minimálne | 40 000 mAh |  |  |  | 0
|  | Výstupy z powerbanky v rozsahu | Minimálne | 1x USB-C 2x USB |  |  |  | 0
0
Prenosný digitálny rekordér | 1 ks | Prenosný digitálny rekordér |  |  | Zoom H8 |  | 1 | 0
|  | Simultánne nahrávanie minimálne 12 stôp | ÁNO |  |  |  |  | 0
|  | Minimálne štyri mikrofónové vstupy a dva kombinované XLR / TRS konektory | ÁNO |  |  |  |  | 0
|  | Gombíky pre nastavenie gainu a pady -20 dB pre každý vstup | ÁNO |  |  |  |  | 0
|  | Fantómové napájanie pre minimálne štyri XLR vstupy: +12 / +24 / +48 V | ÁNO |  |  |  |  | 0
|  | Veľký farebný LCD displej s dotykovou plochou na nastavovanie rekordéru | ÁNO |  |  |  |  | 0
|  | Nahrávanie priamo na SD, SDHC a SDXC karty s kapacitou minimálne 512GB | ÁNO |  |  |  |  | 0
|  | Digitálny rekordér podporuje zvukové rozlíšenie minimálne 24 bitov / 96 kHz | ÁNO |  |  |  |  | 0
0
Sada reportážneho mikrofónu | 1 ks | Sada reportážneho mikrofónu |  |  | Rode reportážny set 300cm |  | 1 | 0
|  | Technické parametre mikrofónu |  |  | CANARE L-2T2S MIKROFÓNOVÝ 6,0MM, XLR (M) / XLR (F) 7,5M, BLK |  |  | 0
|  | Frekvenčný rozsah | Minimálne | 20 Hz - 20 kHz |  |  |  | 0
|  | Impedancia | Maximálne | 50 ohm |  |  |  | 0
|  | Citlivosť | Minimálne | -36 dB |  |  |  | 0
|  | Dynamický rozsah | Minimálne | 121 dB |  |  |  | 0
|  | Fantomové napájanie | ÁNO |  |  |  |  | 0
|  | Sada reportážneho mikrofónu obsahuje príslušenstvo v rozsahu | Minimálne | 1x mikrofón 1x držiak pre statív 1x veterná ochrana "pes" 1x penová veterná ochrana 1x skladacia teleskopická tyč s dĺžkou minimálne 300cm 2x suché zipsy na pripevnenie kábla k tyči 1x profesionálny odizolovaný držiak mikrofónu 1x puzdro na mikrofón 1x klasický držiak mikrofónu na statív 1x XLR kábel s dĺžkou minimálne 7 metrov |  |  |  | 0
0
0
0
0
0
|  | Streaming videa / podcasting | [5 empty] | 0
0
Digitálny fotoaparát | 4 ks | Digitálny fotoaparát |  |  | Sony Alpha A6600 |  | 4 | 0
|  | Objímka objektívu: E-mount | ÁNO |  | Sony NP-FZ100 Akumulátor |  |  | 0
|  | Počet pixelov | Minimálne | 25 megapixela |  |  |  | 0
|  | Veľkosť snímača | Minimálne | 23,5 x 15,6 mm |  |  |  | 0
|  | Formát záznamu videa | Minimálne | XAVC S, AVCHD |  |  |  | 0
|  | Kompresia videa | Minimálne | XAVC S: MPEG-4 AVC/H.264, AVCHD: MPEG-4 AVC/H.264 |  |  |  | 0
|  | Formát záznamu zvuku | Minimálne | XAVC S: LPCM 2-kan., AVCHD: Dolby® Digital (AC-3) 2-kan., Dolby® Digital Stereo Creator |  |  |  | 0
|  | Rozlíšenie nahrávania videozáznamov a snímkovacia rýchlosť | Minimálne | 3 840 x 2 160 (30p, 100 Mbps) |  |  |  | 0
|  | Snímkova frekvencia snímania | Minimálne | Režim NTSC: 1, 2, 4, 8, 15, 30, 60, 120 snímok/sekundu |  |  |  | 0
|  | Počet zásuvok na pamäťové karty | Minimálne | 1 zásuvka |  |  |  | 0
|  | Automatické zaostrovanie s detekciou fázového rozdielu/automatické zaostrovanie s detekciou kontras | ÁNO |  |  |  |  | 0
|  | Počet bodov zaostrenia | Minimálne | 425 |  |  |  | 0
|  | Režimy zaostrovania | Minimálne | AF-A (automatické zaostrovanie), AF-S (automatické zaostrovanie pre jednotlivé snímky), AF-C (priebežné automatické zaostrovanie), DMF (priame manuálne zaostrovanie), manuálne zaostrovanie |  |  |  | 0
|  | Typ merania expozície | Minimálne | 1200-zónové hodnotiace meranie |  |  |  | 0
|  | Rozsah hodnoty ISO | Minimálne | od 50 do 102 400 |  |  |  | 0
|  | Elektronický hľadáčik | ÁNO |  |  |  |  | 0
|  | Počet bodov v hľadáčiku | Minimálne | 2 359 296 bodov |  |  |  | 0
|  | Uhlopriečka hlavného displeja | Minimálne | 7,5 cm |  |  |  | 0
|  | Stabilizácia obrazu | Minimálne | Obrazový snímač - pohybový mechanizmus s kompenzáciou v 5-osiach |  |  |  | 0
|  | Konektivita | Minimálne | Bluetooth, Wi-Fi, USB, HDMI |  |  |  | 0
|  | Fotoaparát podporuje batérie typu: NP-FZ100 | ÁNO |  |  |  |  | 0
|  | Váha zariadenia vrátane batérie | Maximálne | 510 gramov |  |  |  | 0
|  | Rozmery zariadenia | Maximálne | 120 mm x 67 mm x 70 mm |  |  |  | 0
|  | Súčasťou balenia fotoaparátu je akumulátor Typu: NP-FZ100 | Minimálne | 5 ks |  |  |  | 0
0
Univerzálna nabíjačka | 1 ks | Univerzálna nabíjačka |  |  | SWIT LC-D421 SONY NP-F KIT |  | 1 | 0
|  | Nabíjačka dokáže nabíjať simultánne minimálne 4 batérie | ÁNO |  |  |  |  | 0
|  | Nabíjačka je určená na batérie typu: NP-F | ÁNO |  |  |  |  | 0
|  | Súčasťou balenia k nabíjačke sú dostupné kompatibilné rozširujúce batériové platničky pre batérie typu | Minimálne | 1 ks platnička pre Panasonic VBG 1 ks platnička pre Canon BP 1 ks platnička pre Panasonic VBD/CGA 1 ks platnička pre Sony NP-F 1 ks platnička pre JVC SSL 1 ks platnička pre JVC BNV |  |  |  | 0
|  | Nabíjačka dokáže nabíjať rôzne typy batérií | ÁNO |  |  |  |  | 0
0
Fotografický objektív | 4 ks | Fotografický objektív |  |  | Sony E 16-55mm f/2.8 G |  | 4 | 0
|  | Typ bajonetu: Sony E-Mount | ÁNO |  |  |  |  | 0
|  | Ohnisková vzdialenosť nastaviteľná v rozsahu | Minimálne | 16 – 55 mm |  |  |  | 0
|  | Clona nastaviteľná v rozsahu | Minimálne | f/2.8 - f/22 |  |  |  | 0
|  | Zorný uhol v rozsahu | Minimálne | 83° – 29° |  |  |  | 0
|  | zaostrovacia vzdialenosť | Minimálne | ≤ 33 cm |  |  |  | 0
|  | Priemer závitu filtra: 67mm | ÁNO |  |  |  |  | 0
|  | Rozmery(priemer x dĺžka) | Maximálne | 73 x 100mm |  |  |  | 0
|  | Hmotnosť | Maximálne | 500 g |  |  |  | 0
|  | počet lamiel clony | Minimálne | 9 |  |  |  | 0
|  | Typ objektívu: asférický s presnosou až do hodnoty 0,01 mikrónu | ÁNO |  |  |  |  | 0
|  | Typ objektívu: fluoritový objektív umožňuje vyššiu kompenzáciu chromatickej aberácie | ÁNO |  |  |  |  | 0
|  | povrchová vrstva objektívu s presne stanovenou pravidelnou nanoštruktúrou, ktorá umožňuje presný prenos svetla a súčasne účinné potlačenie odrazov | ÁNO |  |  |  |  | 0
|  | Vstavaná optická stabilizácia obrazu | ÁNO |  |  |  |  | 0
|  | tlačidlá na podržanie zaostrenia | ÁNO |  |  |  |  | 0
|  | Predný prvok objektívu ktorý má fluórovú povrchovú vrstvu, ktorá odpudzuje vodu, olej a iné nečistoty a umožňuje jednoduchšie čistenie | ÁNO |  |  |  |  | 0
|  | Objektív je odolný proti prachu a vlhkosti | ÁNO |  |  |  |  | 0
0
Kruhový filter na objektív | 4 ks | Kruhový filter na objektív |  |  | Hoya HD filter Protector Digital 67 |  | 4 | 0
|  | Priemer filtru: 67 mm | ÁNO |  |  |  |  | 0
|  | Typ filtru (vlastnosti): ochranný | ÁNO |  |  |  |  | 0
|  | Priepustnosť svetla cez filter | Minimálne | 99% |  |  |  | 0
|  | Povrch filtra je potiahnutý špeciálnou vrstvou, ktorá odpudzuje vodu, olej a podobne | ÁNO |  |  |  |  | 0
|  | Nízky rámik filtra ktorý zabraňuje vinetácii širokouhlych objektívov. je navrhnutý tak, aby nezavadzal krytke | ÁNO |  |  |  |  | 0
|  | Filtr je vybavený čiernym matným hliníkovým rámom, so saténovým povrchom, ktorý znižuje odlesky | ÁNO |  |  |  |  | 0
|  | Filter s antireflexnou vrstvou | ÁNO |  |  |  |  | 0
0
Video prevodník HDMI na 12G-SDI | 4 ks | Video prevodník HDMI na 12G-SDI |  |  | BLACKMAGIC DESIGN MICRO CONVERTER HDMI TO SDI 12G (VRÁTANE ZDROJA) |  | 4 | 0
|  | Prevodník prevádza HDMI video signál na 12G-SDI | ÁNO |  |  |  |  | 0
|  | Počet vstupov HDMI | Minimálne | 1 |  |  |  | 0
|  | Počet výstupov 12G-SDI | Minimálne | 2 |  |  |  | 0
|  | Prevodník podporuje 4K video štandardy v snímkovacej frekvencii minimálne 60p (snímkov za sekundu) | ÁNO |  |  |  |  | 0
|  | Prevodník podporuje presnosť farieb minimálne v kvalite 4:2:2 | ÁNO |  |  |  |  | 0
|  | Podpora vstavaného zvuku a časového kódu dokáže presne konvertovať medzi formátmi časového kódu HDMI a SDI | ÁNO |  |  |  |  | 0
|  | Prevodník je napájaný pomocou USB-C | ÁNO |  |  |  |  | 0
|  | Rozmery prevodníka | Maximálne | 78x46x25 mm |  |  |  | 0
|  | Hmotnosť prevodníka | Maximálne | 150 gramov |  |  |  | 0
|  | Prevodník je odolný teplotáv v rozsahu | Minimálne | -20° až 60° |  |  |  | 0
0
Video prevodník 12G-SDI na HDMI | 4 ks | Video prevodník 12G-SDI na HDMI |  |  | BLACKMAGIC DESIGN MICRO CONVERTER SDI TO HDMI 12G (VČ. ZDROJE) |  | 4 | 0
|  | Prevodník prevádza 12G-SDI video signál na HDMI | ÁNO |  |  |  |  | 0
|  | Počet vstupov 12G-SDI | Minimálne | 1 |  |  |  | 0
|  | Počet výstupov 12G-SDI | Minimálne | 1 |  |  |  | 0
|  | Počet výstupov HDMI | Minimálne | 1 |  |  |  | 0
|  | Prevodník podporuje 4K video štandardy v snímkovacej frekvencii minimálne 60p (snímkov za sekundu) | ÁNO |  |  |  |  | 0
|  | Prevodník podporuje presnosť farieb minimálne v kvalite 4:2:2 | ÁNO |  |  |  |  | 0
|  | Podpora vstavaného zvuku a časového kódu dokáže presne konvertovať medzi formátmi časového kódu HDMI a SDI | ÁNO |  |  |  |  | 0
|  | Prevodník je napájaný pomocou USB-C | ÁNO |  |  |  |  | 0
|  | Rozmery prevodníka | Maximálne | 78x46x25 mm |  |  |  | 0
|  | Hmotnosť prevodníka | Maximálne | 150 gramov |  |  |  | 0
|  | Prevodník je odolný teplotáv v rozsahu | Minimálne | -20° až 60° |  |  |  | 0
0
Koaxiálny SDI kabel | 8 ks | Koaxiálny SDI kabel |  |  | CANARE L-2.5CHWS FLEXIBILNÝ 3G/HD-SDI KÁBEL, BNC-BNC 0,3M |  | 8 | 0
|  | Na oboch koncoch sú krimpovacie BNC (M) konektory | ÁNO |  |  |  |  | 0
|  | Dĺžka kábla | Minimálne | 30 cm |  |  |  | 0
|  | Rýchlosť prenosu dát cez kábel | Minimálne | 12 Gb/s |  |  |  | 0
|  | Impedancia | Maximálne | 75 Ohm |  |  |  | 0
|  | Kábel spĺňa normu: SMPTE ST 2082-1 | ÁNO |  |  |  |  | 0
0
Koaxiálny SDI kabel | 8 ks | Koaxiálny SDI kabel |  |  | CANARE L-4.5CHWS FLEXIBILNÝ 4K UHD, 12G-SDI KÁBEL, BNC-BNC 1M |  | 8 | 0
|  | Na oboch koncoch sú krimpovacie BNC (M) konektory | ÁNO |  |  |  |  | 0
|  | Dĺžka kábla | Minimálne | 100 cm |  |  |  | 0
|  | Rýchlosť prenosu dát cez kábel | Minimálne | 12 Gb/s |  |  |  | 0
|  | Impedancia | Maximálne | 75 Ohm |  |  |  | 0
|  | Kábel spĺňa normu: SMPTE ST 2082-1 | ÁNO |  |  |  |  | 0
0
HDMI kábel | 6 ks | HDMI kábel |  |  | SMALLRIG ULTRA SLIM 4K HDMI CABLE (D TO A) 35CM 3042 |  | 6 | 0
|  | HDMI kábel má dva rôzne konce: Micro HDMI a Full HDMI | ÁNO |  |  |  |  | 0
|  | Dĺžka kábla | Minimálne | 35 cm |  |  |  | 0
|  | HDMI kábel podporuje rozlíšenie | Minimálne | 3840 x 2160 pixelov, 60 fps |  |  |  | 0
|  | Koncovky kábla sú v konfigurácií: Samec - Samec | ÁNO |  |  |  |  | 0
0
HDMI kábel | 12 ks | HDMI kábel |  |  | SMALLRIG ULTRA SLIM 4K HDMI CABLE 55CM 2957 |  | 12 | 0
|  | HDMI kábel má dva rovnaké konce: Full HDMI a Full HDMI | ÁNO |  |  |  |  | 0
|  | Dĺžka kábla | Minimálne | 55 cm |  |  |  | 0
|  | HDMI kábel podporuje rozlíšenie | Minimálne | 3840 x 2160 pixelov, 60 fps |  |  |  | 0
|  | Koncovky kábla sú v konfigurácií: Samec - Samec | ÁNO |  |  |  |  | 0
0
HDMI kábel | 12 ks | HDMI kábel |  |  | SMALLRIG ULTRA SLIM 4K HDMI CABLE 55CM 2957 |  | 12 | 0
|  | HDMI kábel má dva rovnaké konce: Full HDMI a Full HDMI | ÁNO |  |  |  |  | 0
|  | Dĺžka kábla | Maximálne | 35 cm |  |  |  | 0
|  | HDMI kábel podporuje rozlíšenie | Minimálne | 3840 x 2160 pixelov, 60 fps |  |  |  | 0
|  | Koncovky kábla sú v konfigurácií: Samec - Samec | ÁNO |  |  |  |  | 0
0
Mikrofónový prepojovací kábel | 12 ks | Mikrofónový prepojovací kábel |  |  | CANARE L-2T2S MIKROFÓNOVÝ 6,0MM, XLR (M) / XLR (F) 1M, BLK |  | 12 | 0
|  | Typ konektora: XLR | ÁNO |  |  |  |  | 0
|  | Koncovky kábla sú v konfigurácií: Samec - Samica | ÁNO |  |  |  |  | 0
|  | Dĺžka kábla | Minimálne | 100 cm |  |  |  | 0
|  | Technická śpecifikácia kábla | [5 empty] | 0
|  | AWG | Minimálne | < 23 |  |  |  | 0
|  | Bod lámavosti v (°C) | Minimálne | < -49 |  |  |  | 0
|  | Počet a priemer žíl v jednom vodiči v mm | Minimálne | 60/0,08mm |  |  |  | 0
|  | Faktor tienenia | Minimálne | 94% |  |  |  | 0
|  | Odpor tienenia v Ω100m | Maximálne | <3.1 |  |  |  | 0
|  | Impedancia v Ω | Maximálne | 88 |  |  |  | 0
|  | Technická špecifikácia konektorov | [5 empty] | 0
|  | Kapacita | Minimálne | ≤ 4 pF |  |  |  | 0
|  | Odpor kontaktov | Maximálne | ≤ 3 mΩ |  |  |  | 0
|  | Menovité napätie 1min | Maximálne | 1,5 kVdc |  |  |  | 0
|  | Odpor izolácie | Maximálne | 10 GΩ |  |  |  | 0
|  | Menovitý prúd na 1 kontakt | Minimálne | 16 A |  |  |  | 0
|  | Menovité napätie 1min | Minimálne | 50 V |  |  |  | 0
|  | Sila potrebná na spojenie a rozpojenie konektorov | Minimálne | 20 N |  |  |  | 0
|  | Životnosť konektoru | Minimálne | 1000 spájacích cyklov |  |  |  | 0
|  | Materiál kontaktov:Bronz | ÁNO |  |  |  |  | 0
0
Mikrofónový prepojovací kábel | 12 ks | Mikrofónový prepojovací kábel |  |  | CANARE L-2T2S MIKROFÓNOVÝ 6,0MM, XLR (M) / XLR (F) 0,3M, BLK |  | 12 | 0
|  | Typ konektora: XLR | ÁNO |  |  |  |  | 0
|  | Koncovky kábla sú v konfigurácií: Samec - Samica | ÁNO |  |  |  |  | 0
|  | Dĺžka kábla | Maximálne | 30 cm |  |  |  | 0
|  | Technická śpecifikácia kábla | [5 empty] | 0
|  | AWG | Minimálne | < 23 |  |  |  | 0
|  | Bod lámavosti v (°C) | Minimálne | < -49 |  |  |  | 0
|  | Počet a priemer žíl v jednom vodiči v mm | Minimálne | 60/0,08mm |  |  |  | 0
|  | Faktor tienenia | Minimálne | 94% |  |  |  | 0
|  | Odpor tienenia v Ω100m | Maximálne | <3.1 |  |  |  | 0
|  | Impedancia v Ω | Maximálne | 88 |  |  |  | 0
|  | Technická špecifikácia konektorov | [5 empty] | 0
|  | Kapacita | Minimálne | ≤ 4 pF |  |  |  | 0
|  | Odpor kontaktov | Maximálne | ≤ 3 mΩ |  |  |  | 0
|  | Menovité napätie 1min | Maximálne | 1,5 kVdc |  |  |  | 0
|  | Odpor izolácie | Maximálne | 10 GΩ |  |  |  | 0
|  | Menovitý prúd na 1 kontakt | Minimálne | 16 A |  |  |  | 0
|  | Menovité napätie 1min | Minimálne | 50 V |  |  |  | 0
|  | Sila potrebná na spojenie a rozpojenie konektorov | Minimálne | 20 N |  |  |  | 0
|  | Životnosť konektoru | Minimálne | 1000 spájacích cyklov |  |  |  | 0
|  | Materiál kontaktov:Bronz | ÁNO |  |  |  |  | 0
0
Mikrofónový prepojovací kábel | 4 ks | Mikrofónový prepojovací kábel |  |  | CANARE L-2T2S MIKROFÓNOVÝ 6,0MM, XLR (F) / JACK TRS 6,3MM 1M, BLK |  | 4 | 0
|  | Mikrofónový kábel má dva rôzne konce: XLR samica na Jack 6,3mm samec | ÁNO |  |  |  |  | 0
|  | Dĺžka kábla | MInimálne | 100 cm |  |  |  | 0
|  | Technická śpecifikácia kábla | [5 empty] | 0
|  | AWG | Minimálne | < 23 |  |  |  | 0
|  | Bod lámavosti v (°C) | Minimálne | < -49 |  |  |  | 0
|  | Počet a priemer žíl v jednom vodiči v mm | Minimálne | 60/0,08mm |  |  |  | 0
|  | Faktor tienenia | Minimálne | 94% |  |  |  | 0
|  | Odpor tienenia v Ω100m | Maximálne | <3.1 |  |  |  | 0
|  | Impedancia v Ω | Maximálne | 88 |  |  |  | 0
|  | Technická špecifikácia konektorov | [5 empty] | 0
|  | Kapacita | Minimálne | ≤ 4 pF |  |  |  | 0
|  | Odpor kontaktov | Maximálne | ≤ 3 mΩ |  |  |  | 0
|  | Menovité napätie 1min | Maximálne | 1,5 kVdc |  |  |  | 0
|  | Odpor izolácie | Maximálne | 10 GΩ |  |  |  | 0
|  | Menovitý prúd na 1 kontakt | Minimálne | 16 A |  |  |  | 0
|  | Menovité napätie 1min | Minimálne | 50 V |  |  |  | 0
|  | Sila potrebná na spojenie a rozpojenie konektorov | Minimálne | 20 N |  |  |  | 0
|  | Životnosť konektoru | Minimálne | 1000 spájacích cyklov |  |  |  | 0
|  | Materiál kontaktov:Bronz | ÁNO |  |  |  |  | 0
0
Koaxiálny SDI kabel | 4 ks | Koaxiálny SDI kabel |  |  | CANARE L-4.5CHWS FLEXIBILNÝ 4K UHD, 12G-SDI KÁBEL, BNC-BNC 30M |  | 4 | 0
|  | Na oboch koncoch sú krimpovacie BNC (M) konektory | ÁNO |  |  |  |  | 0
|  | Dĺžka kábla | Minimálne | 30 metrov |  |  |  | 0
|  | Rýchlosť prenosu dát cez kábel | Minimálne | 12 Gb/s |  |  |  | 0
|  | Impedancia | Maximálne | 75 Ohm |  |  |  | 0
|  | Kábel spĺňa normu: SMPTE ST 2082-1 | ÁNO |  |  |  |  | 0
0
Koaxiálny SDI kabel | 2 ks | Koaxiálny SDI kabel |  |  | CANARE 3G/HD-SDI NA BUBNE S DRŽIAKOM KÁBLA 100M |  | 2 | 0
|  | Na oboch koncoch sú krimpovacie BNC (M) konektory | ÁNO |  |  |  |  | 0
|  | Dĺžka kábla | Minimálne | 100 metrov |  |  |  | 0
|  | Rýchlosť prenosu dát cez kábel | Minimálne | 3,0 Gb/s |  |  |  | 0
|  | Impedancia | Maximálne | 75 Ohm |  |  |  | 0
|  | Kábel spĺňa normu: SMPTE ST-424 | ÁNO |  |  |  |  | 0
0
Profesionálny statív s fluidnou hlavou | 4 ks | Profesionálny statív s fluidnou hlavou |  |  | Manfrotto MVK502AM |  | 4 | 0
|  | Výška statívu nastaviteľná v rozsahu | Minimálne | 71 - 155 cm |  |  |  | 0
|  | Material nosných prvkov statívu: hliník | ÁNO |  |  |  |  | 0
|  | Nosnosť fluidnej hlavy a statívu | Minimálne | 7 kg |  |  |  | 0
|  | Nosnosť statívu meraná podla normy UNI/PdR 105:2021 | ÁNO |  |  |  |  | 0
|  | Ťažisko hlavy vo výške | Maximálne | 55 mm |  |  |  | 0
|  | Náklon hlavy v rozsahu | Minimálne | -80 ° až +90 ° |  |  |  | 0
|  | Fluidna hlava je vybavená kontinuálnym nastavením odporu ktorý zabezpečuje presné ovládanie kamery | ÁNO |  |  |  |  | 0
|  | Upevnenie hlavy pomocou pologulového systému 75 mm | ÁNO |  |  |  |  | 0
|  | Typ nohy statívu: dvojnoha | ÁNO |  |  |  |  | 0
|  | Typ zámku nohy: Flip Lock | ÁNO |  |  |  |  | 0
|  | Vrchné upevnenie príslušenstva pomocou : 1/4” skrutky alebo 3/8” skrutky | ÁNO |  |  |  |  | 0
|  | Typ hlavy statívu: Fluidná | ÁNO |  |  |  |  | 0
|  | Statív je vybavený hliníkovou 75mm miskou ktorú je možné pomocou adaptéru zmeniť na 60mm misku | ÁNO |  |  |  |  | 0
|  | Dĺžka statívu v zloženom stave | Maximálne | 78 cm |  |  |  | 0
|  | Hmotnosť statívu | Maximálne | 4 kg |  |  |  | 0
|  | Statív dodávaný v polstrovanej prepravnej taške | ÁNO |  |  |  |  | 0
0
Produkčný switcher pre live spracovanie video signálu | 1 ks | Produkčný switcher pre live spracovanie video signálu |  |  | Blackmagic ATEM 1 M/E Production Studio 4K |  | 1 | 0
|  | Počeť nezávislých 6G-SDI video vstupov | Minimálne | 10x 6G-SDI |  |  |  | 0
|  | Zoznam vstupov a výstupov v rozsahu | Minimálne | 1x Ethernet 1x USB 1x HDMI in 2x HDMI out 4x SDI out 3x AUX out 1x REF in 2x XLR in 2x XLR out 1x RS-422 |  |  |  | 0
|  | Switcher dokáže pracovať s video štandardom v rozlíšení a snímkovacej frekvencií | Minimálne | 3840 x 2160 pixelov, 29 fps |  |  |  | 0
|  | Rekordér spĺňa normu: SMPTE 259M | ÁNO |  |  |  |  | 0
|  | Vzorkovanie videa v kvalite | Minimálne | 4:2:2 |  |  |  | 0
|  | Podporovaná farebná hĺbka | Minimálne | 10-bit |  |  |  | 0
|  | Switcher obsahuje náhľadový LCD displej | ÁNO |  |  |  |  | 0
|  | Switcher má rozmer a uchytenie ktoré podporujú umiestnenie rekordéru do racku | ÁNO |  |  |  |  | 0
|  | Rozmer switcheru | Maximálne | 482x235x44 mm |  |  |  | 0
|  | Hmotnosť switcheru | Maximálne | 2,6 kg |  |  |  | 0
0
Ovládač pre softwarovú video réžiu | 1 ks | Ovládač pre softwarovú video réžiu |  |  | ELGATO STREAM DECK XL |  | 1 | 0
|  | Ovládač obsahuje programovateľné LCD tlačidla v počte | Minimálne | 32 tlačidieľ |  |  |  | 0
|  | Všetky tlačidlá je možné ľahko prispôsobiť pomocou statických alebo dynamických ikon | ÁNO |  |  |  |  | 0
|  | Ovládač podporuje softvérové a aplikačné integračné riešenie v rozsahu | Minimálne | Elgato 4KCU, OBS, Twitch, YouTube, Twitter, Discord |  |  |  | 0
|  | Rozmer ovládača | Maximálne | 185x115x35 mm |  |  |  | 0
|  | Hmotnosť ovládača | Maximálne | 410 gramov |  |  |  | 0
0
Videorekordér | 1 ks | Videorekordér |  |  | BLACKMAGIC DESIGN HYPERDECK STUDIO 4K PRO |  | 1 | 0
|  | Portové vstupy do rekordéru v rozsahu | Minimálne | 1x SDI 1x HDMI 1x Timecode 1x RS-422 1x Ethernet 1x USB-C 1x REF out |  |  |  | 0
|  | Portové výstupy z rekordéru v rozsahu | Minimálne | 2x SDI 1x 3G-SDI 1x Timecode 1x HDMI 1x REF in 1x RS-422 |  |  |  | 0
|  | Rekordér dokáže nahrávať video na SSD disky aj SD karty | ÁNO |  |  |  |  | 0
|  | Počet vstupov na SSD disk | Minimálne | 2 |  |  |  | 0
|  | Počet vstupov na SD karty | Minimálne | 2 |  |  |  | 0
|  | Podporovaný video štandard v rozlíšení a snímkovacej frekvencií | Minimálne | 3840 x 2160 pixelov, 30fps |  |  |  | 0
|  | Rekordér spĺňa normu: SMPTE 2108‑1 | ÁNO |  |  |  |  | 0
|  | Vzorkovanie videa v kvalite | Minimálne | 4:2:2 |  |  |  | 0
|  | Podporovaná farebná hĺbka | Minimálne | 10-bit |  |  |  | 0
|  | Rekordér podporuje nahrávanie videa v kvalite a snímkovacej frekvencií | Minimálne | 1920 x 1080 pixelov, 50 fps |  |  |  | 0
|  | Rekordér obsahuje náhľadový LCD displej | ÁNO |  |  |  |  | 0
|  | Rekordér má rozmer a uchytenie ktoré podporujú umiestnenie rekordéru do racku | ÁNO |  |  |  |  | 0
|  | Rekordér je možné napájat pomocou 12V DC | ÁNO |  |  |  |  | 0
|  | Rozmer rekordéru | Maximálne | 482 x 45x237 mm |  |  |  | 0
|  | Hmotnosť rekordéru | Maximálne | 2,7 kg |  |  |  | 0
0
SSD disk | 2 ks | SSD disk |  |  | Samsung 870 EVO 2 TB |  | 2 | 0
|  | Formát disku: 2.5" | ÁNO |  |  |  |  | 0
|  | Kapacita úložiska | Minimálne | 2000 GB |  |  |  | 0
|  | Rýchlosť čítania | Minimálne | 560 MB/s |  |  |  | 0
|  | Rýchlosť zápisu | Minimálne | 530 MB/s |  |  |  | 0
|  | Rýchlosť náhodného čítania | Minimálne | 98 000 IOPS |  |  |  | 0
|  | Rýchlosť náhodného zápisu | Minimálne | 88 000 IOPS |  |  |  | 0
|  | Vyrovnávacia pamäť | Minimálne | 2 048 MB |  |  |  | 0
|  | Životnosť disku | Minimálne | 1 200 TBW |  |  |  | 0
0
Kompaktný systém na bezdrôtový prenos videa | 2 ks | Kompaktný systém na bezdrôtový prenos videa |  |  | HOLLYLAND MARS 300 PRO (ENHANCED) |  | 2 | 0
|  | Systém obsahuje video vysielač a prijímač | ÁNO |  |  |  |  | 0
|  | Video vstup v rozsahu | Minimálne | 1x HDMI |  |  |  | 0
|  | Video výstup v rozsahu | Minimálne | 1x HDMI |  |  |  | 0
|  | Systém dokáže preniesť video signál v plnom rozlíšení na vzdialenosť | Minimálne | 90 metrov |  |  |  | 0
|  | Napájanie vysielača aj prijímača pomocou USB-C | ÁNO |  |  |  |  | 0
|  | Systém podporuje prenos videa v rozlíšení a snímkovacej frekvencii | Minimálne | 1920 x 1080 pixelov, 60 fps |  |  |  | 0
|  | Systém využíva technológiu 5 GHz | ÁNO |  |  |  |  | 0
|  | Śírka pásma | Minimálne | 20 MHz |  |  |  | 0
|  | Výkon vysielača | Minimálne | 21 dBM |  |  |  | 0
|  | Citlivosť prijímača | Minimálne | -80 dB |  |  |  | 0
|  | Oneskorenie prenosu | Maximálne | 0,1s |  |  |  | 0
|  | Hmotnosť prijímača | Maximálne | 130 gramov |  |  |  | 0
|  | Hmotnosť vysielača | Maximálne | 138 gramov |  |  |  | 0
|  | Rozmer prijímača | Maximálne | 110 x 63 x 22 mm |  |  |  | 0
|  | Rozmer vysielača | Maximálne | 110 x 63 x 22 mm |  |  |  | 0
0
Profesionálny štúdiový rackový monitor | 1 ks | Profesionálny štúdiový rackový monitor |  |  | BLACKMAGIC DESIGN SMARTVIEW 4K 2 |  | 1 | 0
|  | Uhlopriečka displeja | Minimálne | 15.6 palcov |  |  |  | 0
|  | Rozlíšenie displeja | Minimálne | 3840 x 2160 pixelov |  |  |  | 0
|  | Odozva displeja | Maximálne | < 25 ms |  |  |  | 0
|  | Kontrastný pomer | Minimálne | 1000:1 |  |  |  | 0
|  | Farebná hĺbka | Minimálne | 16.7 milionov farieb |  |  |  | 0
|  | Vstupy a výstupy displeja v rozsahu | Minimálne | 3x 12G-SDI 2x Ethernet 1x Optický vstup 1x USB |  |  |  | 0
|  | Vzorkovanie videa v kvalite | Minimálne | 4:4:4 |  |  |  | 0
|  | Podporuje video formát v kvalite minimálne 4K, 60 fps | ÁNO |  |  |  |  | 0
|  | Monitor môže byť napájany aj pomocou 12V jednosmerného zdroja napetia | ÁNO |  |  |  |  | 0
|  | Štúdiový monitor má kompatibilný rozmer do racku | ÁNO |  |  |  |  | 0
|  | Rozmer monitoru | Maximálne | 484 x 266 x 70 mm |  |  |  | 0
|  | Celková hmotnosť | Maximálne | 3,6 kg |  |  |  | 0
0
Štúdiový rackový monitor s dvomi LCD displejmi | 2 ks | Štúdiový rackový monitor s dvomi LCD displejmi |  |  | Blackmagic SmartScope Duo 4K |  | 2 | 0
|  | Uhlopriečka každeho displeja | Minimálne | 8 palcov |  |  |  | 0
|  | Rozlíšenie každého displeja | Minimálne | 800 x 480 pixelov |  |  |  | 0
|  | Video vstupy | Minimálne | 2x 3G-SDI |  |  |  | 0
|  | Video výstupy | Minimálne | 2x 3G-SDI |  |  |  | 0
|  | Vzorkovanie videa v kvalite | Minimálne | 4:4:4 |  |  |  | 0
|  | Monitor obsahuje minimálne 2x ethernet vstup | ÁNO |  |  |  |  | 0
|  | Podporuje video formát v kvalite minimálne 2K, 25 fps | ÁNO |  |  |  |  | 0
|  | Odozva displeja | Maximálne | < 15 ms |  |  |  | 0
|  | Kontrastný pomer | Minimálne | 500:1 |  |  |  | 0
|  | Farebná hĺbka | Minimálne | 16.7 milionov farieb |  |  |  | 0
|  | Štúdiový monitor má kompatibilný rozmer do racku | ÁNO |  |  |  |  | 0
|  | Rozmer monitoru | Maximálne | 482 x 133x32 mm |  |  |  | 0
|  | Celková hmotnosť | Maximálne | 1,53 kg |  |  |  | 0
0
Hardvérové streamovacie riešenie (enkóder) | 1 ks | Hardvérové streamovacie riešenie (enkóder) |  |  | BLACKMAGIC DESIGN WEB PRESENTER 4K |  | 1 | 0
|  | Enkóder podporuje streamovanie až v rozlíšení 4K | ÁNO |  | BLACKMAGIC DESIGN TERANEX MINI RACK SHELF |  |  | 0
|  | Sieťové rozhranie v rozsahu | Minimálne | Ethernet, 4G, 5G, USB |  |  |  | 0
|  | Hardvérový kodér H.264 | ÁNO |  |  |  |  | 0
|  | Video výstupy v rozsahu | Minimálne | 1x HDMI 1x USB-C |  |  |  | 0
|  | Video vstup minimálne 1x 12G-SDI | ÁNO |  |  |  |  | 0
|  | Štandard výstupu rozlíšenia streamovaného videa v kvalite | Minimálne | 3840x2160, 60fps |  |  |  | 0
|  | Enkóder obsahuje náhľadový LCD display vysielaného video signálu | ÁNO |  |  |  |  | 0
|  | Kompletné riešenie na streamovanie pre YouTube, Facebook, Twitter a ďalšie platformy | ÁNO |  |  |  |  | 0
|  | Rozmer zariadenia | Maximálne | 140 x 176 x 44 mm |  |  |  | 0
|  | Hmotnosť | Maximálne | 760 gramov |  |  |  | 0
|  | Súčasť balenia je aj kompatibilný adaptér typu 1U na inštalovanie enkóderu do racku | ÁNO |  |  |  |  | 0
0
Analógový mixážny pult s efektovou jednotkou | 1 ks | Analógový mixážny pult s efektovou jednotkou |  |  | Yamaha MG16XU |  | 1 | 0
|  | Vstupné kanály v rozsahu | Minimálne | 8x vstup: XLR 2x vstup: Mono/Stereo[MIC/LINE] 2x vstup: Stereo[LINE] |  |  |  | 0
|  | Výstupné kanály v rozsahu | Minimálne | 2x výstup: Stereo out 1x výstup: Monitor out 1x výstup: Phones 4x výstup: AUX send 4x výstup: Group out |  |  |  | 0
|  | Celkové harmonické skreslenie | Maximálne | 0.005 % |  |  |  | 0
|  | Frekvenčná odozva | Maximálne | 0.5 dB/-1.5 dB (20 Hz to 48 kHz) |  |  |  | 0
|  | Ekvivalentný vstupný šum | Maximálne | < -129 dBu |  |  |  | 0
|  | Zvyškový výstupný šum | Maximálne | < -102 dBu |  |  |  | 0
|  | Crosstalk | Maximálne | < -78 dB |  |  |  | 0
|  | Spotreba energie | Minimálne | 30 W |  |  |  | 0
|  | Rozmer mixážneho pultu (šírka x výška x hĺbka) | Maximálne | 445 x 130 x 500 mm |  |  |  | 0
|  | Celková hmotnosť | Maximálne | 6,8 kg |  |  |  | 0
|  | Mixážny pult je tiež vybavený pripojením USB a je schopný poskytnúť minimálne dva vstupné a dva výstupné kanály do počítača s frekvenciou minimálne 24 bitov / 192 kHz | ÁNO |  |  |  |  | 0
0
Bezdrôtový štvorkanálový prijímač | 2 ks | Bezdrôtový štvorkanálový prijímač |  |  | MiPro ACT-314 |  | 2 | 0
|  | Frekvenčný rozsah | Minimálne | UHF 480 – 934 MHz |  |  |  | 0
|  | Šírka pásma | Minimálne | 24 MHz |  |  |  | 0
|  | Počet kanálov prijímača | Minimálne | 4 |  |  |  | 0
|  | Počet kanálon | Minimálne | 112 |  |  |  | 0
|  | Stabilita | Minimálne | ≦ 0.005% |  |  |  | 0
|  | Citlivosť | Maximálne | 10 dBµV pri S/N > 80 dB |  |  |  | 0
|  | S/N Ratio | Minimálne | 106 dB(A) |  |  |  | 0
|  | T.H.D. | Maximálne | < 0.5% @ 1 kHz |  |  |  | 0
|  | Frekvenčná odozva | Minimálne | 50 Hz – 18 kHz |  |  |  | 0
|  | Počet XLR vstupov | Minimálne | 4 |  |  |  | 0
|  | Napájanie v rozsahu | Maximálne | 12 – 15 V DC, 1A |  |  |  | 0
|  | Výstražný indikátor RF rušenia v odvetví pre správne nastavenie úrovne | ÁNO |  |  |  |  | 0
|  | Funkcia automatického skenovania umožňuje rýchle vyhľadávanie pracovného kanála bez rušenia | ÁNO |  |  |  |  | 0
|  | Príjimač má funkcia ktorá poskytuje presnú a rýchlu synchronizáciu frekvencie s vysielačmi | ÁNO |  |  |  |  | 0
|  | Prijímač poskytuje predpätie pre anténne systémy, na zvýšenie dosahu prijímu signálu a stabilitu signálu | ÁNO |  |  |  |  | 0
|  | Prijímač má kompatibilný rozmer do racku | ÁNO |  |  |  |  | 0
|  | Rozmer prijímaču | Maximálne | 430 x 50 x 190 mm |  |  |  | 0
|  | Hmotnosť prijímaču | Maximálne | 1,9 kg |  |  |  | 0
0
Bezdrôtový ručný mikrofón osadený kondenzátorovou vložkou s kardioidnou charakteristikou | 8 ks | Bezdrôtový ručný mikrofón osadený kondenzátorovou vložkou s kardioidnou charakteristikou |  |  | MIPRO ACT-32HC |  | 8 | 0
|  | Frekvenčný rozsah | Minimálne | UHF 480 – 934 MHz |  |  |  | 0
|  | Šírka pásma | Minimálne | 24 MHz |  |  |  | 0
|  | Výstupný výkon RF | Minimálne | Prepínanie medzi 10 mW / 30 mW |  |  |  | 0
|  | Deviation | Maximálne | < ±40 kHz |  |  |  | 0
|  | Rušivé emisie | Minimálne | < -55 dBc |  |  |  | 0
|  | SPL | Minimálne | 140 dB SPL |  |  |  | 0
|  | Mikrofón je napájaný pomocou nabíjateľnej lítiovej batérie | ÁNO |  |  |  |  | 0
|  | Životnosť batérie | Minimálne | 13 hodín |  |  |  | 0
|  | Rozmer mikrofónu | Maximálne | 51 x 250 mm |  |  |  | 0
|  | Hmotnosť mikrofónu | Maximálne | 255 gramov |  |  |  | 0
0
Bezdrôtový opaskový vysielač | 2 ks | Bezdrôtový opaskový vysielač |  |  | MIPRO ACT-32T |  | 2 | 0
|  | Vysielač pracuje vo frekvenčnom pásme v rozsahu | Minimálne | 480 - 934 MHz |  |  |  | 0
|  | Audio vstup | Maximálne | 0 dBV |  |  |  | 0
|  | Šírka pásma | Minimálne | 24 MHz |  |  |  | 0
|  | Výstupný výkon RF | Minimálne | Prepínanie medzi 10 mW / 50 mW |  |  |  | 0
|  | Rušivé emisie | Maximálne | < 4 nW |  |  |  | 0
|  | Prehľadnosť pri používaní zabezpečuje podsvietený LCD displej | ÁNO |  |  |  |  | 0
|  | Vysielač je napájaný pomocou maxímálne dvojice alkalických AA batérii | ÁNO |  |  |  |  | 0
|  | Životnosť batérií | Minimálne | 12 hodín |  |  |  | 0
|  | Rozmer vysielača | Maximálne | 63 x 82 x 22mm |  |  |  | 0
|  | Hmotnosť vysielača | Maximálne | 86 gramov |  |  |  | 0
|  | Na hornej strane puzdra sa nachádza mini XLR konektorom | ÁNO |  |  |  |  | 0
|  | Vysielač má minimálne päť voliteľných nastavení zosilnenia s funkciou Auto Limiter, ktorá zabraňuje skresleniu | ÁNO |  |  |  |  | 0
0
Miniatúrny klopový mikrofón | 2 ks | Miniatúrny klopový mikrofón |  |  | Sennheiser ME 4 |  | 2 | 0
|  | Smerova charakteristika: Kardioida | ÁNO |  |  |  |  | 0
|  | Frekvenčný rozsah | Minimálne | 50 - 18000 Hz |  |  |  | 0
|  | Citlivosť | Minimálne | 40mV/Pa |  |  |  | 0
|  | hladina akustického tlaku | Minimálne | 120 dB |  |  |  | 0
|  | Dĺžka kábla | Minimálne | 160 cm |  |  |  | 0
|  | Konektor: Ø 3.5 mm phone jack | ÁNO |  |  |  |  | 0
|  | Prevádzkové napätie | Maximálne | 7,5 V |  |  |  | 0
|  | Princíp snímača (mikrofón): Permanentne polarizovaný kondenzátor | ÁNO |  |  |  |  | 0
0
Náhlavný mikrofón určený pre digitálne príjmače | 2 ks | Náhlavný mikrofón určený pre digitálne príjmače |  |  | MIPRO MU-101P |  | 2 | 0
|  | Smerová charakteristika: hyperkardioda | ÁNO |  |  |  |  | 0
|  | Akustický tlak | Minimálne | 135 dB |  |  |  | 0
|  | Frekvenčný rozsah | Minimálne | 50 Hz ~ 18 kHz |  |  |  | 0
|  | Konektor: Ø 3.5 mm phone jack | ÁNO |  |  |  |  | 0
|  | Dĺžka kábla | Minimálne | 150 cm |  |  |  | 0
|  | Hmotnosť mikrofónu | Maximálne | 24 gramov |  |  |  | 0
|  | Rozmer mikrofónovej kapsule | Minimálne | 10 mm |  |  |  | 0
|  | Citlivosť | Minimálne | ≤ - 49 dBV |  |  |  | 0
0
Uzamykateľný prepravný rack | 3 ks | Uzamykateľný prepravný rack |  |  | Gator GRR-10L Lockable Moulded Rolling Rack Case, 10U |  | 3 | 0
|  | Materiál racku: Plast | ÁNO |  |  |  |  | 0
|  | Rack je vybavený minimálne štyrmi drsnými výsuvnými rukoväťami | ÁNO |  |  |  |  | 0
|  | Tack je vybavený zapustenými minimálne dvomi silikónovými kolieskami pre bezproblémovú prepravu | ÁNO |  |  |  |  | 0
|  | Závitové oceľové koľajnice so 7mm pozinkovaným oceľovým rámom | ÁNO |  |  |  |  | 0
|  | Vertikálny priestor v racku v rozmere | Minimálne | 10U |  |  |  | 0
|  | Hĺbka racku | Minimálne | 42 cm |  |  |  | 0
|  | Rozmer racku (výška, šírka, hĺbka) | Maximálne | 565 x 598 x 578 mm |  |  |  | 0
|  | Hmotnosť racku | Maximálne | 10,5 kg |  |  |  | 0
|  | Výsuvná teleskopická rukoväť z racku pre jednoducšiu manipuláciu | ÁNO |  |  |  |  | 0
0
Kondenzátorový mikrofón | 4 ks | Kondenzátorový mikrofón |  |  | Shure SM7B |  | 4 | 0
|  | Typ mikrofónu: Dynamický | ÁNO |  |  |  |  | 0
|  | Smerová charakteristika: kardioida | ÁNO |  |  |  |  | 0
|  | Frekvenčná odozva v rozsahu | Minimálne | 50 to 20,000 Hz |  |  |  | 0
|  | Citlivosť na elektromagnetický šum | Maximálne | 60 Hz: 11 dB 500 Hz: 24 dB 1 kHz: 33 dB |  |  |  | 0
|  | Impedancia | Maximálne | 150 ohmov |  |  |  | 0
|  | Konektor mikrofónu: XLR | ÁNO |  |  |  |  | 0
|  | Hmotnosť mikrofónu | Minimálne | 765 gramov |  |  |  | 0
|  | Plochá frekvenčná odozva so širokým rozsahom pre výnimočne čistú a prirodzenú reprodukciu hudby aj reči | ÁNO |  |  |  |  | 0
|  | Vylepšené odmietanie elektromagnetického šumu, optimalizované na tienenie proti širokopásmovému rušeniu vyžarovanému počítačovými monitormi | ÁNO |  |  |  |  | 0
|  | Vnútorná izolácia nárazov "vzduchovým odpružením" prakticky eliminuje prenos mechanického hluku | ÁNO |  |  |  |  | 0
|  | Vysoko účinný pop filter eliminuje potrebu akejkoľvek prídavnej ochrany proti explozívnym zvukom dychu | ÁNO |  |  |  |  | 0
0
Štúdiový stojan na mikrofón | 4 ks | Štúdiový stojan na mikrofón |  |  | Blue Microphones Compass Stolný mikrofónový stojan |  | 4 | 0
|  | Typ stolného držiaku: C-svorka | ÁNO |  |  |  |  | 0
|  | Horizontálny dosah stojanu | Minimálne | 80 cm |  |  |  | 0
|  | Nosnosť stojanu | Minimálne | 2,4 kg |  |  |  | 0
|  | Skryté vedenie káblov v stojane | ÁNO |  |  |  |  | 0
|  | Uzavretá hliníková konštrukcia s vnútornými pružinami | ÁNO |  |  |  |  | 0
|  | Ručne uťahované trecie závesy pre hladký a tichý chod | ÁNO |  |  |  |  | 0
|  | Balenie obsahuje | Minimálne | 1ks Závit: štandardný 5/8" 1 ks Adaptér pre 3/8" závit |  |  |  | 0
0
Zvuková karta USB | 1 ks | Zvuková karta USB |  |  | Tascam US-4x4HR |  | 1 | 0
|  | Zvuková karta obsahuje minimálne štyri analógové mikrofónové/linkové vstupy na jednotlivých vyvážených konektoroch XLR a TRS | ÁNO |  |  |  |  | 0
|  | Rozlíšenie zvuku: Vzorkovacie frekvencie | Minimálne | 192 kHz |  |  |  | 0
|  | Kvantizačná bitová hĺbka | Minimálne | 24-bit |  |  |  | 0
|  | Vstupná impedancia | Maximálne | 2.2 kΩ |  |  |  | 0
|  | Rozsah vstupného zosilnenia | Minimálne | 56 dB |  |  |  | 0
|  | Ekvivalentný vstupný šum | Minimálne | ≤ -128 dBu |  |  |  | 0
|  | Frekvenčná odozva (vstup Mic/Line, 96 kHz) | Minimálne | 20 Hz – 40 kHz +0 dB / −0.4 dB |  |  |  | 0
|  | S/N ratio (Mic input) | Minimálne | 110 dB |  |  |  | 0
|  | Skreslenie (THD+N, vstup Mic) | Maximálne | 0.0013% |  |  |  | 0
|  | Konektor MIDI IN: 5-pin DIN | ÁNO |  |  |  |  | 0
|  | Konektor MIDI OUT: 5-pin DIN | ÁNO |  |  |  |  | 0
|  | Prepínateľné 48-voltové fantómové napájanie na vstupoch XLR | ÁNO |  |  |  |  | 0
|  | Dva slúchadlové výstupy s výkonom minimálne 45 mW na kanál | ÁNO |  |  |  |  | 0
|  | Rozmer zvukovej kary | Maximálne | 300 x 65 x 160 mm |  |  |  | 0
|  | Hmotnosť zvukovej karty | Maximálne | 1,6 kg |  |  |  | 0
0
Štúdiové slúchadlá cez hlavu | 1 ks | Štúdiové slúchadlá cez hlavu |  |  | Beyerdynamic DT 770 PRO 80 Ohm |  | 1 | 0
|  | Frekvenčný rozsah | Minimálne | 5Hz–35000Hz |  |  |  | 0
|  | Citlivosť | Minimálne | 96 dB SPL/V |  |  |  | 0
|  | Vstupná impedancia | Maximálne | 80 Ohmov |  |  |  | 0
|  | vstupný výkon | Minimálne | 100 mW |  |  |  | 0
|  | Dĺžka kábla | Minimálne | 3 m |  |  |  | 0
|  | Hmotnosť slúchadiel | Maximálne | 270 gramov |  |  |  | 0
0
Sada vysielačiek | 2 ks | Sada vysielačiek |  |  | Motorola TLKR T82 Extreme Quadpack |  | 2 | 0
|  | Dosah vysielačky | Minimálne | 10 km |  |  |  | 0
|  | Počet kanálov | ÁNO | 16 |  |  |  | 0
|  | Počet kódov | ÁNO | 120 |  |  |  | 0
|  | Výkon vysielača | Minimálne | 500mW |  |  |  | 0
|  | kanálová rozteč | Minimálne | 12,5 kHz |  |  |  | 0
|  | indikácia stavu batérií | ÁNO |  |  |  |  | 0
|  | USB port pre nabíjanie | ÁNO |  |  |  |  | 0
|  | 2.5 mm vstup pre headset | ÁNO |  |  |  |  | 0
|  | Vysoká odolnosť vďaka stupňu krytia | Minimálne | IPx4 |  |  |  | 0
|  | Napájanie pomocou maximálne 3 × AA alkalických batérií alebo dobíjacích Ni-MH akumulátorov | ÁNO |  |  |  |  | 0
|  | Funkcia vibrovania | ÁNO |  |  |  |  | 0
|  | ovládanie hlasom VoX | ÁNO |  |  |  |  | 0
|  | automatické potlačenie šumu okolia | ÁNO |  |  |  |  | 0
|  | funkcia rýchleho spárovania vysielačiek medzi sebou | ÁNO |  |  |  |  | 0
|  | Rozmer vyslielačky | Maximálne | 182 x 58 x 34 mm |  |  |  | 0
|  | Hmotnosť vysielačky vrátane batérie | Maximálne | 200 gramov |  |  |  | 0
|  | Sada vysielačiek obsahuje | Minimálne | 4 ks vysielačky 4 ks náhlavná súprava 4 ks šnúrka na krk 4 ks klip na opasok 2 ks nabíjací zdroj vrátane dvoch mikro USB konektorov 4 ks NiMH dobíjateľná batéria (prevedenie pack) 32 ks samolepiek na označenie vysielačiek 1 ks odkladacie púzdro (taška) |  |  |  | 0
0
0
0
0
|  | Ateliér | [5 empty] | 0
0
Filmárske LED svetlo s presným farebným výstupom | 4 ks | Filmárske LED svetlo s presným farebným výstupom |  |  | NANLITE Forza 500 |  | 4 | 0
|  | Celkový výkon LED | Minimálne | 500 W | NANLITE FL-20G Fresnel pre Forza 200 /300 /500 |  |  | 0
|  | Vstupné napätie / prúd: DC48V / 12,5A., AC100-240V 50 / 60Hz | ÁNO |  |  |  |  | 0
|  | Hodnota CRI | Minimálne | 98 |  |  |  | 0
|  | Hodnota TLCI | Minimálne | 95 |  |  |  | 0
|  | Životnosť svetla (pri plnom výkone) | Minimálne | 150 000 hodín |  |  |  | 0
|  | Farebná teplota svetla (Kelvin) v rozsahu 5400 až 5800 Kelvinov | ÁNO |  |  |  |  | 0
|  | Výkon svetla - Luminancia na vzdialenosť 1 meter | Minimálne | 93000 Luxov / 1m |  |  |  | 0
|  | Celkové rozmery svetla | Maximálne | 330 x 225 x 140 mm |  |  |  | 0
|  | Celková váha svetla | Maximálne | 2.7 kg |  |  |  | 0
|  | Na svetle je univerzálny bajonet typu Bowens | ÁNO |  |  |  |  | 0
|  | Možnosť stmievania svetla v rozsahu 0-100% | ÁNO |  |  |  |  | 0
|  | Možnosť diaľkového ovládania svetla pomocou mobilnej aplikácie | ÁNO |  |  |  |  | 0
|  | Možnosť napájania zo siete, alebo z kompaktných Li-ion batérií V-Mount | ÁNO |  |  |  |  | 0
|  | Možnosť použiť na svetlo fresnelový adaptér | ÁNO |  |  |  |  | 0
0
|  | Predný reflektor | Minimálne | 1 ks |  |  |  | 0
|  | Napájací zdroj | Minimálne | 1 ks |  |  |  | 0
|  | Napájací adaptér pre minimálne dve V-Mount batérie | Minimálne | 1 ks |  |  |  | 0
|  | Ochranná taška na svetlo a príslušenstvo | Minimálne | 1 ks |  |  |  | 0
|  | Napájací kábel 220 - 240V | Minimálne | 1 ks |  |  |  | 0
|  | Kompatibilná fresnelova šošovka s klapkami typu 4-Way Barndoors na dodané LED svetlo, ktorá modifikuje šírku lúča svetla na nastaviteľný uhol minimálne v rozsahu od 10 do 45 stupňov. | Minimálne | 1 ks |  |  |  | 0
0
Filmárske LED svetlo s presným farebným výstupom | 5 ks | Filmárske LED svetlo s presným farebným výstupom |  |  | NANLITE Forza 300B |  | 5 | 0
|  | Celkový výkon LED | Minimálne | 355 W | NANLITE FL-20G Fresnel pre Forza 200 /300 /500 |  |  | 0
|  | Vstupné napätie / prúd: DC48V / 8.4A., AC100-240V 50 / 60Hz | ÁNO |  |  |  |  | 0
|  | Hodnota CRI | Minimálne | 96 |  |  |  | 0
|  | Hodnota TLCI | Minimálne | 98 |  |  |  | 0
|  | Životnosť svetla (pri plnom výkone) | Minimálne | 150 000 hodín |  |  |  | 0
|  | Nastaviteľná teplota svetla v rozsahu | Minimálne | 2700 - 6500 Kelvinov |  |  |  | 0
|  | Výkon svetla - Luminancia na vzdialenosť 1 meter | Minimálne | 42000 Luxov / 1m |  |  |  | 0
|  | Celkové rozmery svetla | Maximálne | 330 x 225 x 120 mm |  |  |  | 0
|  | Celková váha svetla | Maximálne | 2.3 kg |  |  |  | 0
|  | Na svetle je univerzálny bajonet typu Bowens | ÁNO |  |  |  |  | 0
|  | Možnosť stmievania svetla v rozsahu 0-100% | ÁNO |  |  |  |  | 0
|  | Možnosť diaľkového ovládania svetla pomocou mobilnej aplikácie | ÁNO |  |  |  |  | 0
|  | Možnosť napájania zo siete, alebo z kompaktných Li-ion batérií V-Mount | ÁNO |  |  |  |  | 0
|  | Možnosť použiť na svetlo fresnelový adaptér | ÁNO |  |  |  |  | 0
0
|  | Svorka pre upevnenie ku stojanu na svetlo | Minimálne | 1 ks |  |  |  | 0
|  | Ovládač | Minimálne | 1 ks |  |  |  | 0
|  | Ochranný kryt | Minimálne | 1 ks |  |  |  | 0
|  | Predný reflektor | Minimálne | 1 ks |  |  |  | 0
|  | Napájací zdroj | Minimálne | 1 ks |  |  |  | 0
|  | Napájací adaptér pre minimálne dve V-Mount batérie | Minimálne | 1 ks |  |  |  | 0
|  | Ochranná taška na svetlo a príslušenstvo | Minimálne | 1 ks |  |  |  | 0
|  | Napájací kábel 220 - 240V | Minimálne | 1 ks |  |  |  | 0
|  | Kompatibilná fresnelova šošovka s klapkami typu 4-Way Barndoors na dodané LED svetlo, ktorá modifikuje šírku lúča svetla na nastaviteľný uhol minimálne v rozsahu od 10 do 45 stupňov. | Minimálne | 1 ks |  |  |  | 0
0
Sada filmárských RGB LED trubicových svetiel s presným farebným výstupom | 1 ks | Sada filmárských RGB LED trubicových svetiel s presným farebným výstupom |  |  | NANLITE Pavotube II 30X - 8 Light kit |  | 1 | 0
|  | Celkový výkon RGBLED trubice | Minimálne | 70 W |  |  |  | 0
|  | Nastaviteľná teplota svetla v rozsahu | Minimálne | 2700 - 12000 Kelvinov |  |  |  | 0
|  | Výkon svetla - Luminancia na vzdialenosť 1 meter | Minimálne | 770 Luxov / 1m |  |  |  | 0
|  | Hodnota CRI | Minimálne | 97 |  |  |  | 0
|  | Hodnota TLCI | Minimálne | 98 |  |  |  | 0
|  | Vstupné napätie / prúd: DC15V / 4A., AC100-240V 50 / 60Hz | ÁNO |  |  |  |  | 0
|  | Vstavaná Li-ion batéria s výdržou svietenia na plný výkon | Minimálne | 1 hodina a 30 minúnt |  |  |  | 0
|  | Kapacita vstavanej batérie | Minimálne | 18.5V / 4400 mAh |  |  |  | 0
|  | Rozmer RGB LED trubice (Šírka x Hĺbka x Dĺžka) | Minimálne | 42 x 42 x 1145 mm |  |  |  | 0
|  | Hmotnosť RGB LED trubice | Maximálne | 1.6 kg |  |  |  | 0
|  | Režim ktorý umožňuje ovládať svetlo vychádzajúce z rôznych častí trubice | ÁNO |  |  |  |  | 0
|  | Možnosť stmievania svetla v rozsahu 0-100% | ÁNO |  |  |  |  | 0
|  | Možnosť diaľkového ovládania svetla pomocou mobilnej aplikácie | ÁNO |  |  |  |  | 0
|  | Svetelná trubica je umiestnená v kovovom puzdre ktoré zlepšuje odolnosť | ÁNO |  |  |  |  | 0
|  | Možnosť napájania zo siete | ÁNO |  |  |  |  | 0
|  | V tele svetla sú integrované 1/4" závity | ÁNO |  |  |  |  | 0
|  | Nabíjanie je možné akýmkoľvek zdrojom s rozhraním USB-C | ÁNO |  |  |  |  | 0
0
|  | Sada obsahuje | [5 empty] | 0
|  | Trubicové RGB LED svetlo | Minimálne | 8 ks |  |  |  | 0
|  | Napájací adaptér | Minimálne | 8 ks |  |  |  | 0
|  | Gumový remienok na napájací adaptér | Minimálne | 8 ks |  |  |  | 0
|  | Napájací kábel s dĺžkou minimálne 3 metre | Minimálne | 8 ks |  |  |  | 0
|  | Klip na upevnenie trubice | Minimálne | 16 ks |  |  |  | 0
|  | Podlahový stojan | Minimálne | 8 ks |  |  |  | 0
|  | Skrutka | Minimálne | 16 ks |  |  |  | 0
|  | Vodotesný, nárazuvzdorný a prachotesný odolný kufor určený na prenášanie sady filmárskych RGB LED trubicových svetiel s možnosťou prehladnej organizácie všetkého príslušenstva | Minimálne | 1 ks |  |  |  | 0
0
Filmárske RGB LED trubicové svetlo s presným farebným výstupom | 8 ks | Filmárske RGB LED trubicové svetlo s presným farebným výstupom |  |  | NANLITE PavoTube II 6C |  | 8 | 0
|  | Celkový výkon RGBLED trubice | Minimálne | 6 W x 5 |  |  |  | 0
|  | Nastaviteľná teplota svetla v rozsahu | Minimálne | 2700 - 7500 Kelvinov |  |  |  | 0
|  | Výkon svetla - Luminancia na vzdialenosť 1 meter | Minimálne | 170 Luxov / 1m |  |  |  | 0
|  | Hodnota CRI | Minimálne | 95 |  |  |  | 0
|  | Hodnota TLCI | Minimálne | 97 |  |  |  | 0
|  | Vstavaná Li-ion batéria s výdržou svietenia na plný výkon | Minimálne | 1 hodina |  |  |  | 0
|  | Kapacita vstavanej batérie | Minimálne | 3.7V / 2200 mAh |  |  |  | 0
|  | Nabíjanie je možné akýmkoľvek zdrojom s rozhraním USB-C | ÁNO |  |  |  |  | 0
|  | Rozmer RGB LED trubice (Šírka x Hĺbka x Dĺžka) | Minimálne | 37 x 37 x 250 mm |  |  |  | 0
|  | Hmotnosť RGB LED trubice | Maximálne | 260 gramov |  |  |  | 0
|  | V tele svetla sú integrované 1/4" závity | ÁNO |  |  |  |  | 0
|  | Možnosť stmievania svetla v rozsahu 0-100% | ÁNO |  |  |  |  | 0
|  | Možnosť diaľkového ovládania svetla pomocou mobilnej aplikácie | ÁNO |  |  |  |  | 0
|  | Svetelná trubica je umiestnená v kovovom puzdre ktoré zlepšuje odolnosť | ÁNO |  |  |  |  | 0
|  | Zabudované výkonné magnety pre jednoduché upevnenie na kovových plochách | ÁNO |  |  |  |  | 0
|  | Kábel USB-C-USB-A | Minimálne | 1 ks |  |  |  | 0
|  | Pútko na zápästie | Minimálne | 1 ks |  |  |  | 0
|  | Kovové montážne doštičky | Minimálne | 3 ks |  |  |  | 0
|  | Prepravné puzdro | Minimálne | 1 ks |  |  |  | 0
|  | kKapky ktoré umožňujú lepšie smerovanie svetelného toku smerom dopredu | Minimálne | 1 ks |  |  |  | 0
|  | Držiak trubice s mini guľovou hlavou je nastaviteľný a priehľadný držiak ktorý umožní pripevniť trubicu k sánkam, svetelnému stojanu alebo inému príslušenstvu | Minimálne | 1 ks |  |  |  | 0
0
Kruhové LED svetlo s presným farebným výstupom | 1 ks | Kruhové LED svetlo s presným farebným výstupom |  |  | FOMEI LED RING 32 beauty outdoor |  | 1 | 0
|  | Celkový výkon RGBLED trubice | Minimálne | 32 W |  |  |  | 0
|  | Nastaviteľná teplota svetla v rozsahu | Minimálne | 3200 - 5600 Kelvinov |  |  |  | 0
|  | Výkon svetla - Luminancia na vzdialenosť 1 meter | Minimálne | 170 Luxov / 1m |  |  |  | 0
|  | Hodnota CRI | Minimálne | 95 |  |  |  | 0
|  | Priemer kruhového LED svetla | Minimálne | 49 cm |  |  |  | 0
|  | Svetlo obsahuje minimálne 2 sloty na NP-F batérie | ÁNO |  |  |  |  | 0
|  | Váha svetla | Maximálne | 1.5 kg |  |  |  | 0
|  | Prepravná taška | Minimálne | 1 ks |  |  |  | 0
|  | Nabíjačka batérií NP-F | Minimálne | 2 ks |  |  |  | 0
|  | Batéria typ: NP- 960 | Minimálne | 2 ks |  |  |  | 0
|  | Statív pre svetlá | Minimálne | 1 ks |  |  |  | 0
0
Lantern softbox určený pre LED svetlá | 4 ks | Lantern softbox určený pre LED svetlá |  |  | Nanlite Lantern softbox LT-120 |  | 4 | 0
|  | Tvar softboxu: Sféricky / Lantern - určený na moduláciu svetla vychádzajúceho z guľového zdroja | ÁNO |  |  |  |  | 0
|  | Uhol lúča zo softboxu ktorý rozptyľuje svetlo na plochu | Minimálne | 270° |  |  |  | 0
|  | Priemer softboxu | Minimálne | 120 cm |  |  |  | 0
|  | Softbox je vybavený bajonetom: Bowens | ÁNO |  |  |  |  | 0
|  | softboxje vybavený viacdielnou sukňou, ktorá umožňuje blokovať všesmerové rozptýlené svetlo podľa potreby | ÁNO |  |  |  |  | 0
|  | Hmotnosť softboxu | Maximálne | 2.4 kg |  |  |  | 0
0
Tepelne odolný obdĺžnikový softbox so strieborným vnútorným povrchom | 2 ks | Tepelne odolný obdĺžnikový softbox so strieborným vnútorným povrchom |  |  | FOMEI 140x200S / RECTA Exclusive softbox |  | 2 | 0
|  | Rozmer softboxu (šírka x výška x hĺbka) | Minimálne | 140 x 200 x 56 cm |  |  |  | 0
|  | Tvar softboxu: obdĺžnik | ÁNO |  |  |  |  | 0
|  | Hmotnosť softboxu | Maximálne | 2,2 kg |  |  |  | 0
|  | Softbox obsahuje speed ring | ÁNO |  |  |  |  | 0
|  | Softbox má minimálne dve difúzne látky pre zmäkčenie svetla | ÁNO |  |  |  |  | 0
|  | Softbox je vybavený minimálne dvoma vetracími otvormi | ÁNO |  |  |  |  | 0
|  | Prepravné puzdro | Minimálne | 1 ks |  |  |  | 0
0
Parabolický softbox so strieborným vnútorným povrchom | 2 ks | Parabolický softbox so strieborným vnútorným povrchom |  |  | DEEP BOX 195cm Parabolic Pro s voštinou (Bowens) |  | 2 | 0
|  | Priemer softboxu: | Minimálne | 195 cm |  |  |  | 0
|  | Tvar softboxu: Parabola | ÁNO |  |  |  |  | 0
|  | Softbox je vybavený bajonetom: Bowens | ÁNO |  |  |  |  | 0
|  | Softbox má minimálne dve difúzne látky pre zmäkčenie svetla | ÁNO |  |  |  |  | 0
|  | Softbox je vybavený voštinovým filtrom na suchý zips | ÁNO |  |  |  |  | 0
0
Parabolický softbox so strieborným vnútorným povrchom | 2 ks | Parabolický softbox so strieborným vnútorným povrchom |  |  | Nanlite Parabolický softbox pre Bowens (150cm) |  | 2 | 0
|  | Priemer softboxu | Minimálne | 150 cm | Nanlite grid (voštiny) pre parabolický softbox pre Bowens (150cm) |  |  | 0
|  | Tvar softboxu: Parabola | ÁNO |  |  |  |  | 0
|  | Softbox je vybavený bajonetom: Bowens | ÁNO |  |  |  |  | 0
|  | Softbox má minimálne dve difúzne látky pre zmäkčenie svetla | ÁNO |  |  |  |  | 0
|  | Softbox je vybavený voštinovým filtrom na suchý zips | ÁNO |  |  |  |  | 0
0
Tepelne odolný octa softbox so strieborným vnútorným povrchom | 2 ks | Tepelne odolný octa softbox so strieborným vnútorným povrchom |  |  | FOMEI 120cmS/OCTA Exclusive softbox |  | 2 | 0
|  | Rozmer softboxu (šírka x výška x hĺbka) | Minimálne | 120 x 120 x 49 cm | Voštinový filter 120 cm EXL, FOMEI |  |  | 0
|  | Tvar softboxu: octabox | ÁNO |  |  |  |  | 0
|  | Hmotnosť softboxu | Maximálne | 1,4 kg |  |  |  | 0
|  | Softbox obsahuje speed ring | ÁNO |  |  |  |  | 0
|  | Softbox má minimálne dve difúzne látky pre zmäkčenie svetla | ÁNO |  |  |  |  | 0
|  | Softbox je vybavený voštinovým filtrom na suchý zips | ÁNO |  |  |  |  | 0
|  | Softbox je vybavený minimálne dvoma vetracími otvormi | ÁNO |  |  |  |  | 0
|  | Prepravné puzdro | Minimálne | 1 ks |  |  |  | 0
0
Tepelne odolný obdĺžnikový softbox so strieborným vnútorným povrchom | 2 ks | Tepelne odolný obdĺžnikový softbox so strieborným vnútorným povrchom |  |  | FOMEI 90x120S / RECTA Exclusive softbox |  | 2 | 0
|  | Rozmer softboxu (šírka x výška x hĺbka) | Minimálne | 90 x 120 x 43 cm | Voštinový filter 90x120cm EXL, FOMEI |  |  | 0
|  | Tvar softboxu: obdĺžnik | ÁNO |  |  |  |  | 0
|  | Hmotnosť softboxu | Maximálne | 1 kg |  |  |  | 0
|  | Softbox obsahuje speed ring | ÁNO |  |  |  |  | 0
|  | Softbox má minimálne dve difúzne látky pre zmäkčenie svetla | ÁNO |  |  |  |  | 0
|  | Softbox je vybavený voštinovým filtrom na suchý zips | ÁNO |  |  |  |  | 0
|  | Softbox je vybavený minimálne dvoma vetracími otvormi | ÁNO |  |  |  |  | 0
|  | Prepravné puzdro | Minimálne | 1 ks |  |  |  | 0
0
Tepelne odolný obdĺžnikový softbox so strieborným vnútorným povrchom | 2 ks | Tepelne odolný obdĺžnikový softbox so strieborným vnútorným povrchom |  |  | FOMEI 60x60S / SQUARE Exclusive softbox |  | 2 | 0
|  | Rozmer softboxu (šírka x výška x hĺbka) | Minimálne | 60 x 60 x 36 cm |  |  |  | 0
|  | Tvar softboxu: obdĺžnik | ÁNO |  |  |  |  | 0
|  | Hmotnosť softboxu | Maximálne | 0.5 kg |  |  |  | 0
|  | Softbox obsahuje speed ring | ÁNO |  |  |  |  | 0
|  | Softbox má minimálne dve difúzne látky pre zmäkčenie svetla | ÁNO |  |  |  |  | 0
|  | Softbox je vybavený minimálne dvoma vetracími otvormi | ÁNO |  |  |  |  | 0
|  | Prepravné puzdro | Minimálne | 1 ks |  |  |  | 0
0
Softboxový adaptér na bajonet Bowens | 18 ks |  |  |  | Adapter Set pre softbox Fomei/Bowens BASIC, Terronic |  | 18 | 0
0
Sada teplotne odolných a farebne presných fotografických filtrov | 2 ks | Sada teplotne odolných a farebne presných fotografických filtrov |  |  | Cool/Warm Colours Filter Kit (30x30 cm), FOMEI |  | 2 | 0
|  | Rozmer filtru | Minimálne | 30 x 30 cm |  |  |  | 0
|  | Sada obsahuje minimálne 12 rôznych farieb filtrov | Rovnaké / Ekvivalent | Straw / Middle Rose / Half C.T. Orange / Flesh Pink / Golden Amber / Bastard Amber / Fern Green / Peacock Blue / Half Plus Green / Half C.T. Blue / Steel Blue / Pale Lavender |  |  |  | 0
0
Sada teplotne odolných a farebne presných fotografických filtrov | 2 ks | Sada teplotne odolných a farebne presných fotografických filtrov |  |  | Vivid Colours Filter Kit (30x30 cm), FOMEI |  | 2 | 0
|  | Rozmer filtru | Minimálne | 30 x 30 cm |  |  |  | 0
|  | Sada obsahuje minimálne 12 rôznych farieb filtrov | Rovnaké / Ekvivalent | Yellow / Primary Red / Primary Green / Dark Blue / Deep Orange / Bright Pink / Deep Amber / Dark Pink / Medium Blue Green / Alice Blue / Apricot / Bright Rose |  |  |  | 0
0
Sada teplotne odolných a farebne presných fotografických filtrov | 2 ks | Sada teplotne odolných a farebne presných fotografických filtrov |  |  | Variety Pack (30x30 cm), FOMEI |  | 2 | 0
|  | Rozmer filtru | Minimálne | 30 x 30 cm |  |  |  | 0
|  | Sada obsahuje minimálne 12 rôznych farieb filtrov | Rovnaké / Ekvivalent | Heavy Frost / White Diffusion / Hampton Frost / Full C.T. Blue / Full C.T. Orange / .3 ND / Yellow / Primary Red / Primary Green / Congo Blue / Pale Lavender / Bastard Amber |  |  |  | 0
0
Li-ion V-Mount batéria | 12 ks | Li-ion V-Mount batéria |  |  | IDX CUE-H180 |  | 12 | 0
|  | Kapacita batérie | Minimálne | 179Wh (14.8V/ 12.04Ah) |  |  |  | 0
|  | Výstupné napätie až: 16.8V DC | ÁNO |  |  |  |  | 0
|  | Batéria obsahuje minimálne jeden D-Tap port stavaný na minimálne 80W zaťaženie | ÁNO |  |  |  |  | 0
|  | Batéria obsahuje ochranu pre nadmerným nabitím, vybitím a nadmernému prúdu | ÁNO |  |  |  |  | 0
|  | Rozmery batérie | Maximálne | 97 x 14,7 x 59 mm |  |  |  | 0
|  | Hmotnosť | Maximálne | 1,1 kg |  |  |  | 0
0
Univerzálna V-Mount nabíjačka | 1 ks | Univerzálna V-Mount nabíjačka |  |  | SONY BC-L160 |  | 1 | 0
|  | Schopnosť nabíjať minimálne 4 V-Mount batérie súčasne | ÁNO |  |  |  |  | 0
|  | Nabíjačka obsahuje LCD displej na zobrazenie kapacity | ÁNO |  |  |  |  | 0
|  | Nabíjačka môže vykonať komplexnejšie meranie pomocou testu úplného nabitia a vybitia | ÁNO |  |  |  |  | 0
|  | Nabíjací prúd | Minimálne | 5A |  |  |  | 0
|  | Nabíjačka podporuje zmenu režimu nabíjania | ÁNO |  |  |  |  | 0
|  | Nabíjačka podporuje réžim nabíjania na 90% kapacity batérie, čo pomôže zlepšiť životnosť batérie | ÁNO |  |  |  |  | 0
|  | Nabíjačka podporuje réžim rýchleho nabíjania | ÁNO |  |  |  |  | 0
|  | Nabíjačka podporuje réžim pomalého nabíjania vďaka čomu sa zníži hlučnosť nabíjačky | ÁNO |  |  |  |  | 0
0
Invertorový generátor elektriny (elektrocentrála) | 1 ks | Invertorový generátor elektriny (elektrocentrála) |  |  | Elektrocentrála HONDA EU 30iS |  | 1 | 0
|  | Výkon | Minimálne | 3000 W |  |  |  | 0
|  | Nominálne napätie: 230V | ÁNO |  |  |  |  | 0
|  | Frekvencia: 50 Hz | ÁNO |  |  |  |  | 0
|  | Nominálny prúd | Minimálne | 12,2 A |  |  |  | 0
|  | DC nominálny výkon | Minimálne | 12V / 12 A |  |  |  | 0
|  | Chladenie motora: Vzduchom | ÁNO |  |  |  |  | 0
|  | Zapaľovanie: Tranzistorové | ÁNO |  |  |  |  | 0
|  | Olejová náplň | Minimálne | 0.55 litra |  |  |  | 0
|  | Objem palivovej nádrže | Minimálne | 13 litrov |  |  |  | 0
|  | Dobra prevádzky na 1 nádrž pri nominálnom výkone | Minimálne | 7 hodín |  |  |  | 0
|  | Štartovanie: Ručné a elektrické | ÁNO |  |  |  |  | 0
|  | Hladina akustického tlaku | Maximálne | 74 dB |  |  |  | 0
|  | Rozmery generátoru | Maximálne | 66 x 49 x 58 cm |  |  |  | 0
|  | Hmotnosť generátoru | Maximálne | 62 kg |  |  |  | 0
|  | Generátor má minimálne 4 kolesá vďaka ktorým môže s generátorom ľahko manipulovať jedna osoba. | ÁNO |  |  |  |  | 0
|  | Generátor má tlmič hluku, kryt a zvukovoizolačné obloženie | ÁNO |  |  |  |  | 0
|  | Generátor automaticky upravuje otáčky motora tak, aby presne zodpovedali zaťaženiu. Tým sa dosahuje úspora paliva, predlžuje sa životnosť motora a prevádzka je tichšia | ÁNO |  |  |  |  | 0
|  | Generátor má antivibračné gumené držiaky motora na zníženie mechanického namáhania | ÁNO |  |  |  |  | 0
0
Powerbanka | 8 ks | Powerbanka |  |  | Baseus Amblight 65W Quick Charge Power Bank 30000 mAh |  | 8 | 0
|  | Kamapcita | Minimálne | 30 000 mAh |  |  |  | 0
|  | Počet výstupov | Minimálne | 5 |  |  |  | 0
|  | Typy výstupov | Minimálne | SB-A, USB-C, Lightning, Micro USB |  |  |  | 0
|  | Výstupný prúd | Minimálne | 5 A |  |  |  | 0
|  | Výstupné napätie | Minimálne | 12V |  |  |  | 0
|  | Výkon nabíjania cez USB-C | Minimálne | 60 W |  |  |  | 0
|  | Povrch powerbanky je protišmykový | ÁNO |  |  |  |  | 0
|  | Rozmer powerbanky | Maximálne | 65 x 145 x 38 mm |  |  |  | 0
|  | Hmotnosť powerbanky | Maximálne | 510 gramov |  |  |  | 0
0
Fotografický odrazový panel | 1 ks | Fotografický odrazový panel |  |  | Quick Clap Panel II 1,5 x 2 m, FOMEI |  | 1 | 0
|  | Rozmer panela | Minimálne | 150 x 200 cm |  |  |  | 0
|  | Panel je možné behom niekoľkých sekúnd rozložiť alebo zložiť | ÁNO |  |  |  |  | 0
|  | Látka je na jednej strane biela a na druhej strieborná | ÁNO |  |  |  |  | 0
|  | Panel je vypnutý na hliníkovom ráme | ÁNO |  |  |  |  | 0
0
Sada odrazovej dosky so stojanom | 1 ks | Sada odrazovej dosky so stojanom |  |  | HOLDER BOARDS SET-1, FOMEI |  | 1 | 0
|  | Rozmer odraznej dosky | Minimálne | 100 x 180 cm |  |  |  | 0
|  | Odrazná doska je zložená z viacerých vrstiev ktoré sú obojstranné a je možné ich odmontovať | ÁNO |  |  |  |  | 0
|  | Odrazná doska obsahuje vrstvy vo farbách | Minimálne | zlatá, strieborná, biela, čierna , priesvitná pre zmäkčenie svetla |  |  |  | 0
|  | Teleskopická tyč s kĺbom pre uchytenie odrazovej dosky na stojan | ÁNO |  |  |  |  | 0
|  | Štúdiovy stojan s nastaviteľnou výškou minimálne v rozsahu 110 - 220 cm a nosnoťou minimálne 6 kg | ÁNO |  |  |  |  | 0
0
Odrazný a tieniaci panel | 2 ks | Odrazný a tieniaci panel |  |  | 4studio Štúdiový odrazný/tieniací panel 5-v-1 TR-11 4studio (120x180cm) |  | 2 | 0
|  | Rozmer panelu | Minimálne | 90 x 75 cm |  |  |  | 0
|  | Odrazný panel obsahuje obojstranný návlek s farbami | Minimálne | čierna, biela, strieborná, zlatá |  |  |  | 0
|  | Súčasťou panelu je 3D polohovateľný kĺb s konektorom pre nasadenie na statív a jednoduché polohovanie panelu | ÁNO |  |  |  |  | 0
0
Štúdiový dáždnik | 2 ks | Štúdiový dáždnik |  |  | Štúdiový dáždnik BW-185 / čierny-biely 185 cm, Terronic |  | 2 | 0
|  | Priemer dáždniku | Minimálne | 185 cm |  |  |  | 0
|  | Prepravná taška na štúdiový dáždnik | ÁNO |  |  |  |  | 0
0
Sada fotografický odrazový panel a stojan | 2 ks | Sada fotografický odrazový panel a stojan |  |  | Lite panel WB 100x220cm WHITE/BLACK, FOMEI |  | 2 | 0
|  | Rozmer panelu | Minimálne | 100 x 220 cm |  |  |  | 0
|  | Panel je zložený z obojstannej látky ktorá je na jednej strane biela a na druhej čierna | ÁNO |  |  |  |  | 0
|  | Vďaka otočnému kĺbu je možné panel použiť vertikálne i horizontálne | ÁNO |  |  |  |  | 0
|  | Sada obsahuje vypínacie pružiny na odraznú látku | ÁNO |  |  |  |  | 0
|  | Stojan je zložený minimálne z dvoch sekcií, takže je možné meniť celkovú výšku odrazového panelu | ÁNO |  |  |  |  | 0
|  | a stojane je uchytený polohovací kĺb, do ktorého sú zasunuté štyri vypínacie pružiny, a je tak zaručené dokonalé vypnutie odrazové plochy | ÁNO |  |  |  |  | 0
0
Fotografický stôl | 1 ks | Fotografický stôl |  |  | Manfrotto Still Life Table Black |  | 1 | 0
|  | Rozmer fotopanelu stola | Minimálne | 200 x 122 cm | ZENIT LIATE PLEXISKLO GS FAREBNÉ (9H01 čierna: 3mm) |  |  | 0
|  | Nosnosť panelu | Minimálne | 15 kg | ZENIT LIATE PLEXISKLO GS FAREBNÉ (7H32 šedá: 3mm) |  |  | 0
|  | Vodorovná plocha je umiestnená od podlahy vo výške | Minimálne | 82 cm | FOMEI Papierové fotopozadia 1,35 x 11 m |  |  | 0
|  | Celková výška zostaveného stola: | Minimálne | 185 cm |  |  |  | 0
|  | Hmotnosť stola | Maximálne | 30 kg |  |  |  | 0
|  | Súčasťou stola sú minimálne 2 otočné kolieska pre ľahšiu manipuláciu | ÁNO |  |  |  |  | 0
|  | Zadnú časť stola je možné plynule naklápať z vertikálnej polohy až do vodorovnej k ploche slota | ÁNO |  |  |  |  | 0
|  | K fotografickému stolu sú dodané rôzne fotopanely (dosky) v rozmere minimálne 200 x 125 cm a v rozsahu | Minimálne | 1x biely opálový panel 1x čierny panel 1x šedý panel |  |  |  | 0
|  | K fotografickému stolu sú dodané papierové pozadia so šírkou minimálne 135 cm a dĺžkou minimálne 11 metrov, v rozsahu farieb | Minimálne | 1x Pozadie vo farbe Cherry - HEX kód: #dc4a50 1x Pozadie vo farbe Chromagreen - HEX kód: #469b5c 1x Pozadie vo farbe Seal Grey - HEX kód: #7a7876 1x Pozadie vo farbe Chromablue - HEX kód: #5561aa 1x Pozadie vo farbe Carnation - HEX kód: #fdaab1 1x Pozadie vo farbe Hazelnut - HEX kód: #bf9c82 1x Pozadie vo farbe Smoke Grey - HEX kód: #847d7d 1x Pozadie vo farbe Charcoal - HEX kód: #696a6b 1x Pozadie vo farbe Artic White - HEX kód: #e8e9e6 1x Pozadie vo farbe Black - HEX kód: #3d3c3d 1x Pozadie vo farbe Buttercup - HEX kód: #ffc131 1x Pozadie vo farbe Crimson - HEX kód: #a03944 1x Pozadie vo farbe Oxford Blue - HEX kód: #3a4b60 1x Pozadie vo farbe Peat Brown - HEX kód: #785649 1x Pozadie vo farbe Polar White - HEX kód: #eceadd 1x Pozadie vo farbe Mandarin - HEX kód: #fe6b47 |  |  |  | 0
0
Sada pre uchytenie role pozadia | 1 ks | Sada pre uchytenie role pozadia |  |  | VARIABLE PACK-3, FOMEI |  | 1 | 0
|  | Vyška stojanu nastaviteľná v rozsahu | Minimálne | 115 - 300 cm |  |  |  | 0
|  | Vrchná spojovacia tyč zložená minimálne zo 4 sekcii a dĺžkou minimálne 3,8 metra | ÁNO |  |  |  |  | 0
|  | Sada obsahuje príslušenstvo v rozsahu | Minimálne | 2x Stojan 1x Spojovacia tyč 1x Tŕň pre pozadie + brzda a reťaz 2x Držiak pre uchytenie fotografického papieroveho na statív |  |  |  | 0
0
Profesionálny rotačný fotografický stôl | 1 ks | Profesionálny rotačný fotografický stôl |  |  | 360° VEĽKOKAPACITNÝ OTOČNÝ PODSTAVEC STATÍV FOTO VIDEO 100 KG |  | 1 | 0
|  | Otáčanie o 360 stupňov | ÁNO |  |  |  |  | 0
|  | Priemer stolu | Minimálne | 30 cm |  |  |  | 0
|  | Nosnosť stolu | Minimálne | 100 kg |  |  |  | 0
|  | Farba dosky stolu: Biela | ÁNO |  |  |  |  | 0
|  | Súčašt stolu je motor ktorý poháňa rotačný mechanizmus stolu | ÁNO |  |  |  |  | 0
0
Profesionálny rotačný fotografický stôl | 1 ks | Profesionálny rotačný fotografický stôl |  |  | 360° OTOČNÝ PODSTAVEC NA STÔL SO SEMIŠOM / ZRKADLOM 8 KG |  | 1 | 0
|  | Otáčanie o 360 stupňov | ÁNO |  |  |  |  | 0
|  | Priemer stolu | Minimálne | 20 cm |  |  |  | 0
|  | Nosnosť stolu | Minimálne | 8 kg |  |  |  | 0
|  | Farba dosky stolu: Biela | ÁNO |  |  |  |  | 0
|  | Motor stolu má minimálne 3 rýchlostné stupne | ÁNO |  |  |  |  | 0
|  | Súčašt stolu je motor ktorý poháňa rotačný mechanizmus stolu | ÁNO |  |  |  |  | 0
0
Profesionálny rotačný fotografický stôl | 1 ks | Profesionálny rotačný fotografický stôl |  |  | 360° OTOČNÝ PODSTAVEC NA STÔL SO SEMIŠOM / ZRKADLOM 8 KG |  | 1 | 0
|  | Otáčanie o 360 stupňov | ÁNO |  |  |  |  | 0
|  | Priemer stolu | Minimálne | 20 cm |  |  |  | 0
|  | Nosnosť stolu | Minimálne | 8 kg |  |  |  | 0
|  | Farba dosky stolu: Čierna | ÁNO |  |  |  |  | 0
|  | Motor stolu má minimálne 3 rýchlostné stupne | ÁNO |  |  |  |  | 0
|  | Súčašt stolu je motor ktorý poháňa rotačný mechanizmus stolu | ÁNO |  |  |  |  | 0
0
Štúdiový, vysoko stabilný stojan pre svetlá | 8 ks | Štúdiový, vysoko stabilný stojan pre svetlá |  |  | FOMEI Master LS-19B, stojan, max. 340 cm, 2 sekce |  | 8 | 0
|  | Nosnosť stojanu | Minimálne | 40 kg |  |  |  | 0
|  | Maximálna výška stojanu | Minimálne | 340 cm |  |  |  | 0
|  | Minimálna výška stojanu | Maximálne | 113 cm |  |  |  | 0
|  | Dĺžka stojanu v zloženom stave | Maximálne | 132 |  |  |  | 0
0
0
Štúdiový, vysoko stabilný stojan pre svetlá | 14 ks | Štúdiový, vysoko stabilný stojan pre svetlá |  |  | FOMEI Master LS-13B, stojan, max. 380 cm, 4 sekce |  | 14 | 0
|  | Nosnosť stojanu | Minimálne | 10 kg |  |  |  | 0
|  | Maximálna výška stojanu | Minimálne | 380 cm |  |  |  | 0
|  | Minimálna výška stojanu | Maximálne | 123 cm |  |  |  | 0
|  | Dĺžka stojanu v zloženom stave | Maximálne | 105 |  |  |  | 0
0
0
Samostatné teleskopické rameno s naklápacím kĺbom a závažím | 2 ks | Samostatné teleskopické rameno s naklápacím kĺbom a závažím |  |  | Medium boom light stand, statív Terronic |  | 2 | 0
|  | Rameno sa upevňuje na stojan pre svetlá | ÁNO |  |  |  |  | 0
|  | Rameno slúži pre upevnenie svetla | ÁNO |  |  |  |  | 0
|  | Nosnosť ramena | Minimálne | 3 kg |  |  |  | 0
|  | Dĺžka ramena | Minimálne | 138 cm |  |  |  | 0
|  | Hmotnosť závažia | Minimálne | 7,5 kg |  |  |  | 0
0
Adaptér na závit na stojan pre svetlá | 8 ks | Adaptér na závit na stojan pre svetlá |  |  | MANFROTTO 014 BIM |  | 8 | 0
|  | Materiál adaptéru: Hliník | ÁNO |  |  |  |  | 0
|  | Vnútorný otvor: 5/8" | ÁNO |  |  |  |  | 0
|  | Vonkajší závit: 3/8" | ÁNO |  |  |  |  | 0
|  | Dĺžka adaptéru | Maximálne | 63 mm |  |  |  | 0
|  | Hmotnosť | Maximálne | 100 gramov |  |  |  | 0
0
Univerzálna svorka na tyč | 6 ks | Univerzálna svorka na tyč |  |  | LEOFOTO MC-40 univerzální svorka |  | 6 | 0
|  | Nosnosť svorky | Minimálne | 3 kg |  |  |  | 0
|  | Na svorke sa nachádzaju minimálne dva 1/4" závity | ÁNO |  |  |  |  | 0
|  | Svorku je možné rozovriet až do | Minimálne | 42 mm |  |  |  | 0
0
Vak slúžiaci ako záťaž pre štúdiové statívy proti pádu statívu, alebo pre vyváženie ramien statívov | 20 ks | Vak slúžiaci ako záťaž pre štúdiové statívy proti pádu statívu, alebo pre vyváženie ramien statívov |  |  | Sand bag - záťažový vak na piesok, FOMEI |  | 20 | 0
|  | Vak je možné naplniť pieskom s váhou | Minimálne | 6,5 kg |  |  |  | 0
0
Sada motorového pohonu pre fotopozadie | 2 ks | Sada motorového pohonu pre fotopozadie |  |  | Motorový pohon pre 4 role fotopozadí, FOMEI |  | 2 | 0
|  | Sada obsahuje minimálne 4 motory na pozadie | ÁNO |  |  |  |  | 0
|  | Motor je dimenzovaný na pozadie so šírkou | Minimálne | 3,55 metra |  |  |  | 0
|  | Motor zvládne otáčať s pozadím s hmotnosťou | Minimálne | 16,5 kg |  |  |  | 0
|  | Navíjanie a odvíjanie rolí môže obsluha jednoducho riadiť pomocou diaľkového ovládača | ÁNO |  |  |  |  | 0
|  | Sada motorizovaného pohodu je v rozsahu | Minimálne | 4x motor 8x tŕň na fotopozadie 1x riadiaca jednotka 1x diaľkový ovládač 2x odstupňovaný hák na upevnenie minimálne štyroch fotopozadí |  |  |  | 0
0
Sada na uchytenie fotopozadia | 1 ks | Sada na uchytenie fotopozadia |  |  | set B / 4W uchytenie pozadí, FOMEI |  | 1 | 0
|  | Sada obsahuje | Minimálne | 8x tŕň na fotopozadie 4x plastová reťaž 4x brzda 2x odstupňovaný hák na upevnenie minimálne štyroch fotopozadí |  |  |  | 0
0
Sada kovové háky pre fotopozadie | 12 ks | Sada kovové háky pre fotopozadie |  |  | Fotovideoshop Háky na 1 pozadie |  | 12 | 0
|  | Sada obsahuje minimálne dva kovové háky na fotopozadie | ÁNO |  |  |  |  | 0
|  | Rozmer príruby háku | Maximálne | 130 x 50 mm |  |  |  | 0
|  | Dĺžka háku od príruby | Maximálne | 125 mm |  |  |  | 0
|  | Šírka háku | Maximálne | 50 mm |  |  |  | 0
0
Sada papierových fotopozadí | 1 ks | Sada papierových fotopozadí |  |  | FOMEI Papierové fotopozadia 3,55 x 30 m |  | 1 | 0
|  | Sada obsahuje papierové pozadia so šírkou minimálne 355 cm a dĺžkou minimálne 30 metrov, v rozsahu farieb | Minimálne | 1x Pozadie vo farbe Cromagreen - HEX kód: #469b5c 1x Pozadie vo farbe Smoke Grey - HEX kód: #847d7d 1x Pozadie vo farbe Black - HEX kód: #3d3c3d 1x Pozadie vo farbe Polar White - HEX kód: #eceadd | FOMEI Papierové fotopozadia 2,72 x 11 m |  |  | 0
|  | Sada obsahuje papierové pozadia so šírkou minimálne 270 cm a dĺžkou minimálne 11 metrov, v rozsahu farieb | Minimálne | 1x Pozadie vo farbe Cherry - HEX kód: #dc4a50 1x Pozadie vo farbe Carnation - HEX kód: #fdaab1 1x Pozadie vo farbe Hazelnut - HEX kód: #bf9c82 1x Pozadie vo farbe Buttercup - HEX kód: #ffc131 1x Pozadie vo farbe Crimson - HEX kód: #a03944 1x Pozadie vo farbe Oxford Blue - HEX kód: #3a4b60 1x Pozadie vo farbe Spruce Green - HEX kód: #407363 1x Pozadie vo farbe Sky Blue- HEX kód: #70b8d0 |  |  |  | 0
0
Parostroj | 1 ks | Parostroj |  |  | M-10 Touring Fogger |  | 1 | 0
|  | Výkon parostroja | Minimálne | 3000W | Showtec Kvapalina do parostroja Fog Fluid High Density 25 Liter |  |  | 0
|  | Čas zahrievania | Maximálne | 10 minút | Showtec Kvapalina do parostroja Fog Fluid Regular 25 Liter |  |  | 0
|  | Spotreba kvapalini | Minimálne | 250 ml/min |  |  |  | 0
|  | Kapacita nádržky na kvapalinu | Minimálne | 10 litrov |  |  |  | 0
|  | Parostroj obsahuje minimálne jeden DMX konektor a jeden XLR konektor | ÁNO |  |  |  |  | 0
|  | Rozmer parostroja | Maximálne | 69 x 32 x 30 cm |  |  |  | 0
|  | Hmotnosť parostroja | Maximálne | 21 kg |  |  |  | 0
|  | Súčasťou balenia je kvapalina do parostroja na výrobu extremne hustej, dlhotrvajúcej hmly. Objem balenia je | Minimálne | 50 litrov |  |  |  | 0
0
GPS lokátor | 6 ks | GPS lokátor |  |  | GPS lokátor TK-108 |  | 6 | 0
|  | Funkcia na okamžité zistenie polohy pomocou SMS | ÁNO |  |  |  |  | 0
|  | Integrovaná batéria s kapacitou | Minimálne | 10000 mAh |  |  |  | 0
|  | GPS lokátor spĺňa stupeň ochrany | Minimálne | IP66 |  |  |  | 0
|  | Rozmer GPS lokátoru | Maximálne | 110 x 64 x 40 mm |  |  |  | 0
0
Visiaci zámok s cylindrickou vložkou | 40 ks | Visiaci zámok s cylindrickou vložkou |  |  | Burg-Wächter Visiaci zámok s cylindrickou vložkou 770 40 SB |  | 40 | 0
|  | Výška strmeňa | Minimálne | 23 mm |  |  |  | 0
|  | Hrúbka strmeňa | Minimálne | 6,5 mm |  |  |  | 0
|  | Šírka strmeňa | Minimálne | 22 mm |  |  |  | 0
|  | Strmeň z tvrdenej ocele | ÁNO |  |  |  |  | 0
0
Predlžovací kábel s bubnom | 1 ks | Predlžovací kábel s bubnom |  |  | Bubon na káble, plast otočný kontakt H05RR-F3G1,5 50m FORMAT |  | 1 | 0
|  | Dĺžka kábla | Minimálne | 50 metrov |  |  |  | 0
|  | Počet zásuviek | Minimálne | 3 |  |  |  | 0
|  | Bubon na pozinkovanom stabilnom podstavci | ÁNO |  |  |  |  | 0
|  | Vďaka dodatočnému otočnému kontaktu sa káblový bubon otáča bez vložky zásuvky čo zabranuje skrúteniu pripojených káblov | ÁNO |  |  |  |  | 0
|  | Káblový bubon je vybavený ochranou proti prehriatiu | ÁNO |  |  |  |  | 0
|  | Zásuvky s ochranným kontaktom samozatvárajúcimi kryty chránenými proti striekajúcej vode | ÁNO |  |  |  |  | 0
0
Predlžovací kábel s bubnom | 2 ks | Predlžovací kábel s bubnom |  |  | Bubon na káble, plast H07RN-F3G2,5 25m FORMAT |  | 2 | 0
|  | Dĺžka kábla | Minimálne | 25 metrov |  |  |  | 0
|  | Počet zásuviek | Minimálne | 3 |  |  |  | 0
|  | Bubon na pozinkovanom stabilnom podstavci | ÁNO |  |  |  |  | 0
|  | Kábel spĺna normu: VDE 0100 časť 704 | ÁNO |  |  |  |  | 0
|  | Káblový bubon je vybavený ochranou proti prehriatiu | ÁNO |  |  |  |  | 0
|  | Zásuvky s ochranným kontaktom samozatvárajúcimi kryty chránenými proti striekajúcej vode | ÁNO |  |  |  |  | 0
0
Predlžovací kábel zakončený zásuvkami | 2 ks | Predlžovací kábel zakončený zásuvkami |  |  | Predlžovací kábel, 4 zásuvky IP54 H07RN-F3G1,5 15m Brennenstuhl |  | 2 | 0
|  | Dĺžka kábla | Minimálne | 15 metrov |  |  |  | 0
|  | Počet zásuviek | Minimálne | 4 |  |  |  | 0
|  | Stupen krytia | Minimálne | IP54 |  |  |  | 0
|  | Zásuvky s ochranným kontaktom samozatvárajúcimi kryty chránenými proti striekajúcej vode | ÁNO |  |  |  |  | 0
|  | Sklápacie kovový závesný hák | ÁNO |  |  |  |  | 0
|  | Popruh na zavesenie | ÁNO |  |  |  |  | 0
0
Vodotesný, nárazuvzdorný a prachotesný odolný kufor | 8 ks | Vodotesný, nárazuvzdorný a prachotesný odolný kufor |  |  | KUFOR PELI CASE 1730 s molitanom |  | 8 | 0
|  | Vnútorné rozmery kufru (dĺžka x šírka x výška) | Minimálne | 86.4 x 61 x 31.8 cm |  |  |  | 0
|  | Vonkajšie rozmery kufru (dĺžka x šírka x výška) | Maximálne | 95.3 x 68.9 x 36.5 cm |  |  |  | 0
|  | Hĺbka kufra | Minimálne | 25,4 cm |  |  |  | 0
|  | Hĺbka veka | Minimálne | 6,3 cm |  |  |  | 0
|  | Nosnosť | Minimálne | 188 kg |  |  |  | 0
|  | Hmotnosť prázdneho kufru | Maximálne | 13,6 kg |  |  |  | 0
|  | Penová výplň kufra pre čo najpresnejšie a najšetrnejšie uloženie vybavenia | ÁNO |  |  |  |  | 0
|  | Kufor spĺňa normu stupňa ochrany | Minimálne | IP67 |  |  |  | 0
|  | Kufor spĺňa certifikáciu: MIL-STD-810G | ÁNO |  |  |  |  | 0
|  | Kufor odolný teplotám v rozsahu | Minimálne | -40 ° C až 99 ° C |  |  |  | 0
|  | Kufor má minimálne 2 kolieska | ÁNO |  |  |  |  | 0
|  | Kovanie z nehrdzavejúcej ocele a chrániče visacích zámkov | ÁNO |  |  |  |  | 0
|  | Auto ventil na vyrovnávanie tlaku | ÁNO |  |  |  |  | 0
0
Vodotesný, nárazuvzdorný a prachotesný odolný kufor | 10 ks | Vodotesný, nárazuvzdorný a prachotesný odolný kufor |  |  | KUFOR PELI CASE 1650 s molitanom |  | 10 | 0
|  | Vnútorné rozmery kufru (dĺžka x šírka x výška) | Minimálne | 72.2 x 44.2 x 27 cm |  |  |  | 0
|  | Vonkajšie rozmery kufru (dĺžka x šírka x výška) | Maximálne | 80.1 x 52.1 x 31.7 cm |  |  |  | 0
|  | Hĺbka kufra | Minimálne | 22.5 cm |  |  |  | 0
|  | Hĺbka veka | Minimálne | 4.6 cm |  |  |  | 0
|  | Nosnosť | Minimálne | 82 kg |  |  |  | 0
|  | Hmotnosť prázdneho kufru | Maximálne | 10.9 kg |  |  |  | 0
|  | Penová výplň kufra pre čo najpresnejšie a najšetrnejšie uloženie vybavenia | ÁNO |  |  |  |  | 0
|  | Kufor spĺňa normu stupňa ochrany | Minimálne | IP67 |  |  |  | 0
|  | Kufor spĺňa certifikáciu: MIL-STD-810G | ÁNO |  |  |  |  | 0
|  | Kufor spĺňa certifikáciu: K DEF STAN 81-41, G DEF STAN 81-41, C DEF STAN 81-41, E DEF STAN 81-41 | ÁNO |  |  |  |  | 0
|  | Kufor odolný teplotám v rozsahu | Minimálne | -40 ° C až 99 ° C |  |  |  | 0
|  | Kufor má minimálne 4 kolieska | ÁNO |  |  |  |  | 0
|  | Kovanie z nehrdzavejúcej ocele a chrániče visacích zámkov | ÁNO |  |  |  |  | 0
|  | Auto ventil na vyrovnávanie tlaku | ÁNO |  |  |  |  | 0
0
Vodotesný, nárazuvzdorný a prachotesný odolný kufor | 10 ks | Vodotesný, nárazuvzdorný a prachotesný odolný kufor |  |  | KUFOR PELI CASE 1510 s molitanom |  | 10 | 0
|  | Vnútorné rozmery kufru (dĺžka x šírka x výška) | Minimálne | 50.2 x 27.9 x 19.3 cm |  |  |  | 0
|  | Vonkajšie rozmery kufru (dĺžka x šírka x výška) | Maximálne | 55.9 x 35.1 x 22.9 cm |  |  |  | 0
|  | Hĺbka kufra | Minimálne | 14,7 cm |  |  |  | 0
|  | Hĺbka veka | Minimálne | 4,5 cm |  |  |  | 0
|  | Nosnosť | Minimálne | 29 kg |  |  |  | 0
|  | Hmotnosť prázdneho kufru | Maximálne | 5,4 kg |  |  |  | 0
|  | Penová výplň kufra pre čo najpresnejšie a najšetrnejšie uloženie vybavenia | ÁNO |  |  |  |  | 0
|  | Kufor spĺňa normu stupňa ochrany | Minimálne | IP67 |  |  |  | 0
|  | Kufor spĺňa certifikáciu: MIL-STD-810G | ÁNO |  |  |  |  | 0
|  | Kufor spĺňa certifikáciu: K DEF STAN 81-41, G DEF STAN 81-41, C DEF STAN 81-41, E DEF STAN 81-41 | ÁNO |  |  |  |  | 0
|  | Kufor odolný teplotám v rozsahu | Minimálne | -40 ° C až 99 ° C |  |  |  | 0
|  | Kufor má minimálne 2 kolieska | ÁNO |  |  |  |  | 0
|  | Kovanie z nehrdzavejúcej ocele a chrániče visacích zámkov | ÁNO |  |  |  |  | 0
|  | Auto ventil na vyrovnávanie tlaku | ÁNO |  |  |  |  | 0
0
Vodotesný, nárazuvzdorný a prachotesný odolný kufor | 2 ks | Vodotesný, nárazuvzdorný a prachotesný odolný kufor |  |  | KUFOR PELI CASE 1550 s molitanom |  | 2 | 0
|  | Vnútorné rozmery kufru (dĺžka x šírka x výška) | Minimálne | 47.3 x 36 x 19.6 cm |  |  |  | 0
|  | Vonkajšie rozmery kufru (dĺžka x šírka x výška) | Maximálne | 52.5 x 43.5 x 21.6 cm |  |  |  | 0
|  | Hĺbka kufra | Minimálne | 14,9 cm |  |  |  | 0
|  | Hĺbka veka | Minimálne | 4,4 cm |  |  |  | 0
|  | Nosnosť | Minimálne | 31 kg |  |  |  | 0
|  | Hmotnosť prázdneho kufru | Maximálne | 4,8 kg |  |  |  | 0
|  | Penová výplň kufra pre čo najpresnejšie a najšetrnejšie uloženie vybavenia | ÁNO |  |  |  |  | 0
|  | Kufor spĺňa normu stupňa ochrany | Minimálne | IP67 |  |  |  | 0
|  | Kufor spĺňa certifikáciu: MIL-STD-810G | ÁNO |  |  |  |  | 0
|  | Kufor spĺňa certifikáciu: K DEF STAN 81-41, G DEF STAN 81-41, C DEF STAN 81-41, E DEF STAN 81-41 | ÁNO |  |  |  |  | 0
|  | Kufor odolný teplotám v rozsahu | Minimálne | -40 ° C až 99 ° C |  |  |  | 0
|  | Kovanie z nehrdzavejúcej ocele a chrániče visacích zámkov | ÁNO |  |  |  |  | 0
|  | Auto ventil na vyrovnávanie tlaku | ÁNO |  |  |  |  | 0
0
Vodotesný, nárazuvzdorný a prachotesný odolný kufor | 4 ks | Vodotesný, nárazuvzdorný a prachotesný odolný kufor |  |  | KUFOR PELI CASE 1450 s molitanom |  | 4 | 0
|  | Vnútorné rozmery kufru (dĺžka x šírka x výška) | Minimálne | 37.4 x 26 x 15.4 cm |  |  |  | 0
|  | Vonkajšie rozmery kufru (dĺžka x šírka x výška) | Maximálne | 40.9 x 33.1 x 17.5 cm |  |  |  | 0
|  | Hĺbka kufra | Minimálne | 11,1cm |  |  |  | 0
|  | Hĺbka veka | Minimálne | 4,4 cm |  |  |  | 0
|  | Nosnosť | Minimálne | 13 kg |  |  |  | 0
|  | Hmotnosť prázdneho kufru | Maximálne | 2,5kg |  |  |  | 0
|  | Penová výplň kufra pre čo najpresnejšie a najšetrnejšie uloženie vybavenia | ÁNO |  |  |  |  | 0
|  | Kufor spĺňa normu stupňa ochrany | Minimálne | IP67 |  |  |  | 0
|  | Kufor spĺňa certifikáciu: MIL-STD-810G | ÁNO |  |  |  |  | 0
|  | Kufor spĺňa certifikáciu: K DEF STAN 81-41, G DEF STAN 81-41, C DEF STAN 81-41, E DEF STAN 81-41 | ÁNO |  |  |  |  | 0
|  | Kufor odolný teplotám v rozsahu | Minimálne | -40 ° C až 99 ° C |  |  |  | 0
|  | Kovanie z nehrdzavejúcej ocele a chrániče visacích zámkov | ÁNO |  |  |  |  | 0
|  | Auto ventil na vyrovnávanie tlaku | ÁNO |  |  |  |  | 0
0
Vodotesný, nárazuvzdorný a prachotesný odolný kufor | 6 ks | Vodotesný, nárazuvzdorný a prachotesný odolný kufor |  |  | KUFOR PELI CASE 1120 s molitanom |  | 6 | 0
|  | Vnútorné rozmery kufru (dĺžka x šírka x výška) | Minimálne | 18.5 x 12.1 x 8.5 cm |  |  |  | 0
|  | Vonkajšie rozmery kufru (dĺžka x šírka x výška) | Maximálne | 21.4 x 17.2 x 9.8 cm |  |  |  | 0
|  | Hĺbka kufra | Minimálne | 6,5 cm |  |  |  | 0
|  | Hĺbka veka | Minimálne | 1,3 cm |  |  |  | 0
|  | Hmotnosť prázdneho kufru | Maximálne | 0,6 kg |  |  |  | 0
|  | Penová výplň kufra pre čo najpresnejšie a najšetrnejšie uloženie vybavenia | ÁNO |  |  |  |  | 0
|  | Kufor spĺňa normu stupňa ochrany | Minimálne | IP67 |  |  |  | 0
|  | Kufor spĺňa certifikáciu: MIL-STD-810G | ÁNO |  |  |  |  | 0
|  | Kufor spĺňa certifikáciu: K DEF STAN 81-41, G DEF STAN 81-41, C DEF STAN 81-41, E DEF STAN 81-41 | ÁNO |  |  |  |  | 0
|  | Kufor odolný teplotám v rozsahu | Minimálne | -40 ° C až 99 ° C |  |  |  | 0
|  | Auto ventil na vyrovnávanie tlaku | ÁNO |  |  |  |  | 0
0
Plastový prepravný odolný kufor | 5 ks | Plastový prepravný odolný kufor |  |  | SPORTMAN'S TRUNK 150 l plast ČIERNY |  | 5 | 0
|  | Vonkajšie rozmery kufru | Maximálne | 96 x 46 x 35 cm |  |  |  | 0
|  | Objem kufru | Minimálne | 150 litrov |  |  |  | 0
|  | Kufor má minimálne 2 kolieska na pohodlnejšiu manipuláciu | ÁNO |  |  |  |  | 0
|  | Plne odklopiteľné veko pre ľahšiu manipuláciu | ÁNO |  |  |  |  | 0
0
Prepravný box z hliníkového plechu | 2 ks | Prepravný box z hliníkového plechu |  |  | DENIOS PREPRAVNÝ BOX Z HLINÍKOVÉHO SLZIČKOVÉHO PLECHU, OBJEM 37 LITROV |  | 2 | 0
|  | Vonkajšie rozmery kufru (dĺžka x šírka x výška) | Maximálne | 622 x 275 x 270 mm |  |  |  | 0
|  | Objem boxu | Minimálne | 37 litrov |  |  |  | 0
|  | Materiál boxu: Hliník | ÁNO |  |  |  |  | 0
|  | hrúbka plechu | Minimálne | 3 mm |  |  |  | 0
|  | Povrchová úprava: slzičkový plech | ÁNO |  |  |  |  | 0
|  | nepriepustné zvary | ÁNO |  |  |  |  | 0
|  | závesy, rukoväť a uzáver z nerezu | ÁNO |  |  |  |  | 0
|  | samozaklápacia bezpečnostná rukoväť s protišmykovým plastovým povrchom | ÁNO |  |  |  |  | 0
|  | excentrický uzáver s okom pre visiaci zámok | ÁNO |  |  |  |  | 0
|  | gumové tesnenie vo veku ktoré chráni obsah boxu pred prachom a pred striekajúcou vodou | ÁNO |  |  |  |  | 0
|  | 4 nožičky | ÁNO |  |  |  |  | 0
|  | Hmotnosť | Maximálne | 6,7 kg |  |  |  | 0
0
Sada skladacích multifunkčných pracovných stolov | 1 ks | Sada skladacích multifunkčných pracovných stolov |  |  | Strend Pro 2211482 Stôl pracovný 7 v 1 OD-96000 |  | 1 | 0
|  | Rozmer pracovnej plochy | Minimálne | 108 x 54 cm | Strend Pro 2211482 Stôl pracovný 7 v 1 OD-96000 |  |  | 0
|  | Nastaviteľná pracovná výška v rozsahu | Minimálne | 52 - 78 cm |  |  |  | 0
|  | Nosnosť stola | Minimálne | 150 kg |  |  |  | 0
|  | Hmotnosť stola | Maximálne | 14 kg |  |  |  | 0
|  | Možnosť sklopiť nohy stola aby sa minimalizoval priestor na skladovanie | ÁNO |  |  |  |  | 0
|  | Súčasťou stola sú otočné kolieska s brzdami | ÁNO |  |  |  |  | 0
|  | Možnosť zložiť stôl na pojazdné lehátko | ÁNO |  |  |  |  | 0
|  | Možnosť zložiť stôl na plošinový vozík | ÁNO |  |  |  |  | 0
|  | Hliníkové teleskopické nohy | ÁNO |  |  |  |  | 0
|  | Otvorom pre umiestnenie rýchloupínacej zvierky | ÁNO |  |  |  |  | 0
|  | Sada obsahuje: skladací multifunkčný pracovný stôl | Minimálne | 2 ks |  |  |  | 0
0
Pevný a vysoko odolný cestovný batoh na prepravu foto/video techniky | 1 ks | Pevný a vysoko odolný cestovný batoh na prepravu foto/video techniky |  |  | Peak Design Travel Backpack 45L |  | 1 | 0
|  | Objem batohu | Minimálne | 45 litrov |  |  |  | 0
|  | Rozmer batohu | Maximálne | 56cm x 33cm x 29cm |  |  |  | 0
|  | Plnohodnotý zadný prístup pre jednoduché balenie | ÁNO |  |  |  |  | 0
|  | Bočné zipsy na obidvoch stranách pre okamžitý prístup k obsahu batohu | ÁNO |  |  |  |  | 0
|  | Vačok na menšie predmety s mäkkou podšívkou | ÁNO |  |  |  |  | 0
|  | Skryté večky na dokumenty | ÁNO |  |  |  |  | 0
|  | Batoh na podlahe stojí vzpriamene v prázdnom aj naplnenom stave | ÁNO |  |  |  |  | 0
|  | Roztiahnutelný bočný vačok pre statív | ÁNO |  |  |  |  | 0
|  | Skryté stahovacie pásky pre jednoduché pripevnenie predmetov z vonkajšej strany na batoh | ÁNO |  |  |  |  | 0
|  | Pevné bočné steny batohu | ÁNO |  |  |  |  | 0
|  | Predný panel so zipsom umožnuje rozdelenie hlavného pristoru na minimálne 2 oddiely | ÁNO |  |  |  |  | 0
|  | Rúčka na uchytenie zo všetkých strán batohu | ÁNO |  |  |  |  | 0
|  | Polstrovaný bedrový pás s prídavními vačkami | ÁNO |  |  |  |  | 0
|  | Batoh odolný prodi dažďu a vode | ÁNO |  |  |  |  | 0
|  | Vhodné pre notebooky s rozmerom 40x30x2,5 cm | ÁNO |  |  |  |  | 0
0
Penová doska | 120 ks | Penová doska |  |  | WPA XPE pěna 2000 × 1000 × 15 mm |  | 120 | 0
|  | Material peny: XPE | ÁNO |  |  |  |  | 0
|  | Hustota peny | Minimálne | 45 Kg/M3, |  |  |  | 0
|  | Rozmer dosky (hrúbka x šírka x dĺžka) | Minimálne | 15 x 100 x 200 cm |  |  |  | 0
|  | Plne recyklovatelný a zdravotne nezávadný materiál | ÁNO |  |  |  |  | 0
0
Montážne lepidlo v spreji | 25 ks | Montážne lepidlo v spreji |  |  | Montážne lepidlo v spreji Den Braven 400 ml |  | 25 | 0
|  | Lepidlo vyrobené na báze butylu | ÁNO |  |  |  |  | 0
|  | Lepidlo je lepí materiál v rozsahu | Minimálne | PP, PE, pena, polyester, kov, drevo, vláknité dosky, lepenka, betón, sklo, textil, koža, plsť, bavlna |  |  |  | 0
|  | Lepidlo má formu: aerosólový sprej v plechovke | [5 empty] | 0
|  | Objem plechovky | Minimálne | 400 ml |  |  |  | 0
0
Akustická izolácia tvar vlnky ktorá účinne eliminuje vyššie frekvencie | 10 ks | Akustická izolácia tvar vlnky ktorá účinne eliminuje vyššie frekvencie |  |  | OBI Akustická izolácia tvar vlnky 4,5 cm |  | 10 | 0
|  | Rozmer izolácie (hrúbka x šírka x dĺžka) | Minimálne | 4,5 x 100 x 50 cm |  |  |  | 0
0
Akustická izolácia tvar vlnky ktorá účinne eliminuje vyššie frekvencie | 10 ks | Akustická izolácia tvar vlnky ktorá účinne eliminuje vyššie frekvencie |  |  | OBI Akustická izolácia tvar vlnky 2,5 cm |  | 10 | 0
|  | Rozmer izolácie (hrúbka x šírka x dĺžka) | Minimálne | 2,5 x 100 x 50 cm