## FabLab
Názov | Počet kusov | Popis, parametre, rozsah balenia |  |  | Príklad produktu | Cena za kus s DPH | Počet kusov | Cena spolu
Gravírovací a rezací CO2 laser | 1 ks | Gravírovací a rezací CO2 laser |  |  | Trotec Speedy 400 Run On Ruby |  | 1
|  | Rozmer stroja (dĺžka x šírka x výška) | Maximálne | 1450 x 1200 x 1280 mm
|  | Pracovná plocha | Minimálne | 800 x 600 mm
|  | Možná výška obrobku | Minimálne | 300 mm
|  | Rýchlost pohybu hlavy | Minimálne | 4,25 m/s
|  | Zrýchlenie | Minimálne | 50 m/s
|  | Výkon laserového zdroja | Minimálne | 120 W
|  | Hmotnosť | Maximálne | 320 kg
|  | Opakovateľná presnosť pohybu | Minimálne | 0.015 mm
|  | Bezkartáčové servomotory | ÁNO
|  | Nosnosť pracovnej plochy laseru | Minimálne | 30 kg
|  | Ochrana laserovej hlavy pred prachom | ÁNO
|  | Schopnosť stroja automatického ostrenia laserovej hlavy na obrobok | ÁNO
|  | Senzor teploty v pracovnom priestore. Ak teplota v pracovnom priestore prekročí kritickú hodnotu, laser to signalizuje obsluhe | ÁNO
|  | Vzduchom chladený laserový zdroj | ÁNO
|  | Rezací stôl typu: Honeycomb | ÁNO
|  | Telo laserového zdroja v ktorom je generované laserové žiarenie vyrobené z keremiky alebo kovu | ÁNO
|  | Možnosť repasovania laserového zdroja | ÁNO
Sada príslušenstva | 1 ks | Šošovka 1,5" | Minimálne | 1 ks | Trotec šošovka |  | 1
|  | Šošovka 2" | Minimálne | 1 ks
|  | Šošovka 2,5" | Minimálne | 1 ks
|  | Šošovka 4" | Minimálne | 1 ks
|  | Čistiaca sada | Minimálne | 1 ks
Rotačný nástavec | 1 ks | Rotačný nástavec |  |  | Trotec rotačný nástavec |  | 1
|  | Podporovaná dĺžka obrobku | Minimálne | 600 mm
|  | Podporovaný priemer obrobku | Minimálne | 140 mm
Gravírovací pulzný fiber laser | 1 ks | Gravírovací pulzný fiber laser |  |  | Radiant Fiber MOPA |  | 1
|  | Typ laserového zdroju: JPT Fiber MOPA | ÁNO / NIE
|  | Výkon laserového zdroju | Minimálne | 60W
|  | Pracovná plocha laseru | Minimálne | 150 x 150 mm
|  | Rýchlosť popisovania | Minimálne | 7000 mm/s
|  | Laserový zdroj má rozšírený frekvenčný rozsah a nastaviteľnú dĺžku pulzov, čím je možné popisovať nerez v rôznych farebných odtieňoch a v sýtej čiernej farbe | ÁNO / NIE
|  | Rotačný nástavec ktorý je vhodný na gravír napríklad prsteňov zvoknu aj zvnútra | ÁNO / NIE
|  | Red dot - navadzaci červeny lúč | ÁNO / NIE
|  | Súčastou laseru je aj počítač s predinštalovaným ovládacím software | ÁNO / NIE
|  | Motorický výškový posun hlavy | ÁNO / NIE
|  | Laser je umiestnený v ochrannom uzavretom kryte ktorý chráni obsluhu počas gravírovania | ÁNO / NIE
Grafický software na tvorbu vektorových ilustrácii CorelDRAW Graphics Suite 2021 alebo ekvivalent. Licencia bez časového obmedzenia | 6 ks |  |  |  | CorelDraw graphics suite 2021 |  | 6
Gravírovací a rezací CO2 laser typu galvo | 1 ks | Gravírovací a rezací CO2 laser typu galvo |  |  | SEI flexi 600 |  | 1
|  | Rozmer stroja (šírka x hĺbka x výška) | Maximálne | 1250 x 1400 x 2200 mm
|  | Pracovná plocha laseru | Minimálne | 600 x 600 mm
|  | Rýchlosť pohybu laserového bodu počas gravírovania alebo rezania | Minimálne | 9000 mm/s
|  | Priemer laserového bodu | Maximálne | 500 µm
|  | Výkon laserového zdroja | Minimálne | 150 W
|  | Hmotnosť | Maximálne | 430 kg
|  | Výška zdvihu v osi Z | Minimálne | 380 mm
|  | Splnené normy bezpečnosti: 2006/95/CE Low Voltage Directive, 2006/42/CE Machinery Directive 2004/108/CE Electromagnetic Compatibility Directive IEC EN 60825-1 Laser | ÁNO
|  | Konštrukcia stroja: Galvo | ÁNO
|  | Kompatibilný rotačný nástavec | ÁNO
CNC 3 osá fréza | 1 ks | CNC 3 osá fréza |  |  | Cau Cau Kompas F1000 |  | 1
|  | Rozmer stroja | Maximálne | 1300 x 1700 x 900 mm
|  | Pracovná plocha | Minimálne | 600 x 1000 x 150 mm
|  | Rýchlos posunu | Minimálne | 2400 mm / min
|  | Opakovateľná presnosť pohybu | Minimálne | 0,03 mm
|  | Výkon vretena | Minimálne | 2,2 kW
|  | Pracovný rozsah otáčiek | Minimálne | 6000 - 24 000 ot/min – plynule menitelné
|  | Skľučovadlo vretena | Minimálne | ER20 (1-13 mm)
|  | Hmotnosť stroja | Maximálne | 140 kg
|  | Kompatibilná rotačná 4. os na frézovanie obrobku z viacerých strán | Minimálne | 1 ks
|  | Vedenie osi X/Y/Z: Prizmatické | ÁNO
|  | Konštrukcia stroja: duralová | ÁNO
|  | Snímač dĺžky nástroja | ÁNO
|  | Indukčné koncové snímače | ÁNO
|  | Základné školenie | ÁNO
|  | Softvér VCarve Pro alebo ekvivalent | ÁNO
Obrábací stroj - 5 osá CNC fréza určená pre obrábanie dreva, plastov, hlinníku | 1 ks | Obrábací stroj - 5 osá CNC fréza určená pre obrábanie dreva, plastov, hlinníku |  |  | SLV EDU 5axis Siemens |  | 1
Pracovný rozsah a pohyby
|  | Pohyb v ose X | Minimálne | 200 mm
|  | Pohyb v ose Y | Minimáne | 350 mm
|  | Pohyb v ose Z | Minimálne | 150 mm
|  | Rotačná os 4 | Minimálne | (+110/-90°)
|  | Rotačná os 5 | Minimálne | ± 360°
|  | Rychloposuv pre všetky lineárne osy stroja | Minimálne | 10 000 mm / min
|  | Opakovateľná presnosť lineárnych osí | Minimálne | 0,02 mm
Technické parametre
|  | Automatická výmena nástrojov | ÁNO
|  | Súvislé riadenie všetkých pracovných osí obrábacieho stroja | ÁNO
|  | Výkonný CNC riadiací systém s virtuálnou 3D simuláciou obrávania | ÁNO
Vreteno
|  | Pracovný rozsah otáčiek | Minimálne | 100 - 24 000 ot/min – plynule menitelné
|  | Trvalý výkon vretena | Minimálne | 1,5 kW
|  | Trvalý požadovaný krútiaci moment | Minimálne | 0,6 Nm
|  | Upínací kužel ISO | ÁNO
|  | Možnosť automatickej výmeny nástrojov | Minimálne | 8 nástrojov
|  | Schopnosť stroja s minimálnou demontážou prekonať 900mm široké dvere | ÁNO
|  | Plne zabezpečené krytovanie stroja s elektromagnetickým zámkom s väzbou na chod stroja | ÁNO
|  | Displej ako súčasť stroja s uhlopriečkou minimálne 10" | ÁNO
|  | Plne programovaný stroj podla normy ISO a DIN | ÁNO
|  | Schopnosť plnohodnotnej virtuálnej simulácie obrábania so zobrazením skutočného pracovného priestoru v reálnom a zrýchlenóm čase so zobrazením na displeji stroja s možnosťou zmeny pohľadu a priblíženia | ÁNO
|  | Sada 18ks klieštin ER 16 DIN6499B, s priemerom upnutia v rozsahu 1-10mm, hádzavosť maximálne 0.015 mm | Minimálne | 2 ks
|  | Upínaci prípravok ISO 20 | Minimálne | 9 ks
|  | Upínacia paletka 225x225 | Minimálne | 1 ks
|  | Upínacia paletka 456x380 | Minimálne | 1 ks
|  | Mechanická nástrojová dotyková sonda | Minimálne | 1 ks
|  | Strojný zverák | Minimálne | 1 ks
CAM software pre NC programovanie frézovacích operácií v 6 osiach | 1 ks | CAM software pre NC programovanie frézovacích operácií v 6 osiach |  |  | SprutCAM Robot |  | 1
|  | Software disponuje postprocesorom na dodanú 5 osú CNC frézu | ÁNO
|  | Výpočet CNC ciest nástroja prebieha s ohľadom na kinematiku (konštrukciu vybraného NC stroja | ÁNO
|  | Software disponuje knihovnou zariadení | ÁNO
|  | Software podporuje programovanie 6 osých robot od značiek | Minimálne | Fanuc, Kuka, ABB, Stäubli, Yaskawa Motoman, Toshiba, Mitsubishi, Nachi
|  | Software má k dispozícii širokú škálu stratégií dráh nástrojov, ktoré pracujú priamo s 3D modelmi dielov a obrobkov | ÁNO
|  | Dráhy hrubovania nástrojov | Minimálne | paralelné, rovnomerné, vysokorýchlostné, adaptívne hrubovanie, rovinné hrubovanie, rotačné hrubovanie, obrábanie dier
|  | Dokončovacie dráhy nástrojov | Minimálne | dokončovanie vodným lúčom, rovinné, krokové (3D prekrývanie), morfovanie, rotačné obrábanie, 5-osové povrchové obrábanie
|  | Kontúrovacie dráhy nástrojov | Minimálne | 2D, 3D a 5D kontúrovanie
|  | Operácie pre 2 a 2,5D frézovanie | Minimálne | 2D konturovanie, gravírovanie, 2,5D kapsovanie, 2,5D obrábanie steny, 2,5D rovinná oblasť, obrábanie dier
|  | Operácie pre 3D frézovanie + indexovanie rotačnej osy | Minimálne | 3D konturovanie, obrábanie rovinných plôch, hrubovanie Z-rezu, dokončovanie Z-rezu, Morph operácie, Scellop operácie, čelné frézovanie
|  | Operácie pre 4-osé a 5 osé obrábanie | Minimálne | 4D konturovacie operácie, rotačné Z-rezy, rotačné hrubovanie, rotačné dokončovanie, Morph 4D, 5D konturovanie, 5D surfacing, 5D sietovanie
|  | Software podporuje frézovanie založené na G-kódu | ÁNO
|  | Software obsahuje funkciu simulácie obrábania | ÁNO
|  | Presná simulácia kinematiky robota | ÁNO
|  | Simulácia odstraňovania materiálu | ÁNO
|  | Mechanická detekcia kolízie | ÁNO
|  | Funkcia sondovania na merianie dielov a nástrojov | ÁNO
|  | Importovanie nových obrábacích nástrojov do softwaru pomocou API čo umožní vytvárať nové sústružnícke, frézovacie a iné užívateľské nástroje zadaním vlastných geometrických rozmerov a procesných vlastnosti nástroja. | ÁNO
|  | Detekcia singularít a pohybu mimo tolerančnej zóny | ÁNO
|  | Software umožňuje programovanie ďalších osí, ako sú rotačné stoly a lineárne vedenia. | ÁNO
|  | Software podporuje súbory typu | Minimálne | STEP, IGS, DXF, IGES, CO, IAM, IDW, IPT, IPN, IDE, PRT, ASM, SAT, STE, DWG, DXF, GRB, SLDASM, SLDPRT, SLDDRW, 3DM, RWS, 3DS, STP, RAW, WRL, GES
|  | Bezplatná softwarová podpora a aktualizácie po dobu minimálne 365 dní | ÁNO
|  | Školenie na dodaný CAM software v rozsahu minimálne 3 dni pre 3 soby | ÁNO
|  | Dodaný CAM software je najnovšia verzia daného softwaru | ÁNO
Sada príslušenstva | 1 ks | Sada 6 kusov gravírovacích fréz s priemerom stopky 6 mm | Minimálne | 1ks - fréza s hrotom 0.3mm a rezným uhlom 15° 1ks - fréza s hrotom 0.3mm a rezným uhlom 20° 1ks - fréza s hrotom 0.3mm a rezným uhlom 30° 1ks - fréza s hrotom 0.5mm a rezným uhlom 20° 1ks - fréza s hrotom 0.5mm a rezným uhlom 30° 1ks - fréza s hrotom 1.0mm a rezným uhlom 30° | Datron Technology |  | 1
|  | Sada 8 kusov karbidových rádiusových dvojbritých fréz | Minimálne | 1ks - fréza s priemerom stopky maximálne 10mm, priemerom hrotu 10mm a celkovou dĺžkou minimálne 100mm 1ks - fréza s priemerom stopky maximálne 10mm, priemerom hrotu 8mm a celkovou dĺžkou minimálne 100mm 1ks - fréza s priemerom stopky maximálne 10mm, priemerom hrotu 6mm a celkovou dĺžkou minimálne 100mm 1ks - fréza s priemerom stopky maximálne 10mm, priemerom hrotu 5mm a celkovou dĺžkou maximálne 100mm 1ks - fréza s priemerom stopky maximálne 10mm, priemerom hrotu 4mm a celkovou dĺžkou maximálne 100mm 1ks - fréza s priemerom stopky maximálne 10mm, priemerom hrotu 3mm a celkovou dĺžkou maximálne 100mm 1ks - fréza s priemerom stopky maximálne 10mm, priemerom hrotu 2mm a celkovou dĺžkou maximálne 100mm 1ks - fréza s priemerom stopky maximálne 10mm, priemerom hrotu 1mm a celkovou dĺžkou maximálne 100mm | Cau Cau frézy
|  | Sada 5 kusov karbidových stopkových drážkovacích fréz | Minimálne | 1ks - fréza s priemerom stopky maximálne 10mm, priemerom hrotu 8mm, reznou dĺžkou minimálne 52mm a celkovou dĺžkou minimálne 90mm 1ks - fréza s priemerom stopky maximálne 10mm, priemerom hrotu 6mm, reznou dĺžkou minimálne 62mm a celkovou dĺžkou minimálne 90mm 1ks - fréza s priemerom stopky maximálne 10mm, priemerom hrotu 4mm, reznou dĺžkou minimálne 20mm a celkovou dĺžkou minimálne 65mm 1ks - fréza s priemerom stopky maximálne 10mm, priemerom hrotu 3mm, reznou dĺžkou minimálne 20mm a celkovou dĺžkou minimálne 60mm 1ks - fréza s priemerom stopky maximálne 10mm, priemerom hrotu 2mm, reznou dĺžkou minimálne 8mm a celkovou dĺžkou minimálne 48mm
|  | Sada 9 kusov karbidových stopkových fréz pre výrobu V-drážok | Minimálne | 1ks - fréza s priemerom stopky maximálne 10mm, s vrcholovým uhlom 120°, pracovným priemerom minimálne 22mm a celkovou dĺžkou minimálne 44mm 1ks - fréza s priemerom stopky maximálne 10mm, s vrcholovým uhlom 60°, pracovným priemerom minimálne 22mm a celkovou dĺžkou minimálne 56mm 1ks - fréza s priemerom stopky maximálne 10mm, s vrcholovým uhlom 90°, pracovným priemerom minimálne 22mm a celkovou dĺžkou minimálne 46mm 1ks - fréza s priemerom stopky maximálne 10mm, s vrcholovým uhlom 120°, pracovným priemerom minimálne 16mm a celkovou dĺžkou minimálne 39mm 1ks - fréza s priemerom stopky maximálne 10mm, s vrcholovým uhlom 60°, pracovným priemerom minimálne 16mm a celkovou dĺžkou minimálne 47mm 1ks - fréza s priemerom stopky maximálne 10mm, s vrcholovým uhlom 90°, pracovným priemerom minimálne 16mm a celkovou dĺžkou minimálne 44mm 1ks - fréza s priemerom stopky maximálne 10mm, s vrcholovým uhlom 120°, pracovným priemerom minimálne 10mm a celkovou dĺžkou minimálne 46mm 1ks - fréza s priemerom stopky maximálne 10mm, s vrcholovým uhlom 90°, pracovným priemerom minimálne 10mm a celkovou dĺžkou minimálne 50mm 1ks - fréza s priemerom stopky maximálne 10mm, s vrcholovým uhlom 60°, pracovným priemerom minimálne 10mm a celkovou dĺžkou minimálne 44mm
|  | Sada 4 kusov karbidových stopkových žliabkových fréz | Minimálne | 1ks - fréza s priemerom stopky maximálne 10mm, s priemerom hrotu 18mm 1ks - fréza s priemerom stopky maximálne 10mm, s priemerom hrotu 20mm 1ks - fréza s priemerom stopky maximálne 10mm, s priemerom hrotu 25mm 1ks - fréza s priemerom stopky maximálne 10mm, s priemerom hrotu 30mm
|  | Sada 4 kusov karbidových stopkových zaoblovacích fréz | Minimálne | 1ks - fréza s priemerom stopky maximálne 10mm, s pracovným priemerom 30mm 1ks - fréza s priemerom stopky maximálne 10mm, s pracovným priemerom 25mm 1ks - fréza s priemerom stopky maximálne 10mm, s pracovným priemerom 20mm 1ks - fréza s priemerom stopky maximálne 10mm, s pracovným priemerom 10mm
|  | Sada 2 kusov hrubovacích fréz | Minimálne | 1ks - fréza s priemerom stopky maximálne 10mm, s priemerom hrotu 10mm, reznou dĺžkou minimálne 46mm, počet britou minimálne 4, a celkovou dĺžkou minimálne 96mm 1ks - fréza s priemerom stopky maximálne 10mm, s priemerom hrotu 6mm, reznou dĺžkou minimálne 2mm, počet britou minimálne 4, a celkovou dĺžkou minimálne 60mm
|  | Sada 7 kusov čelných fréz na obrábanie hliníku | Minimálne | 1ks - fréza s priemerom stopky maximálne 10mm, s priemerom hrotu 10mm, reznou dĺžkou maximálne 33mm a celkovou dĺžkou minimálne 73mm 1ks - fréza s priemerom stopky maximálne 10mm, s priemerom hrotu 8mm, reznou dĺžkou minimálne 20mm a celkovou dĺžkou minimálne 60mm 1ks - fréza s priemerom stopky maximálne 10mm, s priemerom hrotu 6mm, reznou dĺžkou minimálne 24mm a celkovou dĺžkou minimálne 75mm 1ks - fréza s priemerom stopky maximálne 10mm, s priemerom hrotu 4mm, reznou dĺžkou minimálne 10mm a celkovou dĺžkou minimálne 50mm 1ks - fréza s priemerom stopky maximálne 10mm, s priemerom hrotu 3mm, reznou dĺžkou minimálne 17mm a celkovou dĺžkou minimálne 38mm 1ks - fréza s priemerom stopky maximálne 10mm, s priemerom hrotu 2mm, reznou dĺžkou minimálne 8mm a celkovou dĺžkou minimálne 38mm 1ks - fréza s priemerom stopky maximálne 10mm, s priemerom hrotu 1mm, reznou dĺžkou minimálne 4mm a celkovou dĺžkou minimálne 38mm
|  | Sada 9 kusov čelných jednobritých fréz na obrábanie plastov a plexi skla | Minimálne | 1ks - fréza s priemerom stopky maximálne 10mm, s priemerom hrotu 10mm, reznou dĺžkou minimálne 62mm a celkovou dĺžkou minimálne 100mm 1ks - fréza s priemerom stopky maximálne 10mm, s priemerom hrotu 8mm, reznou dĺžkou minimálne 60mm a celkovou dĺžkou minimálne 100mm 1ks - fréza s priemerom stopky maximálne 10mm, s priemerom hrotu 6mm, reznou dĺžkou minimálne 60mm a celkovou dĺžkou minimálne 100mm 1ks - fréza s priemerom stopky maximálne 10mm, s priemerom hrotu 4mm, reznou dĺžkou minimálne 32mm a celkovou dĺžkou minimálne 60mm 1ks - fréza s priemerom stopky maximálne 10mm, s priemerom hrotu 3mm, reznou dĺžkou minimálne 20mm a celkovou dĺžkou minimálne 38mm 1ks - fréza s priemerom stopky maximálne 10mm, s priemerom hrotu 2,5mm, reznou dĺžkou minimálne 12mm a celkovou dĺžkou minimálne 38mm 1ks - fréza s priemerom stopky maximálne 10mm, s priemerom hrotu 2mm, reznou dĺžkou minimálne 12mm a celkovou dĺžkou minimálne 38mm 1ks - fréza s priemerom stopky maximálne 10mm, s priemerom hrotu 1,5mm, reznou dĺžkou minimálne 7mm a celkovou dĺžkou minimálne 38mm 1ks - fréza s priemerom stopky maximálne 10mm, s priemerom hrotu 1mm, reznou dĺžkou minimálne 3mm a celkovou dĺžkou minimálne 38mm
|  | Sada 10 kusov vrtákov na plošné spoje s priemerom stopky maximálne 3mm a celkovou dĺžkou minimálne 38mm | Minimálne | Sada obsahuje vrtáky s priemerom minimálne: 0.3, 0.4, 0.5, 0.6, 0.7, 0.8, 0.9, 1.0, 1.1, 1.2mm
Sada vretena s frekvenčným meničom | 1 ks | Sada vretena s frekvenčným meničom |  |  | Cau Cau Sada Vretena 2,2KW |  | 1
|  | Výkon vretena | Minimálne | 2,2 kW
|  | Pracovný rozsah otáčiek | Minimálne | 8000 - 24 000 ot/min – plynule menitelné
|  | Frekvencia vretena | Minimálne | 400 Hz
|  | Napätie vretena 220V | ÁNO
|  | Hmotnosť vretena | Maximálne | 5,2 kg
|  | Rozmer klieštin vretena: ER20 | ÁNO
|  | Rozmer vretena | Maximálne | 85 x 300 mm
|  | Vstupné napätie frekvenčného meniča | Maximálne | 240 V
|  | Výstupná frekvencia meniča v rozsahu | Minimálne | 0 - 400 Hz
|  | Výstupný výkon meniča | Minimálne | 2,2 kW
|  | Výstupný prúd meniča | Minimálne | 11A
|  | Krátkodobé zaťaženie meniča | Minimálne | 15A
|  | Vstup: 1 fáza | ÁNO
|  | Výstup: 3 fázy | ÁNO
|  | Sada klieštin ER20 | Minimálne | 1 ks
|  | Uchytenie motora | Minimálne | 1 ks
|  | Napájací kábel s dĺžkou | Minimálne | 9 metrov
Radiálny ventilátor vhodný pre veľmi dlhé vzduchovody | 1 ks | Radiálny ventilátor vhodný pre veľmi dlhé vzduchovody |  |  | Soler & Palau CBT-160 |  | 1
|  | Rozmer | Maximálne | 650 x 580 x 470 mm | Vacon VFVN 100-3L-8-5 F IP54
|  | Priemer potrubia: 160mm | ÁNO
|  | Prietok vzduchu | Minimálne | 2600 m3/hod
|  | Príkon | Minimálne | 3000 W
|  | Hlučnosť vo vzdialenosti 1,5 m | Maximálne | 80 dB (A)
|  | Napätie: 230V | ÁNO
|  | Schopnosť preprava vzduchu o teplote | Minimálne | 80 °C
|  | Krytie IP | Minimálne | IP55
|  | Plynulá regulácia otáčok | ÁNO
|  | Frekvenčný menič na reguláciu otáčok | ÁNO
Sada potrubného systému pre odvod splodin | 1 ks | Potrubný systém pre odvod splodin |  |  | Lindab Potrubný systém |  | 1
|  | Regulačná a meracia clona slúži pre reguláciu a meranie prietoku vzduchu v kruhovom potrubí s priemerom 160 mm. Vyznačuje sa nízkou hladinou hluku, tesnosťou triedy C a možnosťou plného otvorenia pri čistení potrubia. Regulátor prietoku vzduchu je vyrobený z pozinkovaného oceľového plechu, dodáva sa s ovládacím mechanizmom, meracou stupnicou | Minimálne | 3 ks | Venair FLEXADUR CRX-2L H 160 MM
|  | Kanálový nástavec na potrubie s priemerom 160 mm, je vyrobený z obojstranne pozinkovaného plechu s dvoubřitým gumovým tesnením EPDM (Ethylen-propylén) | Minimálne | 1 ks
|  | Plochá príruba je určená pre jednoduchú montáž potrubí s priemerom 160 mm pomocou skrutiek | Minimálne | 1 ks
|  | Kruhové spojky pre vnútorné spájanie kruhového potrubia s priemerom 160 mm | Minimálne | 15 ks
|  | Lisovaný potrubný oblúk, s rádiusom ohybu 90° pre potrubie s priemerom 160 mm a tesnosť potrubia podľa normy EN 12237 | Minimálne | 2 ks
|  | Lisovaný potrubný oblúk, s rádiusom ohybu 60° pre potrubie s priemerom 160 mm a tesnosť potrubia podľa normy EN 12237 | Minimálne | 2 ks
|  | Lisovaný potrubný oblúk, s rádiusom ohybu 45° pre potrubie s priemerom 160 mm a tesnosť potrubia podľa normy EN 12237 | Minimálne | 2 ks
|  | Lisovaný potrubný oblúk, s rádiusom ohybu 30° pre potrubie s priemerom 160 mm a tesnosť potrubia podľa normy EN 12237 | Minimálne | 2 ks
|  | Lisovaný potrubný oblúk, s rádiusom ohybu 15° pre potrubie s priemerom 160 mm a tesnosť potrubia podľa normy EN 12237 | Minimálne | 2 ks
|  | Potrubný prechod osový s pozvoľným rozšírením. Prechod z priemeru potrubia 160 mm na priemer 100 mm. Vyrobené podľa normy EN 1506 / EN 12237 | Minimálne | 2 ks
|  | Potrubný prechod osový s pozvoľným rozšírením. Prechod z priemeru potrubia 160 mm na priemer 71 mm. Vyrobené podľa normy EN 1506 / EN 12237 | Minimálne | 2 ks
|  | Potrubný vzduchotechnický nohavicový element na potrubie s priemerom 160mm. Vyrobené podľa normy EN 1506 / EN 12237 | Minimálne | 2 ks
|  | Inštalačná objímka s priemerom 160 mm s tlmiacou gumovou vložkou s dvoma skrutkami na uchytenie vzduchotechnického potrubia | Minimálne | 20 ks
|  | Potrubná odbočka s úhlom 45° na potrubie s priemerom 160 mm. Vyrobené podľa normy EN 1506 / EN 12237 | Minimálne | 3 ks
|  | Vysoko flexibilná hadica s priemerom 160 mm vhodná pre odsávanie vzduchu a pár pri teplotách minimálne 130 °C a podtlaku minimálne 14 kPa . Výstuha: Oceľová špirála vložená na vnútornej strane plášťa, povrch plášťa vystužený šnúrou zo sklenej tkaniny. Dĺžka hadice minimálne 100 cm | Minimálne | 3 ks
Priemyselná čistička vzduchu | 1 ks | Priemyselná čistička vzduchu |  |  | TROTEC TAC 1500 S |  | 1
|  | Objemový prietok vzduchu | Minimálne | 1000 m³/h | Vreckový filter TAC 1500 F7
|  | Statický podtlak | Minimálne | 900 Pa | Filter TAC 1500 H13 HEPA
|  | Sieťové pripojenie: 230 V / 50 - 60 Hz | ÁNO |  | Filter na farebnú hmlu TAC 1500 / TAC 750 E
|  | Príkon | Minimálne | 0,175 kW | Skladaná filtračná kazeta TAC 750 E / TAC 1500 F7
|  | Hlučnosť vo vzdialenosti 1 m | Maximálne | 65 dB (A) | Filter G4 Z-Line pre TAC 750 E / 1500
|  | Rozmery čističky | Maximálne | 610 x 360 x 400 mm
|  | Váha | Maximálne | 15 kg
|  | Plynulé nastavenie prietoku vzduchu | ÁNO
|  | Dekontaminácia tepelného filtra | ÁNO
|  | Kompatibilný vreckový filter typu: F7 vhodný na filtrovanie jemného prachu | Minimálne | 1 ks
|  | Kompatibilný filter H13 HEPA | Minimálne | 1 ks
|  | Kompatibilný filter na farebnú hmlu | Minimálne | 1 ks
|  | Kompatibilná skladaná filtračná kazeta F7 | Minimálne | 1 ks
|  | Kompatibilný filter G4 na filtrovanie hrubého prachu | Minimálne | 1 ks
Skrutkový kompresor s kondenzačnou sušičkou, odlučovačom kondenzátu a filtrami vzduchu | 1 ks | Skrutkový kompresor s kondenzačnou sušičkou, odlučovačom kondenzátu a filtrami vzduchu |  |  | Aircraft A-MICRO 4.0-10-200 (IE3) |  | 1
|  | Príkon | Minimálne | 4 kW | Aircraft OLEJ ROTENERGY PLUS 46
|  | Prevádzkový tlak | Minimálne | 10 bar
|  | Prípojka vzduchu: 1/2 " | ÁNO
|  | Plniaci výkon | Minimálne | 480 l / min
|  | Objem tlakovej nádoby | Minimálne | 200 l
|  | Rozmery (š × v × h) | Maximálne | 1440 × 1280 × 510 mm
|  | Hmotnosť kompresoru | Maximálne | 151 kg
|  | Hladina akustického tlaku LPA (4 m) | Maximálne | 60 dB (A)
|  | Náhradný kompatibilný olej do kompresoru | Minimálne | 3,75 litra
|  | Snímač teploty oleja | ÁNO
|  | Počítadlo prevádzkových hodín | ÁNO
|  | Remeňový pohon | ÁNO
|  | Motor umiestnený v odhlučnovacej skrini | ÁNO
|  | Tepelna ochrana motora | ÁNO
Kondenzačná sušička na účinnú separáciu vodných pár, ako aj spoľahlivé oddelenie kondenzátu od stlačeného vzduchu | 1 ks | Kondenzačná sušička na účinnú separáciu vodných pár, ako aj spoľahlivé oddelenie kondenzátu od stlačeného vzduchu |  |  | Aircraft KONDENZAČNÁ SUŠIČKA AD 72 |  | 1
|  | Objemový prietok | Minimálne | 1200 l / min
|  | Vzduchové pripojenie: 1/2 " | ÁNO
|  | Prevádzkový tlak | Minimálne | 16 barov
|  | Spotreba energie | Maximálne | 200 W
|  | Rozmery (š × v × h) | Maximálne | 325 × 445 × 430 mm
|  | Hmotnosť | Maximálne | 24 kg
Odlučovač kondenzátu | 1 ks | Odlučovač kondenzátu |  |  | BOW ODLUČOVAČ KONDENZÁTU BEKOMAT 31 |  | 1
|  | Prevádzkový tlak | Minimálne | 16 bar
|  | Výkon kompresora | Minimálne | 2,5 m³/min
|  | Výkon sušičky | Minimálne | 5 m³/min
|  | Výkon filtra | Minimálne | 25 m³/min
|  | Hmotnosť | Maximálne | 0,8 kg
|  | Sada náhradných filtrov | Minimálne | 1 ks
|  | Senzor detekuje výšku hladiny kondenzátu | ÁNO
|  | Kondenzát sa zhromažďuje v zbernej nádobe odvádzača | ÁNO
|  | Použiteľný a stály pri olejových a bezolejových aj agresívnych kondenzátoch | ÁNO
|  | Pri maximálnej hladine sa otvorí membrána, cez ktorú je kondenzát tlakom v systéme odvádzaný | ÁNO
|  | K uzatvoreniu membrány dôjde skôr, ako môže stlačený vzduch uniknúť | ÁNO
Jemný filter | 1 ks | Jemný filter |  |  | Aircraft JEMNÝ FILTER S050 FWF |  | 1
|  | Zbytkové častice do veľkosti | Maximálne | 1 μm
|  | Zvyškový olej | Maximálne | do 0,1 mg/m³ pri 20 ° C a 1 bar
|  | Absolútna kvalita stlačeného vzduchu podľa ISO 8573-1 | ÁNO
|  | Objemový prúd | Minimálne | 65 m³/h
|  | Prípojka vzduchu: 1/2" | ÁNO
|  | Celková výška | Maximálne | 210 mm
|  | Celková šírka | Maximálne | 75 mm
|  | Náhradný jemný filter | Minimálne | 1 ks
Veľmi jemný filter | 1 ks | Veľmi jemný filter |  |  | Aircraft VELMI JEMNÝ FILTER S050 SWF |  | 1
|  | Zbytkové častice do veľkosti | Maximálne | 0,1 μm
|  | Zvyškový olej | Maximálne | do 00,1 mg/m³ pri 20 ° C a 1 bar
|  | Absolútna kvalita stlačeného vzduchu podľa ISO 8573-1 | ÁNO
|  | Objemový prúd | Minimálne | 65 m³/h
|  | Prípojka vzduchu: 1/2" | ÁNO
|  | Celková výška | Maximálne | 210 mm
|  | Celková šírka | Maximálne | 75 mm
|  | Náhradný veľmi jemný filter | Minimálne | 1 ks
|  | Rozvod stlačeného vzduchu |  |  | Aircraft Navíjací bubon s hadicou SAR 8/15 TOP |  | 1
Navíjací bubon s hadicou | 1 ks | Navíjací bubon s hadicou |  |  | Aircraft OFUKOVACIA PIŠTOĽ BP PRO SAVE SAR 8/15 TOP
|  | Dĺžka hadice | Minimálne | 15 metrov | Proteco HADICA TLAKOVÁ PVC OPLETENÁ 9/15MM -5 M S RÝCHLOSPOJKAMI
|  | Vnútorný priemer | Minimálne | 8 mm | Aircraft Rúrka na stlačený vzduch PA (tvrdá) 14 mm / 18 mm - 3 m
|  | Vonkajší priemer | Maximálne | 12 mm | Aircraft zástročková spojka
|  | Prevádzkový tlak | Minimálne | 15 bar | Aircraft technika na rozvod stlačeného vzduchu
|  | Prípojka vzduchu: 1/4 " | ÁNO |  | Aircraft Kliešte RS 28 na strihanie PA rúrok
|  | Hmotnosť zariadenia | Maximálne | 6 kg | Aircraft Tesniace teflónová páska
|  | Bubon z nárazuvzdorného plastu | ÁNO |  | WALRAVEN BIS KSB1 objímka
|  | Otočný držiak pre montáž na stenu alebo strop | ÁNO
|  | Ofukovacia pištoľ na prevádzkový tlak minimálne 11 bar | Minimálne | 2 ks
|  | Tlaková hadica ku kompresoru s prevádzkovým tlakom minimálne 20 bar a dĺžkou minimálne 5 metrov | Minimálne | 2 ks
|  | Rúrka na stlačený vzduch s prevádzkovým tlakom minimálne 28 barov, vnútorným priemerom 14 mm, vonkajším priemerom 18mm a dĺžkou minimálne 3 metre | Minimálne | 10 ks
|  | Priama zástrčková spojka AD 18mm s prevádzkovým tlakom minimálne 15 bar | Minimálne | 4 ks
|  | Uhlová zástrčková spojka 90° AD 18 s prevádzkovým tlakom minimálne 15 bar | Minimálne | 12 ks
|  | Priama zástrčková spojka AD 18 x 1/2" IG s prevádzkovým tlakom minimálne 15 bar | Minimálne | 6 ks
|  | Poistný krúžok pre AD 18 | Minimálne | 50 ks
|  | Závitová spojka (nipl) G3/8“ x G3/8" | Minimálne | 1 ks
|  | Závitová spojka (nipl) G3/8“ x G1/2" | Minimálne | 4 ks
|  | Guľový ventil R 1/2" IG x 1/2" IG | Minimálne | 1 ks
|  | Rýchlospojka 3/8“ AG | Minimálne | 1 ks
|  | Rýchlospojka 1/2“ AG | Minimálne | 2 ks
|  | Kliešte na strihanie PA trubiek do priemeru minimálne 28 mm | Minimálne | 1 ks
|  | Tesniace teflónová páska s dĺžkou minimálne 12 m a šírkou minimálne 12 mm | Minimálne | 1 ks
|  | Objímka typu: BIS KSB1 s gumou na trubky s priemerom 18 mm | Minimálne | 30 ks
|  | Kombinovaný skrutka s metrickým závitom, s plochou pre šesťhranný kľúč a skrutkou na strane druhej s priemerom 8 mm a dĺžkou v rozsahu 130 - 150 mm | Minimálne | 50 ks
|  | Natĺkacia hmoždinka 8 x 60 mm | Minimálne | 50 ks
Stroje + zariadenia
3D Tlačiareň | 2 ks | 3D Tlačiareň |  |  | Original Prusa i3 MK3S+ |  | 2
|  | Rozmery tlače | Minimálne | 250 x 210 x 210 mm | Original Prusa i3 MMU2S upgrade kit (for MK2.5S & MK3S/+)
|  | Nastaviteľná Výska vrstvy v rozsahu | Minimálne | 0,05 - 0,15 mm
|  | Priemer filamentu 1,75 mm | ÁNO
|  | Podporované materiály | Minimálne | PLA, PETG, ASA, ABS, PC (polykarbonát), CPE, PVA/BVOH, PVB, HIPS, PP (polypropylen), Flex, nGen, Nylon,
|  | rychlost posuvu | Minimálne | 200 mm/s
|  | teplota trysky | Minimálne | 290 °C
|  | teplota podložky | Minimálne | 120 °C
|  | Rozmery 3D tlačiarne (bez cievky) | Maximálne | 52x57x42 cm
|  | Hmotnosť 3D tlačiarne (bez cievky) | Maximálne | 7 kg
|  | Vymeniteľné tlačové podložky | ÁNO
|  | Tlačová podložka hladká | Minimálne | 1 ks
|  | Tlačová podložka zrnitá | Minimálne | 1 ks
|  | Senzor na detekovanie prítomnosti filamentu v extruderi | ÁNO
|  | Schopnosť uložiť poziciu tlače pri výpadku prúdu a po jeho nahodení opeť plynulo pokračovať v tlači | ÁNO
|  | Open-Source hardware a firmware | ÁNO
|  | Schopnosť použiť minimálne 5 filamentov súčasne pričom motorizovaný selektor s rezacoi čepelou sa postarajú o automatické zavedenie a vysúvanie filamentu | ÁNO
|  | Senzor na správne zavedenie filamentu | ÁNO
Sada ABS filamentov do 3D tlačiarne | 1 ks | Sada ABS filamentov do 3D tlačiarne |  |  | ABS Extrafill Fillamentum |  | 1
|  | Materiál filamentu: Acrylonitrile Butadiene Styrene(ABS) | ÁNO
|  | Priemer filamentu 1,75 mm | ÁNO
|  | Vyrobené s presnosťou zachovania priemeru po celej dĺžke návinu | Minimálne | 0,05 mm
|  | Hmotnosť jedného filamentu (bez cievky) | Minimálne | 750 gramov
|  | Dĺžka návinu filamentu na cievke | Minimálne | 305 metrov
|  | Filament namotaný na cievke | ÁNO
|  | Recyklovateľný | ÁNO
|  | odolnosť proti poveternostným vplyvom a zachovanie fyzikálnych vlastností aj pri pôsobení tepla a UV žiarenia. | ÁNO
|  | Sada obsahuje samostatné cievky vo farbách (alebo ich alternatívach) | Minimálne | Transparent / Neutral / Traffic White / Metallic Gray / Concrete Gray / Traffic Black / Signal Brown / Cobalt Blue / Sky Blue / Torquoise Green / Traffic Red / Luminous Orange / Traffic Yellow
Sada ASA filamentov do 3D tlačiarne | 1 ks | Sada ASA filamentov do 3D tlačiarne |  |  | ASA Extrafill Fillamentum |  | 1
|  | Materiál filamentu: Akrylonitril-styrén-akrylát (ASA) | ÁNO
|  | Priemer filamentu 1,75 mm | ÁNO
|  | Vyrobené s presnosťou zachovania priemeru po celej dĺžke návinu | Minimálne | 0,05 mm
|  | Hmotnosť jedného filamentu (bez cievky) | Minimálne | 750 gramov
|  | Dĺžka návinu filamentu na cievke | Minimálne | 310 metrov
|  | Filament namotaný na cievke | ÁNO
|  | Recyklovateľný | ÁNO
|  | odolnosť proti poveternostným vplyvom a zachovanie fyzikálnych vlastností aj pri pôsobení tepla a UV žiarenia. | ÁNO
|  | Sada obsahuje samostatné cievky vo farbách (alebo ich alternatívach) | Minimálne | Vertigo Grey / Snow White / Dijon Mustard / Vivid Pink / Traffic White / Natural / White Aluminium / Metallic Grey / Anthracite Grey / Traffic Black / Grey Blue / Green Grass / Sky Blue / Traffic Red / Traffic Yellow
Sada CPE filamentov do 3D tlačiarne | 1 ks | Sada CPE filamentov do 3D tlačiarne |  |  | CPE HG100 Fillamentum |  | 1
|  | Materiál filamentu: co-polyester (CPE) | ÁNO
|  | Priemer filamentu 1,75 mm | ÁNO
|  | Vyrobené s presnosťou zachovania priemeru po celej dĺžke návinu | Minimálne | 0,05 mm
|  | Hmotnosť jedného filamentu (bez cievky) | Minimálne | 750 gramov
|  | Dĺžka návinu filamentu na cievke | Minimálne | 257 metrov
|  | Filament namotaný na cievke | ÁNO
|  | Recyklovateľný | ÁNO
|  | odolnosť proti poveternostným vplyvom a zachovanie fyzikálnych vlastností aj pri pôsobení tepla a UV žiarenia. | ÁNO
|  | Sada obsahuje samostatné cievky vo farbách (alebo ich alternatívach) | Minimálne | Natural / Ghost White / Grey Mouse / Vertigo Grey / Black Soul / Army Green / Jungle Green / Lagoon Transparent / Pistachio Green / UFO Blue Metallic / Deep Sea Transparent / Mistake Blue Metallic / Flirty Plum / Pink Blush Transparent / Red Hood Transparent / Neon Pink Transparent / Neon Orange Transparent / Neon Yellow Transparent / Flash Yellow Metallic / Lemonade Translucent / Morning Sun Transparent / Caramel Brown Metallic / Iced Green Transparent
Sada Flexfill TPU filamentov do 3D tlačiarne | 1 ks | Sada Flexfill TPU filamentov do 3D tlačiarne |  |  | TPU 98A Flexfill Fillamentum |  | 1
|  | Materiál filamentu: Polyurethane + ester (Flexfill TPU) | ÁNO
|  | Priemer filamentu 1,75 mm | ÁNO
|  | Vyrobené s presnosťou zachovania priemeru po celej dĺžke návinu | Minimálne | 0,10 mm
|  | Hmotnosť jedného filamentu (bez cievky) | Minimálne | 750 gramov
|  | Dĺžka návinu filamentu na cievke | Minimálne | 175 metrov
|  | Filament má tvrdosť Shore 98A | ÁNO
|  | Filament namotaný na cievke | ÁNO
|  | Recyklovateľný | ÁNO
|  | odolnosť proti poveternostným vplyvom a zachovanie fyzikálnych vlastností aj pri pôsobení tepla a UV žiarenia. | ÁNO
|  | Sada obsahuje samostatné cievky vo farbách (alebo ich alternatívach) | Minimálne | Natural / Traffic Black / Sky Blue / Luminous Green / Signal Red / Signal Yellow / Traffic White / Vertigo Grey / Pistachio Green / Powder Beige / Blue Transparent / Carrot Orange
Sada Nylon filamentov do 3D tlačiarne | 1 ks | Sada Nylon filamentov do 3D tlačiarne |  |  | Nylon CF15 Fillamentum |  | 1
|  | Materiál filamentu: Polyamide (PA) | ÁNO
|  | Priemer filamentu 1,75 mm | ÁNO
|  | Vyrobené s presnosťou zachovania priemeru po celej dĺžke návinu | Minimálne | 0,05 mm
|  | Hmotnosť jedného filamentu (bez cievky) | Minimálne | 750 gramov
|  | Dĺžka návinu filamentu na cievke | Minimálne | 325 metrov
|  | Filament namotaný na cievke | ÁNO
|  | Recyklovateľný | ÁNO
|  | Odolnosť vysokým teplotám | Minimálne | 140 °C
|  | Bezpečné pre kontakt s jedlom | ÁNO
|  | Sada obsahuje samostatné cievky vo farbách (alebo ich alternatívach) | Minimálne | Vertigo Grey / Metallic Grey / Traffic Black / Sky Blue / Natural / Signal Red
Sada PLA filamentov do 3D tlačiarne | 1 ks | Sada PLA filamentov do 3D tlačiarne |  |  | PLA Extrafill Fillamentum |  | 1
|  | Materiál filamentu: polylactic acid (PLA) | ÁNO
|  | Priemer filamentu 1,75 mm | ÁNO
|  | Vyrobené s presnosťou zachovania priemeru po celej dĺžke návinu | Minimálne | 0,05 mm
|  | Hmotnosť jedného filamentu (bez cievky) | Minimálne | 750 gramov
|  | Dĺžka návinu filamentu na cievke | Minimálne | 255 metrov
|  | Filament namotaný na cievke | ÁNO
|  | Recyklovateľný | ÁNO
|  | vyrobený z prírodných zložiek, a biologicky odbúrateľný | ÁNO
|  | Sada obsahuje samostatné cievky vo farbách (alebo ich alternatívach) | Minimálne | Traffic White / Natural / Light Ivory / Traffic Black / Iron Grey / Electric Grey / Rapunzel Silver / Metallic Grey / Concrete Grey / Lilac / Mint / Baby Blue / Cobal Blue / Pearl Night Blue / Noble Blue / Sky Blue / Turquoise Green / Green Grass / Turquoise Blue / Luminous Green / Chocolate Brown / Mukha /Gold Happens / Orange Orange / Luminous Orange / Melon Yellow / Traffic Yellow / Luminous Yellow / Purple Red / Pearl Ruby Red / Signal Red / Traffic Red / Traffic Purple / Everybody’s Magenta / Vertigo Galaxy / Vertigo Grey / Vertigo Cherry / Vertigo Chocolate / Vertigo Jade / Vertigo Mystique / Vertigo Starlight / Wizard’s Voodoo
Sada Timberfill filamentov do 3D tlačiarne | 1 ks | Sada Timberfill filamentov do 3D tlačiarne |  |  | Timberfill Fillamentum |  | 1
|  | Materiál filamentu je vyrobený z biologicky odbúrateľného materiálu na báze dreva | ÁNO
|  | Priemer filamentu 1,75 mm | ÁNO
|  | Vyrobené s presnosťou zachovania priemeru po celej dĺžke návinu | Minimálne | 0,10 mm
|  | Hmotnosť jedného filamentu (bez cievky) | Minimálne | 750 gramov
|  | Dĺžka návinu filamentu na cievke | Minimálne | 250 metrov
|  | Filament namotaný na cievke | ÁNO
|  | Recyklovateľný | ÁNO
|  | vyrobený z prírodných zložiek, a biologicky odbúrateľný | ÁNO
|  | Sada obsahuje samostatné cievky vo farbách (alebo ich alternatívach) | ÁNO | Light Wood / Champagne / Cinnamon / Rosewood
Sada PETG filamentov do 3D tlačiarne | 1 ks | Sada PETG filamentov do 3D tlačiarne |  |  | PETG Fillamentum |  | 1
|  | Materiál filamentu: Polyethylene terephthalate glycol (PETG) | ÁNO
|  | Priemer filamentu 1,75 mm | ÁNO
|  | Vyrobené s presnosťou zachovania priemeru po celej dĺžke návinu | Minimálne | 0,02 mm
|  | Hmotnosť jedného filamentu (bez cievky) | Minimálne | 1000 gramov
|  | Hustota meterialu meraná podla normy ISO 1183 | Minimálne | 1,27 (g/cm3)
|  | Filament namotaný na cievke | ÁNO
|  | Sada obsahuje samostatné cievky vo farbách (alebo ich alternatívach) | Minimálne | Prusa Orange / Jet Black / Terracotta Light / Pistachio Green / Ultramarine Blue Transparent / Lipstick Red / Mango Yellow
3D SLA tlačiaren | 1 ks | 3D SLA tlačiaren |  |  | Original Prusa SL1S SPEED 3D tiskárna + CW1S |  | 1
|  | Rozmer tlače | Minimálne | 127 x 80 x 150 mm
|  | Rozmer 3D tlačiarne | Maximálne | 230x240x410 mm
|  | Výška tlačenéj vrstvy | Minimálne | 0,01 mm
|  | Podporované materiály UV senzitivní resin (405 nm) | ÁNO
|  | Konektivita | Minimálne | USB, Wi-Fi, LAN
|  | Rýchloupínacia platforma pri ktorej odpadá nutnosť opakovanej kalibrácie tlačiarne | ÁNO
|  | Motorizovaná sklopná vanička ktorá zabraňuje posunom vrstvy, mieša resin a umožnuje rýchlejšiu tlač | ÁNO
|  | Vanička na resin s FEP fóliou na dne | ÁNO
|  | Ventilátor s uhlíkovým filtrom | ÁNO
|  | Senzor hladiny resinu | ÁNO
|  | Možnosť tlačiť cez webový prehliadač | ÁNO
|  | Súčasťou 3D tlačiarne je aj umývacia a vytvrdzovacia stanica | ÁNO
|  | Vytvrdzovanie modelu pomocou minimálne 4 ks UV LED pásov | ÁNO
|  | UV LED vlnová dĺžka: 405 nm | ÁNO
|  | Schopnosť predhriatia resinu | ÁNO
|  | Umývanie modelu od nevytvrdeného resinu pomocou výru vytvoreného magnetickou vrtlou | ÁNO
|  | Schopnosť osušiť model po umývaní | ÁNO
Sada Resin náplní do 3D SLA tlačiarne | 1 ks | Sada Resin náplní do 3D SLA tlačiarne |  |  | Prusament Resin Tough |  | 1
|  | Hmotnosť jednej náplňe resinu | Minimálne | 1000 gramov
|  | Doba osvitu resinu | Maximálne | 1,6 sekundy
|  | bez obsahu látky: Bisfenol A | ÁNO
|  | Sada obsahuje samostatné resin náplne vo farbách (alebo ich alternatívach) | Minimálne | Anthracite Grey / Bright Yellow / Prusa Orange / Rich Black / Grass Green / Sandstone / Brick Red / Transparent Amber
3D ručný skener | 1 ks | 3D ručný skener |  |  | Shining3D EinScan Pro HD |  | 1
|  | Presnosť skeneru | Minimálne | 0,045 mm | Automatický otočný stôl so statívom pre skenery EinScan
|  | Objemová presnosť | Minimálne | 0,3 mm
|  | Rýchlosť skenovania | Minimálne | 3 000 000 bodov/s
|  | Schopnosť farebného skenovania | ÁNO
|  | Schopnosť skenovať objekty až do veľkosti | Minimálne | 4 metre
|  | Hmotnosť skeneru | Maximálne | 1,2 kg
|  | Formát dát | Minimálne | OBJ，STL，ASC，PLY
|  | Svetelný zdroj Biele LED svetlo | ÁNO
|  | Prídavný otočný sôl so zaťažením minimálne 5 kg | ÁNO
Zariadenie na vákuové formovanie plastu | 1 ks | Zariadenie na vákuové formovanie plastu |  |  | Formech 508DT Vacuum Forming Machine |  | 1
|  | Rozmery zariadenia (dĺžka, šírka, výška) | Maximálne | 1550 x 740 x 550 mm | Formech 508DT Vacuum Former Spare Parts Kit
|  | Plocha na vákuové formovanie | Minimálne | 480 x 430 mm | Reducing window, for Formech 508 DT
|  | Možnosť vložiť do zariadenia formu s výškou | Minimálne | 180 mm | Seal kit for Formech 300X, 450, 300XQ, 450DT, 508DT and 508FS
|  | Váha zariadenia | Maximálne | 110 kg
|  | Rozdelenie ohrevu plastu pred formovaním do | Minimálne | 4 rôznych zón
|  | Napájanie zariadenia maximálne na 240V | ÁNO
|  | Vyrobené podľa normy: EN ISO 12100 : 2010 | ÁNO
|  | Vyrobené podľa normy: EN ISO13849-1:2006 | ÁNO
|  | Vyrobené podľa normy: EN 60204 –1 : 2006 | ÁNO
|  | Vyrobené podľa normy: EN 12409: 2008 | ÁNO
|  | Sada kompatibilných náhradných dielov pre zariadenie na vákuové formovanie plastu v rozsahu | Minimálne | 2x filter / 2x svorky / 2x tesniaca páska / Quartz Element
|  | Sada náhradných tesniacich pások pre zariadenie na vákuové formovanie plastu s dĺžkou | Minimálne | 450 cm
|  | Redukčný plát ktorý zmenšuje plochu na vákuovú plochu pri použití menších plátov plastu pre zariadenie na vákuové formovanie plastu. Možný rozsah otvoru (šírka x výška) 12x12cm až 28x28cm | Minimálne | 1 ks
|  | Redukčný plát ktorý zmenšuje plochu na vákuovú plochu pri použití menších plátov plastu pre zariadenie na vákuové formovanie plastu. Možný rozsah otvoru (šírka x výška) 21x21cm až 44x30cm | Minimálne | 1 ks
|  | Sada rôznych plastových plátov v rozmere minimálne 480x430cm pre zariadenie na vákuové formovanie plastu v rozsahu | Minimálne | 36 ks HIPS, 6 ks ABS, 8 ks PETG
Orezávací systém na plastové výlisky z vákuového formovania. Určený na orezávanie, leštenie, odstraňovanie ostrín, rezanie drážok, a dokončovanie plastových výliskov. | 1 ks | Orezávací systém na plastové výlisky z vákuového formovania. Určený na orezávanie, leštenie, odstraňovanie ostrín, rezanie drážok, a dokončovanie plastových výliskov. |  |  | Formech FT10 trimmer |  | 1
|  | Pracovná plocha | Minimálne | 400 x 455 mm
|  | Výška stroja | Maximálne | 315 mm
|  | Hmotnosť stroja | Maximálne | 20 kg
|  | Výkon motora | Minimálne | 0,07 kw
|  | Otáčky motora | Minimálne | 1380 otáčok za minútu
|  | Rezný výkon | Minimálne | Plastové dosky s hrúbkou 3 mm
Profilová fréza navrhnutá na orezávanie výliskov | 1 ks | Profilová fréza navrhnutá na orezávanie výliskov |  |  | CR Clarke Profile Cutter 145 |  | 1
|  | Výška stroja | Maximálne | 370 mm
|  | Hmotnosť stroja | Maximálne | 15 kg
|  | Skľučovadlo na upínanie frézy s priemerom 3,18 mm | ÁNO
|  | Otáčky motora | Minimálne | 2850 otáčok za minútu
|  | Fréza je krytá pružinovým krytom, ktorý zároveň slúži ako upínač materiálu a vodidlo. | ÁNO
|  | Kryt frézy možno posúvať na orezávanie výliskov s prírubou alebo bez nej. | ÁNO
|  | Bezpečnostný nožný spínač, ktorý ponecháva obe ruky voľné na ovládanie práce počas rezania | ÁNO
|  | Možnosť odsávania triesok | ÁNO
Sada: vákuová nádova a vákuová pumpa, pre odstránenie vzduchových bublín a tým zvýšenie kvality liatych foriem alebo reprodukcie vyrobené zo silikónu alebo živice | 1 ks | Sada: vákuová nádova a vákuová pumpa, pre odstránenie vzduchových bublín a tým zvýšenie kvality liatych foriem alebo reprodukcie vyrobené zo silikónu alebo živice |  |  | vidaXL Vákuová komora z nehrdzavejúcej ocele 11,42 l s jednostupňovým čerpadlom |  | 1
|  | Obsah vákuovej nádoby | Minimálne | 9 litrov
|  | Vákuová nádoba vyrobená z nehrdzavejúcej oceľe | ÁNO
|  | Sada obsahuje | Minimálne | vákuovú nádobu s viečkom a meraním tlaku, prepojovacie hadice, vákuovú pumpu
Tlačiareň na tlač sublimačných výtlačkov | 1 ks | Tlačiareň na tlač sublimačných výtlačkov |  |  | Sublimačná tlačiareň Epson L1300 formát A3 + |  | 1
|  | Konfigurácia trysiek tlačovej hlavy | Minimálne | 360 Trysiek čierna, 59 Trysiek na farbu | Papier pre sublimáciu HD A3 High Quality 5760dpi - 100 listov
|  | Rozlíšenie tlače | Minimálne | 5.760 x 1.440 DPI | Marta Sublimačný atrament premium pre tlačiarne a plotre
|  | Tlač na formát | Minimálne | A3+ | Automatický termotransferový, sublimačný, tepelný lis 40x50cm
|  | Farby atramentov tlačiarne - Čierna, Azúrová, Žltá, Purpurová | ÁNO
|  | Rozmery tlačiarne (Šírka x Hĺbka x Výška) | Maximálne | 720 x 330 x 235 mm
|  | Hmotnosť tlačiarne | Maximálne | 13 kg
|  | Sada sublimačných atramentov v 4 farbách: Čierna, Azúrová, Žltá, Purpurová s minimálnym obsahom náplne farby 100ml. | Minimálne | 1 ks
|  | Papier pre sublimáciu vo formáte A3, s hmotnostou 110g/m2 | Minimálne | 400 listov
|  | Automaticky otváraný termotransferový, sublimačný, tepelný lis | Minimálne | 1 ks
|  | pracovná plocha lisu | Minimálne | 40 x 50 cm
|  | Nastaviteľný časový rozsah | Minimálne | 0 - 999 sekund
|  | Nastaviteľný teplotný rozsah | Minimálne | 0 - 300 stupnov celzia
|  | hmotnosť lisu | Maximálne | 38 kg
|  | veľkosť balenia | Maximálne | 76 x 58 x 52 cm
|  | LCD hodinky a kontrolér teploty | ÁNO
|  | non-stick - doska je potiahnutá teflónom | ÁNO
|  | vykurovací prvok je keramická hrubá doska s rovnomerným rozdelením teploty | ÁNO
Žehlička naparovacia | 1 ks | Žehlička naparovacia |  |  | TEFAL FV9865E0 ULTIMATE PURE |  | 1
|  | Príkon žehličky | Minimálne | 3000 W
|  | Plynulý výstup pary | Minimálne | 60 g/min
|  | Parný ráz | Minimálne | 250 g/min
|  | Objem nádržky na vodu | Minimálne | 0,35 l
|  | Hmotnosť žehličky | Maximálne | 1,5 kg
Rezaci ploter na fólie | 1 ks | Rezaci ploter na fólie |  |  | Ploter R720 |  | 1
|  | šírka rezania | Minimálne | 620mm
|  | šírka materiálu | Minimálne | 720mm
|  | hrúbka materiálu | Minimálne | 1mm
|  | nastaviteľná prítlačná sila čepele v rozsahu | Minimálne | 10 - 500 gramov
|  | nastaviteĺná rýchlosť rezania v rozsahu | Minimálne | 50 - 800mm/s
|  | Presnosť rezania | Minimálne | 0.0125 mm
|  | optický systém automatického rozpoznávania značiek | ÁNO
|  | Stojan na ploter | ÁNO
|  | softvér na ovládanie plotru | ÁNO
|  | nože na rezanie | Minimálne | 3 ks
|  | napájací a sietový kábel | ÁNO
Elektronický šijací stroj s displejom | 1 ks | Elektronický šijací stroj s displejom |  |  | PFAFF Quilt Ambition 630 |  | 1
|  | Počet typov stehov | Minimálne | 210 typov
|  | Možnosť vyšívania monogramov - typy abecedy | Minimálne | 2 typy
|  | Možnosť vyšívania gombíkovej dierky | Minimálne | 7 typov
|  | Nastavitelná šírka stehu v rozsahu | Minimálne | 1 - 7 mm
|  | Nastavitelná dĺžka stehu v rozsahu | Minimálne | 1 - 5 mm
|  | Vzdialenosť ihly od ramena | Minimálne | 20 cm
|  | Nastaviteľná rýchlosť šitia v rozsahu | Minimálne | 100 - 800 stehov/min
|  | Príkon motora | Minimálne | 55 W
|  | Hmotnosť stroja | Maximálne | 9 kg
|  | Polohovanie ihly hore/dolu | ÁNO
|  | Regulácia prítlaku pätky | ÁNO
|  | Odstrih nití | ÁNO
|  | Typ chapača: Rotačný chapač | ÁNO
|  | LED osvetlenie pracovnej plochy | ÁNO
|  | Možnosť schovania podávania – šitie bez podávania, plátanie, prišívanie gombíkov | ÁNO
|  | Regulácia napätia vrchnej nite | ÁNO
|  | Program pre šitie dvojihlou | ÁNO
|  | Zrkadlové otočenie vzoru | ÁNO
|  | Sada 8 ks, pätiek ktorá obsahuje minimálne: pätka základná pre IDT systém (založená na stroji), pätka zipsová, pätka priehľadná (vyšívacia), pätka vyšívacia pre IDT systém, pätka pre slepý steh, pätka pre šitie gombíkových dierok, pätka plátacia (pre voľné prešívanie), pätka pre patchwork 1/4" | Minimálne | 1 ks
|  | cievka | Minimálne | 5 ks
|  | štetec pre čistenie nečistôt | Minimálne | 1 ks
|  | sada ihiel | Minimálne | 2 ks
|  | skrutkovač | Minimálne | 3 ks
|  | páradlo | Minimálne | 4 ks
|  | vodič pre quiltovanie | Minimálne | 5 ks
|  | prídavný kolík pre druhú cievku nite | Minimálne | 6 ks
|  | krytka na pridržanie cievky nite (veľká, malá) | Minimálne | 7 ks
|  | plstená podložka | Minimálne | 8 ks
|  | pevný plastový kryt proti prachu | Minimálne | 9 ks
|  | pedál na ovládanie stroja | Minimálne | 10 ks
Prenosny šijací stroj na kožu v prepravnom boxe. | 1 ks | Prenosny šijací stroj na kožu v prepravnom boxe. |  |  | Sailrite® Ultrafeed® LSZ-1 PREMIUM Walking Foot Sewing Machine (220-240V) |  | 1
|  | Rýchlosť šitia | Minimálne | 500 stehov/minútu | Sailrite Cruiser's Spare Parts for Ultrafeed® Sewing Machines
|  | Dĺžka rovného stehu nastaviteľná v rozsahu | Minimálne | 1 - 6 mm | Sailrite for Ultrafeed Rotary Hooks & Shuttles
|  | Šírka cik-cak stehu nastaviteľná v rozsahu | Minimálne | 0 - 5 mm | Sailrite for Ultrafeed Presser Feet
|  | Zdvih prítlačnej pätky | Minimálne | 9 mm | Sailrite for Ultrafeed Feed Dogs
|  | Otáčky motora | Minimálne | 8,200 otáčok za minútu | Sailrite for Ultrafeed Bobbins & Cases
|  | Zdvih ihlovej lišty | Minimálne | 34 mm | Sailrite for Ultrafeed Binders & Sewing Guides
|  | Veľkosť lôžka | Minimálne | 35 x 17 cm
|  | Rozmer prepravného boxu v ktorom je šijací stroj umiestnený | Maximálne | 56 x 28 x 38 cm
|  | Hmotnosť stroja | Maximálne | 35 Kg
|  | Typ podávania: Pätka - kráčajúca | ÁNO
|  | Posuvný mechanizmus: Oscilačný (poháňaný vačkou/kolesovým ramenom) | ÁNO
|  | Napájanie: 220-240 V striedavý prúd | ÁNO
|  | Kompatibilné ihly: Systém 135 x 16, Systém 135 x 17 | ÁNO
|  | Schopnosť prešiť materiály o hrúbke | Minimálne | 7mm koža / 7mm vinyl / 8mm džínsovina / 7mm plachtovina / 7mm ťažké plátno
|  | Elastický ochranný popruh | Minimálne | 1 ks
|  | Integrovaný stojan na závity | Minimálne | 1 ks
|  | Súprava LED svetla, držiaka a adaptéra | Minimálne | 1 ks
|  | Vyvažovacie koliesko | Minimálne | 1 ks
|  | Doska na nastavenie dĺžky stehu | Minimálne | 1 ks
|  | magnetické vodidlo na šitie | Minimálne | 1 ks
|  | Ľavá zipsová pätka | Minimálne | 1 ks
|  | Súprava pätiek na šnúry | Minimálne | 1 ks
|  | rozdeľovač švov | Minimálne | 1 ks
|  | Obojstranná kefka na vlákna | Minimálne | 1 ks
|  | Elektronický nožný ovládač s premenlivou rýchlosťou | Minimálne | 1 ks
|  | Olej do šijacieho stroja | Minimálne | 1 ks
|  | Cievky | Minimálne | 4 ks
|  | Súprava náradia | Minimálne | 1 ks
|  | Súprava náhradných dielov ktorá obsahuje | Minimálne | Puzdro na cievky / Pružina krytu upevňovacieho krúžku 2 ks, / Posuvný háčik / ozubený remeň 3 ks / Skrutka ihlovej svorky / Svorky upevňovacieho krúžku (pravý a ľavý) / Olej do šijacieho stroja / Skrutka prítlačnej pätky 2 ks / Odoberacia pružina
Kompaktný priemyselný vyšívací stroj | 1 ks | Kompaktný priemyselný vyšívací stroj |  |  | TAJIMA SAI |  | 1
|  | Vyšívacia plocha | Minimálne | 200 x 300 mm | Sada pro vyšívání čepic - TAJIMA SAI
|  | Počet hlav | Minimálne | 1 | Janome Digitizer MBX v5.0
|  | Počet ihiel | Minimálne | 8
|  | Rýchlosť vyšívania | Minimálne | 800 stehov za minútu
|  | Príkon | Minimálne | 100 W
|  | Napájanie: 220-240 V striedavý prúd | ÁNO
|  | Rozmer stroja (Šírka x Hĺbka x Výška) | Maximálne | 560 x 580 x 670 mm
|  | Hmotnosť stroja | Maximálne | 37 kg
|  | Automaticky odstrih nite | ÁNO
|  | Senzor pretrhnutia hornej aj spodnej nite | ÁNO
|  | Podporované formáty súborov | Minimálne | .dst / .tvf / .tbf
|  | Jazyk ovládacieho panelu | Minimálne | Angličtina / Čeština
|  | Laserový polohovací systém ktorý umožňuje zobraziť počiatočný bod a obkresliť dizajn | ÁNO
|  | Stroj sa automaticky zastaví, keď zistí pretrhnutie nite | ÁNO
|  | Jednoduché ovládanie pomocou dotykového panela | ÁNO
|  | Možnosť vyšívania na šiltovky | ÁNO
|  | Štíhle rameno bez valca: Štíhly valec ktorý umožňuje vyšívanie na malých predmetoch. Napríklad: ponožky, rukavice a vrecká. | ÁNO
|  | Vyšívací upevnovací rám s rozmerom minimálne 300 x 200 mm | Minimálne | 2 ks
|  | Vyšívací upevnovací rám s rozmerom vyšívacej plochy minimálne 100 x 100 mm | Minimálne | 2 ks
|  | Sada pre vyšívanie šiltoviek s vyšívacou plochou minimálne 75 x 300 mm, kompatibilná so strojom. Sada obsahuje minimálne: upínacie kopyto, širokouhlý rám, šiltovkový rám. | Minimálne | 1 ks
|  | Sada 50 ks vyšívacích nití, každá s inou farbou, návinom minimálne 1000 metrov a silou 120d/2 | Minimálne | 1 ks
|  | Vyšívací program Janome Digitizer MBX V5.5 alebo ekvivalent | Minimálne | 1 ks
Jednomotorový mokro-suchý vysávač | 1 ks | Jednomotorový mokro-suchý vysávač |  |  | Nilfisk ATTIX 40-01 PC INOX 107413593 |  | 1
|  | Príkon | Minimálne | 1500 W
|  | Napájanie: 220-240 V striedavý prúd | ÁNO
|  | Miera prietoku vzduchu | Minimálne | 3700 l/min
|  | Podtlak | Minimálne | 250/25 mbar/kPa
|  | Prevádzková hlučnosť | Maximálne | 59 db
|  | objem nádoby | Maximálne | 37 litrov
|  | Rozmer vysávača (Dĺžka x šírka x výška) | Maximálne | 46 x 45 x 75 cm
|  | Hmotnosť | Maximálne | 13 kg
|  | systém polo-automatického čistenia filtra Push & Clean | ÁNO
|  | Odkladací priestor pre príslušenstvo | ÁNO
|  | Suché aj mokré vysávanie | ÁNO
|  | Sacia hadica Ø 36 mm, dĺžka minimálne 3,0 m | Minimálne | 1 ks
|  | Predlžujúca trubka Ø 36 mm dĺžka minimálne 500 mm | Minimálne | 1 ks
|  | Štrbinová hubica | Minimálne | 1 ks
|  | Zahnutá ručná trubica 36mm | Minimálne | 1 ks
|  | Sacia hubica mokro-sucho s rozmerom minimálne 36x400mm | Minimálne | 1 ks
|  | Filtračná patrona PET | Minimálne | 1 ks
|  | Filtračný sáčok fleesový | Minimálne | 1 ks
El. náradie + obrábacie stroje
Akumulátorový skrutkovač s príklepom a príslušenstvom | 2 ks | Akumulátorový skrutkovač s príklepom a príslušenstvom |  |  | FESTOOL QUADRIVE TPC 18/4 5,0/4,0 I-Set/XL |  | 2
|  | Napätie akumulátora | Minimálne | 18 V | FESTOOL BP 18 Li 5,2 ASI Akumulátor 18 V 202479
|  | Kapacita akumulátora | Minimálne | 5 Ah
|  | Certifikát pre líthiové batérie: UN 38.3 | ÁNO
|  | Počet stupnov nastavenia rýchlosti | Minimálne | 4
|  | Rozsah voľnobežných otáčok | Minimálne | 0 - 3600 ot/min
|  | počet príklepov | Minimálne | 57000 min
|  | Počet stupnov nastavenia krútiaceho momentu | Minimálne | 2
|  | Rozsah krútiacého momentu, drevo/oceľ | Minimálne | 50 / 75 Nm
|  | Upínací rozsah skľučovadla | Minimálne | 1,5 - 13 mm
|  | Hmotnosť | Maximálne | 2,2 kg
|  | Typ motoru: Bezuhlíkový | ÁNO
|  | Balenie: prenosný ochranný plastový kufor | Minimálne | 1 ks
|  | Bezpečnosť: elektronický systém ktorý minimalizuje riziko vykrútenia zápästia, keď sa vŕtací skrutkovač náhle zasekne. | ÁNO
|  | Akumulátor | Minimálne | 3 ks
|  | Rýchlonabíjačka | Minimálne | 1 ks
|  | Hĺbkový doraz | Minimálne | 1 ks
|  | Magnetický držiak skrutkovacích hrotov | Minimálne | 1 ks
|  | Príchytka na opasok | Minimálne | 1 ks
|  | Prídavná rukoväť | Minimálne | 1 ks
|  | Rýchloupínacie sklučovadlo | Minimálne | 1 ks
|  | Uhlový nastavec | Minimálne | 1 ks
|  | Sada bitov z kalenej ocele |  |  | Stanley 1-68-741 Sada bitů 200dílná |  | 1
Sada bitov z kalenej ocele | 1 ks | Sada obsahuje bity a adaptéry v rozsahu | Minimálne | Adaptér (10ks) Bit plochý: 4 x 25 mm (10ks); 5 x 25 mm (10ks); 6,5 x 25 mm (10ks); 8 x 25 mm (10ks); Bit phillips: 0 x 25 mm (10ks); 1 x 25 mm (15ks); 2 x 25 mm (20ks); 3 x 25 mm (10ks); Dvojbit 1, 2 (10ks); Bit pozidriv: 0 x 25 mm (10ks); 1 x 25 mm (15ks)
|  | Sada špirálových vrtákov DIN 338, typ VA, HSSE-Co5 |  |  | RUKO SADA ŠPIRÁLOVÝCH VRTÁKOV DIN 338, HSSE-CO5, TYP VA, 170KS |  | 1
Sada špirálových vrtákov DIN 338, typ VA, HSSE-Co5 | 1 ks | Sada obsahuje vrtáky v rozsahu | Minimálne | 10 ks - Ø 1,0mm 10 ks - Ø 1,5mm 10 ks - Ø 2,0mm 10 ks - Ø 2,5mm 10 ks - Ø 3,0mm 10 ks - Ø 3,5mm 10 ks - Ø 4,0mm 10 ks - Ø 4,5mm 10 ks - Ø 5,0mm 10 ks - Ø 5,5mm 10 ks - Ø 6,0mm 10 ks - Ø 6,5mm 10 ks - Ø 7,0mm 10 ks - Ø 7,5mm 10 ks - Ø 8,0mm 5 ks - Ø 8,5mm 5 ks - Ø 9,0mm 5 ks - Ø 9,5mm 5 ks - Ø 10mm
|  | Sada HSS korunkových vrtákov |  |  | GEKO Vrtáky korunkové, univerzálné, sada 17ks, 19-76mm, Bi-metal |  | 1
Sada HSS korunkových vrtákov | 1 ks | Sada obsahuje vrtáry v rozsahu | Minimálne | 1ks - Ø 19mm 1ks - Ø 20mm 1ks - Ø 22mm 1ks - Ø 25mm 1ks - Ø 29mm 1ks - Ø 32mm 1ks - Ø 35mm 1ks - Ø 37mm 1ks - Ø 44mm 1ks - Ø 51mm 1ks - Ø 57mm 1ks - Ø 64mm 1ks - Ø 76mm predlžovací nadstavec s dĺžkou minimálne 300mm
Kapovacia píla (s ťahovou funkciou) | 1 ks | Kapovacia píla (s ťahovou funkciou) |  |  | FESTOOL KAPEX KS 120 REB-Set-MFT |  | 1
|  | Príkon | Minimálne | 1600 W | WOOD FINE CUT HW 260x2,5x30 W80
|  | Rozsah voľnobežné otáčky v rozsahu | Minimálne | 1400 - 3400 min | ALUMINIUM/PLASTICS HW 260x2,4x30 TF68
|  | Priemer pílového kotúča | Minimálne | 260 mm | ALUMINIUM/PLASTICS HW 260x2,4x30 TF68
|  | Hĺbka rezu 90°/90° | Minimálne | 300 x 85 mm
|  | Hĺbka rezu 45°/90° | Minimálne | 210 x 85 mm
|  | Profil venca, diagonálny rez 45°/90° | Minimálne | 165,00 mm
|  | Uhol sklonu | Minimálne | 47/47 °
|  | Uhol úkosu | Minimálne | 50/60 °
|  | Rozmery (š x h x v) | Maximálne | 730 x 520 x 490 mm
|  | Hmotnosť kapovacej píli | Maximálne | 24,3 kg
|  | priemer prípojky na odsávanie prachu v rozsahu: 27/36 mm | ÁNO
|  | Rýchločinná brzda | ÁNO
|  | Dvojitý líniový laser na označenie rezu píly | ÁNO
|  | Dorazový jazdec | Minimálne | 1 ks
|  | Imbusový kľúč 6mm | Minimálne | 1 ks
|  | Kapovací doraz | Minimálne | 1 ks
|  | Multifunkčný stôl | Minimálne | 1 ks
|  | Pílový kotúč na drevo: 260x2,5x30, počet zubov 80, Uhol čela -5,00 ° | Minimálne | 2 ks
|  | pílový kotúč na hliník a plast: 260x2,4x30, počet zubov 68, Uhol čela 0,00 ° | Minimálne | 1 ks
|  | Rameno pre skracovacie rezy do 2 400 mm | Minimálne | 1 ks
|  | Teleskopický výsuv so stupnicou pre dlhšie obrobky do 2,4 m | Minimálne | 1 ks
|  | Uhlová jednotka | Minimálne | 1 ks
|  | Uhlová podpera | Minimálne | 1 ks
|  | Upínacia súprava | Minimálne | 1 ks
|  | Upínacia svorka na obrobok | Minimálne | 1 ks
|  | Výklopná oporná nožička | Minimálne | 1 ks
Stolová píla | 1 ks | Stolová píla |  |  | FESTOOL Stolová píla PRECISIO CS 70 EBG-Set |  | 1
|  | Príkon | Minimálne | 2100 W | LAMINATE/HPL HW 225x2,6x30 TF64
|  | Voľnobežné otáčky v rozsahu | Minimálne | 2000 - 4200 min | WOOD FINE CUT HW 225x2,6x30 W48
|  | Priemer pílového kotýča | Minimálne | 225 mm | WOOD UNIVERSAL HW 225x2,6x30 W32
|  | Výška rezu 90°/45° | Minimálne | 0 - 70/0 - 48 mm
|  | Šikmá poloha | Minimálne | 0 (-2)° - 45 (+47) °
|  | Dráha ťahu | Minimálne | 320,00 mm
|  | Rozmery stola | Minimálne | 690 x 500 mm
|  | Výška sklopeného stola | Minimálne | 375,00 mm
|  | Výška rozloženého stola | Minimálne | 900,00 mm
|  | priemer prípojky na odsávanie prachu v rozsahu: 27 - 36 mm | ÁNO | 27/36 mm
|  | Hmotnosť výrobku | Maximálne | 70 kg
|  | Rýchločinná brzda | ÁNO
|  | chránič proti vyŕhavaniu materiálu | Minimálne | 3 ks
|  | Pílový kotúč na drevo: 225x2,6x30, počet zubov 32, Uhol čela 20,00 ° | Minimálne | 1 ks
|  | pílový kotúč na hliník a plast: 225x2,6x30, počet zubov 68, Uhol čela -5,00 ° | Minimálne | 1 ks
|  | Pílový kotúč na drevo: 225x2,6x30, počet zubov 48, Uhol čela 10,00 ° | Minimálne | 1 ks
|  | Imbusový kľúč 6mm | Minimálne | 1 ks
|  | odsávacia súprava | Minimálne | 1 ks
|  | prepravné kolieska | Minimálne | 1 ks
|  | posúvací stôl | Minimálne | 1 ks
|  | posúvacia tyč | Minimálne | 1 ks
|  | pozdĺžny doraz | Minimálne | 1 ks
|  | diel na predĺženie pracovného stola na zväčšenie dosadacej plochy a bezpečné podopretie dlhých obrobkov pri rezaní s jednoduchou montážou: s dĺžkou minimálne: 550 mm | Minimálne | 1 ks
|  | diel na rozšírenie pracovného stola na zväčšenie dosadacej plochy s jednoduchou montážou s dĺžkou minimálne 400 mm | Minimálne | 1 ks
|  | uhlový doraz | Minimálne | 1 ks
|  | vzduchový filter | Minimálne | 1 ks
Ručná kotúčová píla | 1 ks | Ručná kotúčová píla |  |  | FESTOOL HK 85 EB-Plus-FS |  | 1
|  | Príkon | Minimálne | 1900 W | WOOD FINE CUT HW 230x2,5x30 W48
|  | Voľnobežné otáčky | Minimálne | 3 500 min
|  | Priemer pílového kotúča | Minimálne | 230,00 mm
|  | Rozsah uhlov | Minimálne | 0 - 60 °
|  | Hĺbka rezu 0°; 90° | Minimálne | 0 - 86 mm
|  | Hĺbka rezu 45°/60° | Minimálne | 62/47 mm
|  | priemer prípojky na odsávanie prachu | Minimálne | 27/36 mm
|  | Hmotnosť výrobku | Maximálne | 9 kg
|  | Rýchločinná brzda | ÁNO
|  | Imbusový kľúč 5 mm | Minimálne | 1 ks
|  | paralelný doraz | Minimálne | 1 ks
|  | Plastový prepravný box | Minimálne | 1 ks
|  | kompatibilná vodiaca lišta s dĺžkou | Minimálne | 1400 mm
|  | Pílový kotúč na opracovanie dreva: 230x2,5x30, počet zubov 24, Uhol čela 20,00 ° | Minimálne | 1 ks
|  | Pílový kotúč na opracovanie dreva: 230x2,5x30, počet zubov 48, Uhol čela 10,00 ° | Minimálne | 1 ks
Vibračná brúska | 1 ks | Vibračná brúska |  |  | FESTOOL RTS 400 REQ-Plus |  | 1
|  | Príkon | Minimálne | 250 W
|  | Voľnobežné otáčky | Minimálne | 6 000 - 12 000 min
|  | Pracovné zdvihy | Minimálne | 12 000 - 24 000 min
|  | Zdvih | Minimálne | 2,00 mm
|  | Vymeniteľná brúsna doska | Minimálne | 80 x 130 mm
|  | priemer prípojky na odsávanie prachu | Minimálne | 27 mm
|  | Hmotnosť výrobku | Maximálne | 1,3 kg
|  | Brúsna doska 80 x 130 mm | Minimálne | 1 ks
|  | Vrecko na zachytávanie prachu | Minimálne | 1 ks
|  | Plastový prepravný box | Minimálne | 1 ks
|  | Ochranný brúsny tanier pri práci v blízkosti okrajov | Minimálne | 1 ks
|  | Brúsny pruh na opracovanie dreva, Rozmer 80 x 133 mm, Zrnitosť P100 | Minimálne | 50 ks
|  | Brúsny pruh na opracovanie dreva, Rozmer 80 x 133 mm, Zrnitosť P150 | Minimálne | 50 ks
|  | Brúsny pruh na opracovanie dreva, Rozmer 80 x 133 mm, Zrnitosť P220 | Minimálne | 50 ks
Excentrická brúska s prevodovkou | 1 ks | Excentrická brúska s prevodovkou |  |  | FESTOOL ROTEX RO 125 FEQ-Plus |  | 1
|  | Príkon | Minimálne | 500 W
|  | Počet otáčok – rotačný pohyb | Minimálne | 300 - 600 min
|  | Počet otáčok – excentrický pohyb | Minimálne | 3 000 - 6 000 min
|  | Zdvih | Minimálne | 3,60 mm
|  | Priemer brúsneho taniera | Minimálne | 125,00 mm
|  | Priemer prípojky na odsávanie prachu | Minimálne | 27 mm
|  | Hmotnosť výrobku | Minimálne | 2 kg
|  | brúsny tanie 125 mm | Minimálne | 1 ks
|  | Plastový prepravný box | Minimálne | 1 ks
|  | Ochranný brúsny tanier pri práci v blízkosti okrajov | Minimálne | 1 ks
|  | Medzipodložka na brúsenie nerovných alebo okrúhlych dielov. Výška 15 mm, Priemer 120 mm, Priemer rozstupovej kružnice 90mm | Minimálne | 5 ks
|  | Brúsny kotúč na opracovanie dreva, Priemer 125 mm, Zrnitosť 100 | Minimálne | 50 ks
|  | Brúsny kotúč na opracovanie dreva, Priemer 125 mm, Zrnitosť 150 | Minimálne | 50 ks
|  | Brúsny kotúč na opracovanie dreva, Priemer 125 mm, Zrnitosť 220 | Minimálne | 50 ks
Pásová brúska | 1 ks | Pásová brúska |  |  | FESTOOL BS 75 E-Set |  | 1
|  | Príkon | Minimálne | 1000 W
|  | Rýchlosť pásu v záťaži | Minimálne | 200 - 380 m/min
|  | Plynulo nastaviteľné rýchlosti pásu pre hrubý a jemný výbrus | Minimálne
|  | Dĺžka x šírka pásu | Minimálne | 533 x 75 mm
|  | Brúsna plocha | Minimálne | 135 x 75 mm
|  | Priemer prípojky na odsávanie prachu | Minimálne | 27/36 mm
|  | Hmotnosť výrobku | Maximálne | 4,2 kg
|  | Adaptér na odsávanie prachu 90° | Minimálne | 1 ks
|  | Brúsny rám vhodný na opracovanie veľkých plôch spôsobom že pásová brúska sa počas procesu brúsenia nemôže dostať do šikmej polohy. Rám je možné namontovať jednoducho a bez náradia. | Minimálne | 1 ks
|  | Nožičky na brúsku pre stacionárne použitie. Optimálne tak možno obrábať malé obrobky. | Minimálne | 2 ks
|  | Vrecko na prach | Minimálne | 1 ks
|  | Plastový prepravný box | Minimálne | 1 ks
|  | Brúsny pás na opracovanie dreva, Rozmer 533 x 75 mm, Zrnitosť P60 | Minimálne | 50 ks
|  | Brúsny pás na opracovanie dreva, Rozmer 533 x 75 mm, Zrnitosť P100 | Minimálne | 50 ks
|  | Brúsny pás na opracovanie dreva, Rozmer 533 x 75 mm, Zrnitosť P150 | Minimálne | 50 ks
Pneumatická excentrická brúska | 1 ks | Pneumatická excentrická brúska |  |  | FESTOOL LEX 3 77/2,5 |  | 1
|  | Prevádzkový (dynamický) tlak | Minimálne | 6 bar
|  | Pracovné zdvihy | Minimálne | 21 000 min
|  | Počet otáčok – excentrický pohyb | Minimálne | 10 500 min
|  | Zdvih | Minimálne | 2,50 mm
|  | Hodnota vibračných emisií ah (1-os.) | Minimálne | 0,80 m/s
|  | Hodnota vibračných emisií ah (3-os.) | Minimálne | 1,90 m/s²
|  | Spotreba vzduchu v záťaži | Minimálne | 270,00 l/min
|  | Priemer brúsneho taniera | Minimálne | 77 mm
|  | Úroveň akustického tlaku | Maximálne | 72,00 dB(A)
|  | Hmotnosť výrobku | Maximálne | 0,8 kg
|  | Druh pohonu: Stlačený vzduch | ÁNO
|  | brúsny tanier s priemerom 77 mm | Minimálne | 1 ks
|  | skrutkovač | Minimálne | 1 ks
|  | fľaša čistiaceho a mazacieho oleja 50 ml | Minimálne | 1 ks
|  | Brúsny kotúč , Priemer 77 mm, Zrnitosť 120 | Minimálne | 50 ks
|  | Brúsny kotúč , Priemer 77 mm, Zrnitosť 240 | Minimálne | 50 ks
|  | Brúsny kotúč , Priemer 77 mm, Zrnitosť 400 | Minimálne | 50 ks
|  | Brúsny kotúč , Priemer 77 mm, Zrnitosť 800 | Minimálne | 50 ks
|  | Brúsny kotúč , Priemer 77 mm, Zrnitosť 1200 | Minimálne | 50 ks
|  | Brúsny kotúč , Priemer 77 mm, Zrnitosť 1500 | Minimálne | 50 ks
Horná frézka | 1 ks | Horná frézka |  |  | FESTOOL OF 2200 EB-Set |  | 1
|  | Príkon | Minimálne | 2200 W | PROTECO 10.10-SF-50 sada stopkových fréz do dreva 50-dielna
|  | Voľnobežné otáčky | Minimálne | 10 000 - 22 000 min
|  | Priemer upínacích čeľustí | Minimálne | 6 - 12,7 mm
|  | Rýchle nastavenie hĺbky frézovania | Minimálne | 80,00 mm
|  | Jemné nastavenie hĺbky frézovania | Minimálne | 20,00 mm
|  | Priemer prípojky na odsávanie prachu v rozsahu: 36 -27 mm | ÁNO
|  | Hmotnosť výrobku | Maximálne | 9 kg
|  | Výška frézovania je presne nastaviteľná minimálne na jednu desatinu milimetra | ÁNO
|  | Plastový prepravný box | Minimálne | 1 ks
|  | Zachytávač triesok | Minimálne | 1 ks
|  | Upínacia klieština na stopkové frézy s priemerom 8 mm | Minimálne | 1 ks
|  | Upínacia klieština na stopkové frézy s priemerom 12 mm | Minimálne | 1 ks
|  | vidlicový kľúč na matice s rozmerom 24mm | Minimálne | 1 ks
|  | Kopírovací krúžok s priemerom 17 mm | Minimálne | 1 ks
|  | Kopírovací krúžok s priemerom 24 mm | Minimálne | 1 ks
|  | Kopírovací krúžok s priemerom 27 mm | Minimálne | 1 ks
|  | Kopírovací krúžok s priemerom 30 mm | Minimálne | 1 ks
|  | Kopírovací krúžok s priemerom 40 mm | Minimálne | 1 ks
|  | Adaptér pre vodiacu lištu | Minimálne | 1 ks
|  | Bočný doraz s jemným nastavením a odsávacím krytom | Minimálne | 1 ks
|  | Vodiace tyče | Minimálne | 1 ks
|  | Klzná pätka pre kopírovacie krúžky | Minimálne | 1 ks
|  | Rozšírenie podpery | Minimálne | 1 ks
|  | 50-dielna sada stopkových fréz rôznych profilov, tvarov a veľkostí. stopka 8 mm. | Minimálne | 1 ks
Modulová frézka | 1 ks | Modulová frézka |  |  | FESTOOL MFK 700 EQ-Set |  | 1
|  | Príkon | Minimálne | 720 W
|  | Voľnobežné otáčky | Minimálne | 10 000 - 26 000 min
|  | Priemer upínacích čeľustí | Minimálne | 6 - 8 mm
|  | Jemné nastavenie hĺbky frézovania | Minimálne | 14,00 mm
|  | Maximálny priemer fréz | Minimálne | 32,00 mm
|  | Priemer prípojky na odsávanie prachu | Minimálne | 27 mm
|  | Hmotnosť výrobku | Minimálne | 2,2 kg
|  | Výška frézovania je presne nastaviteľná na jednu desatinu milimetra | ÁNO
|  | 1,5° frézovací stôl na lícovacie frézovanie lepených častí na hranách | Minimálne | 1 ks
|  | Frézovací stôl pre presné frézovanie 0°/90° v oblasti hrán | Minimálne | 1 ks
|  | Bočný doraz na frézovanie paralelne s hranou obrobku. Nastaviteľné vodiace čeľuste umožňujú spoľahlivý výsledok frézovania | Minimálne | 1 ks
|  | Upínacia klieština na stopkové frézy s priemerom 8 mm | Minimálne | 1 ks
|  | Plastový prepravný box | Minimálne | 1 ks
|  | vidlicový kľúč na matice s rozmerom 19 mm | Minimálne | 1 ks
Ohraňovacia frézka | 1 ks | Ohraňovacia frézka |  |  | FESTOOL OFK 700 EQ-Plus |  | 1
|  | Príkon | Minimálne | 720 W
|  | Voľnobežné otáčky | Minimálne | 10 000 - 26 000 min
|  | Maximálny priemer fréz | Minimálne | 26,00 mm
|  | Priemer upínacích čeľustí | Minimálne | 6 - 8 mm
|  | Maximálna hĺbka frézovania, vertikálne (1,5° stôl) | Minimálne | 9,00 mm
|  | Maximálna hĺbka frézovania, horizontálne (1,5° stôl) | Minimálne | 5,00 mm
|  | Maximálna frézovacia šírka | Minimálne | 14,00 mm
|  | Priemer prípojky na odsávanie prachu | Minimálne | 27 mm
|  | Hmotnosť výrobku | Maximálne | 2,2 kg
|  | vidlicový kľúč na matice s rozmerom 19 mm | Minimálne | 1 ks
|  | Upínacia klieština na stopkové frézy s priemerom 8 mm | Minimálne | 1 ks
|  | odsávací kryt | Minimálne | 1 ks
|  | Plastový prepravný box | Minimálne | 1 ks
|  | zarovnávacia fréza D 19 x 16, priemer stopky 8 mm | Minimálne | 1 ks
Čapovacia frézka | 1 ks | Čapovacia frézka |  |  | DOMINO XL DF 700 EQ-Plus |  | 1
|  | Príkon | Minimálne | 720 W | FESTOOL Frézka DOMINO
|  | Voľnobežné otáčky | Minimálne | 21 000 min | FESTOOL Doraz pre lišty LA-DF 500/700
|  | Hĺbkový doraz na nastavenie hĺbky frézovania | Minimálne | 15 - 70 mm | FESTOOL Kruhový doraz RA DF 500/700
|  | Hĺbka frézovania max. | Minimálne | 70,00 mm | FESTOOL Priečny doraz QA-DF 500/700
|  | Priemer výrezu na frézy | Minimálne | 8, 10, 12, 14 mm | FESTOOL OMINO XL buk DS/XL D12/D14 128 BU
|  | Prestavenie výšky frézovania | Minimálne | 10 - 50 mm | FESTOOL DOMINO SV-SYS D14
|  | Frézovanie so sklonom | Minimálne | 0 - 90 °
|  | Priemer prípojky na odsávanie prachu | Minimálne | 27 mm
|  | Hmotnosť výrobku | Minimálne | 5,4 kg
|  | Prídavný doraz, ktorý zväčšuje dosadaciu plochu a zmenšuje bočnú vzdialenosť dorazových západiek od stredu. Umožňuje presné polohovanie úzkych obrobkov | Minimálne | 1 ks
|  | prázdna nádoba na kolíky | Minimálne | 1 ks
|  | vidlicový kľúč na matice s rozmerom 12 mm | Minimálne | 1 ks
|  | Plastový prepravný box | Minimálne | 1 ks
|  | Frézka - frézovací nástroj so závitovým upínaním pre kolíkovaciu frézu . Na frézovanie pre kotvy 12 mm. Minimálne hĺbka frézovania: 70 mm | Minimálne | 1 ks
|  | Frézka - frézovací nástroj so závitovým upínaním pre kolíkovaciu frézu . Na frézovanie pre kotvy 8 mm. Minimálne hĺbka frézovania: 50 mm | Minimálne | 1 ks
|  | Frézka - frézovací nástroj so závitovým upínaním pre kolíkovaciu frézu . Na frézovanie pre kotvy 10 mm. Minimálne hĺbka frézovania: 70 mm | Minimálne | 1 ks
|  | Frézka - frézovací nástroj so závitovým upínaním pre kolíkovaciu frézu . Na frézovanie pre kotvy 14 mm. Minimálne hĺbka frézovania: 70 mm | Minimálne | 1 ks
|  | Kruhový doraz ktorý bezpečne drží obrobok a automaticky ho vystreďuje prostredníctvom prizmatických dosadacích plôch | Minimálne | 1 ks
|  | Doraz pre lišty na bezpečne uchytí lišty s hrúbkou medzi 22 a 70 mm. | Minimálne | 1 ks
|  | Priečny doraz na presné umiestnenie frézovania so vzdialenosťou od okraja 100 – 205 mm | Minimálne | 1 ks
|  | Set 500 kusov kolíkov s hrúbkou 8, 10, 12, 14mm | Minimálne | 1 ks
Hoblík | 1 ks | Hoblík |  |  | FESTOOL HL 850 EB-Plus |  | 1
|  | Príkon | Minimálne | 850 W
|  | Otáčky hobľovacieho hriadeľa | Minimálne | 12000 min
|  | Hobľovacia šírka | Minimálne | 82,00 mm
|  | Úber materiálu | Minimálne | 0 - 3,5 mm
|  | Priemer prípojky na odsávanie prachu | Minimálne | 36 mm
|  | Hmotnosť výrobku | Maximálne | 5 kg
|  | Funkcia hobľovanie pri okraji | ÁNO
|  | Plynulé nastavenie hĺbky záberu | ÁNO
|  | paralelný doraz | Minimálne | 1 ks
|  | hĺbkový falcovací doraz | Minimálne | 1 ks
|  | adaptér na odsávanie | Minimálne | 1 ks
|  | inbusový kľúč 5 mm | Minimálne | 1 ks
|  | Plastový prepravný box | Minimálne | 1 ks
|  | Uhlový doraz sa upevňuje na spodnú stranu hoblíka a umožňuje hobľovanie pod presným uhlom. | ÁNO
Akumulátorový skrutkovač s príklepom | 1 ks | Akumulátorový skrutkovač s príklepom |  |  | FESTOOL QUADRIVE TPC 18/4 5,0/4,0 I-Set/XL |  | 1
|  | Napätie akumulátora | Minimálne | 18 V | Metabo sada vrtákov do betónu v kazete classic 8-dielna
|  | Stupne nastavenia rýchlosti | Minimálne | 4
|  | Voľnobežné otáčky 1./2. stupeň | Minimálne | 0 - 500/0 - 800 min
|  | Voľnobežné otáčky 3./4. stupeň | Minimálne | 0 - 2350/0 - 3600 min
|  | počet príklepov | Minimálne | 57600 min
|  | Nastavenie krútiaceho momentu 1./2. stupeň | Minimálne | 2 - 20/2 - 20 Nm
|  | krútiaci moment, drevo/oceľ | Minimálne | 50/75 Nm
|  | Upínací rozsah skľučovadla | Minimálne | 1,5 - 13 mm
|  | Hmotnosť výrobku s akumulátorom | Maximálne | 2,1 kg
|  | Lítium-iónový akumulátor, Napätie 18 V, Kapacita minimálne 4 Ah | Minimálne | 1 ks
|  | Lítium-iónový akumulátor, Napätie 18 V, Kapacita minimálne 5 Ah | Minimálne | 1 ks
|  | Rýchlonabíjačka | Minimálne | 1 ks
|  | Skľučovadlo na nástroje | Minimálne | 1 ks
|  | Rýchloupínacie skľučovadlo vrtákov | Minimálne | 1 ks
|  | Prídavná rukoväť | Minimálne | 1 ks
|  | Uhlový nadstavec | Minimálne | 1 ks
|  | Hĺbkový doraz | Minimálne | 1 ks
|  | Magnetický držiak bitov | Minimálne | 1 ks
|  | Plastový prepravný box | Minimálne | 1 ks
|  | Excentrický nadstavec na vŕtanie a skrutkovanie blízko pri okraji | Minimálne | 1 ks
|  | Minimálne 8-dielna sada vrtákov do betónu v kazete, priemer Ø 3 / 4 / 5 / 6 / 7 / 8 / 9 / 10 mm | Minimálne | 1 ks
Akumulátorová uhlová brúska | 1 ks | Akumulátorová uhlová brúska |  |  | FESTOOL AGC 18-125 5,0 EBI-Plus |  | 1
|  | Napätie akumulátora | Minimálne | 18 V | ROTO ROTAČNÁ RAŠPĽA Ø125 SET (1.5,2.0,2.5MM)
|  | Voľnobežné otáčky | Minimálne | 4 500 - 8 500 min
|  | Priemer kotúča | Minimálne | 125 mm
|  | Závit vretena/príruba | Minimálne | M14
|  | Kapacita akumulátora | Minimálne | 5 Ah
|  | Hmotnosť výrobku s akumulátorom | Maximálne | 2,8 kg
|  | Lítium-iónový akumulátor, Napätie 18 V, Kapacita minimálne 5 Ah | Minimálne | 1 ks
|  | Rýchlonabíjačka | Minimálne | 1 ks
|  | Kľúč na matice s čelnými otvormi | Minimálne | 1 ks
|  | Prídavná rukoväť | Minimálne | 1 ks
|  | Ochranný kryt | Minimálne | 1 ks
|  | Rýchloupínacia matica | Minimálne | 1 ks
|  | Príruba | Minimálne | 1 ks
|  | Plastový prepravný box | Minimálne | 1 ks
|  | Sada - Rotačná rašpľa 125mm 3ks - Jemná - čepeľ 1.5mm, Standard - čepeľ 2.0mm, a Hrubá - čepeľ 2.5mm.. nástroj pre uhlové brúsky určený na obrábanie dreva, plastu, gumy, živice a iných materiálov. Vzhľadom ku konštrukcii nástroja, je možné odstraňovanie väčšieho objemu materiálu, vo vzťahu k brúsnym kotúčom alebo k brúsnemu papieru. | Minimálne | 1 ks
Kefová brúska | 1 ks | Kefová brúska |  |  | MAKITA 9741 KEFOVÁ BRÚSKA |  | 1
|  | Príkon | Minimálne | 860 W | MAKITA kefa pre brúsku 9741
|  | Voľnobežné otáčky | Minimálne | 3.500 min | METABO brúsna kefa
|  | Vonkajší priemer kotúča | Minimálne | 100 x 120 mm
|  | Hmotnosť | Maximálne | 4,3 kg
|  | Rozmery (D x Š x V) | Maximálne | 320 x 190 x 190 mm
|  | Nastaviteľná hĺbka brúsenia | ÁNO
|  | Elekrická brzda | ÁNO
|  | Možnosť pripojenia na vysávač | ÁNO
|  | Jednoduchá výmena uhlíkov | ÁNO
|  | Adaptér odsávania | Minimálne | 1 ks
|  | Sada 2 ks inbusových kľúčov | Minimálne | 1 ks
|  | Náhradné uhlíky pre elektrické a aku stroje | Minimálne | 1 ks
|  | Brúsna kefa z nylónu pre kefovú brúsku, Zrnitosť : 120, Rozmer : 110 x 120 mm. Použitie : - na štruktúrovanie mäkkého dreva a tvrdého dreva - na zvýraznenie štruktúry dreva a odstránenie vláknitých častí dreva - na úpravu povrchu pred lakovaním a morením - na vytváranie brúsnej ornamentiky na oceli a hliníka. | Minimálne | 1 ks
|  | Brúsna kefa z nylónu pre kefovú brúsku, Zrnitosť : 180, Rozmer : 110 x 120 mm. Použitie : - na štruktúrovanie mäkkého dreva a tvrdého dreva - na zvýraznenie štruktúry dreva a odstránenie vláknitých častí dreva - na úpravu povrchu pred lakovaním a morením - na vytváranie brúsnej ornamentiky na oceli a hliníka. | Minimálne | 1 ks
|  | Brúsna kefa z nylónu pre kefovú brúsku, Zrnitosť : 60, Rozmer : 110 x 120 mm. Použitie : - na štruktúrovanie mäkkého dreva a tvrdého dreva - na zvýraznenie štruktúry dreva a odstránenie vláknitých častí dreva - na úpravu povrchu pred lakovaním a morením - na vytváranie brúsnej ornamentiky na oceli a hliníka. | Minimálne | 1 ks
|  | Brúsna kefa z nylónu pre kefovú brúsku, Zrnitosť : 80, Rozmer : 110 x 120 mm. Použitie : - na štruktúrovanie mäkkého dreva a tvrdého dreva - na zvýraznenie štruktúry dreva a odstránenie vláknitých častí dreva - na úpravu povrchu pred lakovaním a morením - na vytváranie brúsnej ornamentiky na oceli a hliníka. | Minimálne | 1 ks
|  | Kefa z oceľového drôtu 0, 5 mm pre elektrickú kefovú brúsku. Na odstraňovanie hrdze,starých farieb a lakov,čistenie debnenia od zvyškov betónu. Rozmer : 110 x 120 mm | Minimálne | 1 ks
|  | Kefa z oceľového drôtu s mosadznou vrstvou 0, 5mm. Na štruktúrovanie dreva, intenzívne obrusovanie mäkkého a tvrdého dreva, odstraňovanie hrdze a čistenie. Rozmer : 110 x 120 mm | Minimálne | 1 ks
|  | Brúsna kefa fíbrová pre kefovú brúsku. Na zapracovávanie moridiel a lakov a ich následné hladenie. Rozmer : 110 x 120 mm | Minimálne | 1 ks
|  | Leštiaca kefa bavlnená pre kefovú brúsku. Na leštenie povrchov s pridaním príslušných leštiacich pást. Rozmer : 110 x 120 mm | Minimálne | 1 ks
|  | Kombinovaná kefa valcová plátno/plsť pre kefovú brúsku. Na jemné štruktúrovanie ušľachtilej ocele a na jemný výbrus povrchu dreva. Rozmer : 110 x 120 mm Zrnitosť : 120 | Minimálne | 1 ks
|  | Kombinovaná kefa valcová plátno/plsť pre kefovú brúsku. Na jemné štruktúrovanie ušľachtilej ocele a na jemný výbrus povrchu dreva. Rozmer : 110 x 120 mm Zrnitosť : 180 | Minimálne | 1 ks
|  | Kombinovaná kefa valcová plátno/plsť pre kefovú brúsku. Na jemné štruktúrovanie ušľachtilej ocele a na jemný výbrus povrchu dreva. Rozmer : 110 x 120 mm Zrnitosť : 80 | Minimálne | 1 ks
|  | Plstená kefa valcová pre kefovú brúsku. Na jemné štruktúrovanie ušľachtilej ocele a na jemný výbrus povrchu dreva. Rozmer :110 x 120 mm Zrnitosť : 120 | Minimálne | 1 ks
|  | Plstená kefa valcová pre kefovú brúsku. Na jemné štruktúrovanie ušľachtilej ocele a na jemný výbrus povrchu dreva. Rozmer :110 x 120 mm Zrnitosť : 180 | Minimálne | 1 ks
|  | Plstená kefa valcová pre kefovú brúsku. Na jemné štruktúrovanie ušľachtilej ocele a na jemný výbrus povrchu dreva. Rozmer :110 x 120 mm Zrnitosť : 80 | Minimálne | 1 ks
Akumulátorová píla na izolačné materiály | 1 ks | Akumulátorová píla na izolačné materiály |  |  | FESTOOL ISC 240 HPC 4,0 EBI-Plus-XL-FS |  | 1
|  | Napätie akumulátora | Minimálne | 18 V
|  | Počet zdvihov | Minimálne | 3000,00 min
|  | Hĺbka rezu | Minimálne | 240 mm
|  | Zdvih | Minimálne | 26,00 mm
|  | Priemer prípojky na odsávanie prachu | Minimálne | 27 mm
|  | Kapacita akumulátora | Minimálne | 4,00 Ah
|  | Hmotnosť výrobku s akumulátorom | Maximálne | 2,50 kg
|  | Lítium-iónový akumulátor, Napätie 18 V, Kapacita minimálne 4,00 Ah | Minimálne | 2 ks
|  | Plastový prepravný box | Minimálne | 1 ks
|  | Rýchlonabíjačka | Minimálne | 1 ks
|  | Rezacia súprava s lištou so zvlneným výbrusom na flexibilné izolačné materiály z minerálnych a prírodných vlákien | Minimálne | 1 ks
|  | stôl s adaptérom | Minimálne | 1 ks
|  | sane s vodiacou lištou | Minimálne | 1 ks
|  | Uhlový doraz | Minimálne | 1 ks
|  | Vodiaca lišta s dĺžkou Minimálne 1400 mm | Minimálne | 1 ks
Dvojkotúčová kombinovaná brúska na suché a mokré brúsenie | 1 ks | Dvojkotúčová kombinovaná brúska na suché a mokré brúsenie |  |  | Metabo 611750000 TNS 175 Dvojkotúčová brúska 500W |  | 1
|  | Príkon | Minimálne | 500 W
|  | Priemer prípojky na odsávanie prachu | Minimálne | 35 mm
|  | Voľnobežné otáčky | Minimálne | 2980 / 132 /min
|  | Hmotnosť výrobku | Maximálne | 15,3 kg
|  | Brúsny kotúč (Ø x hrúbka x vŕtanie) | Minimálne | 175 x 25 x 32 mm
|  | Brúsny kotúč na mokré brúsenie (Ø x hrúbka x vŕtanie) | Minimálne | 200 x 40 x 20 mm
|  | Moment preklopenia | Minimálne | 2.3 Nm
|  | Nehrdzavejúca vodná nádržka | ÁNO
|  | Tichý a bezúdržbový indukčný motor bez vibrácií | ÁNO
|  | Bočne uzatvorené ochranné kryty s odsávacími prírubami | ÁNO
|  | Podložky pod nástroj nastaviteľné bez pomoci nástrojov | ÁNO
|  | Gumové nožičky tlmiace vibrácie pre bezpečnú pozíciu | ÁNO
|  | Ochranné sklá proti iskrám na ochranu očí | ÁNO
|  | Brúsne kotúče z korundu 60 N | Minimálne | 1 ks
|  | Brúsny kotúč pre brúsenie za mokra | Minimálne | 1 ks
|  | Ochranné sklá proti iskrám | Minimálne | 1 ks
|  | Podložka nástroja | Minimálne | 1 ks
|  | Šesťhranný kľúč | Minimálne | 1 ks
|  | Nehrdzavejúca vodná nádržka | Minimálne | 1 ks
Leštiacia brúska | 1 ks | Leštiacia brúska |  |  | Optimum OPTIpolish GU 20 P (230V) |  | 1
|  | Príkon motora | Minimálne | 600 W | Optimum Leštiaci kotúč pr. 200 x 30 x 16 mm
|  | Napájacie napätie [V]/[Hz] | Minimálne | 230/50 | Brúsna pasta luxor
|  | Rozmer leštiaceho nástroje - priemer [mm] | Minimálne | 200 × 20
|  | Upínacie rozmer nástroje - priemer [mm] | Minimálne | 16
|  | Otáčky motora | Minimálne | 2 850 ot/min
|  | rozmery stroja [mm] | Maximálne | 550 × 210 × 270
|  | Hmotnosť | Maximálne | 11 kg
|  | Gumové podložky pre tlmenie vibrácií stroja | ÁNO
|  | Mäkký leštiaci kotúč priemer 200 x 30 mm | Minimálne | 2 ks
|  | Tvrdý leštiaci kotúč priemer 200 x 30 mm | Minimálne | 2 ks
|  | 1 ks : Brúsna pasta zrnitosti 6,5 mikrónov, používaná na predleštenie kovu. | Minimálne | 1 ks
|  | 1 ks : Brúsna pasta zrnitosti 3 mikróny, používaná na predleštenie kovu. | Minimálne | 1 ks
|  | 1 ks : Leštiaca brúsna pasta zrnitosti 0,3 mikrónov, používaná na leštenie kovu. | Minimálne | 1 ks
|  | 1 ks : Leštiaca brúsna pasta zrnitosti 0,1 mikrónov, používaná na leštenie kovu. | Minimálne | 1 ks
Kombinovaná brúska na drevo | 1 ks | Kombinovaná brúska na drevo |  |  | Holzstar KOMBINOVANÁ BRÚSKA NA DREVO BTS 250 |  | 1
|  | Príkon | Maximálne | 800 W
|  | Otáčky | Minimálne | 1440 ot./min
|  | Rýchlosť brúsneho pásu | Minimálne | 9 m / s
|  | Priemer brúsneho kotúča | Minimálne | 250 mm
|  | Rozmery brúsneho pásu | Minimálne | 150 × 1220 mm
|  | Rozmery stroja (š × v × h) | Maximálne | 720 × 410 × 440 mm
|  | Rozmer pracovného stolu | Minimálne | 360 x 200 mm
|  | Priemer prípojky na odsávanie prachu | Minimálne | 58 mm
|  | Hmotnosť | Maximálne | 48 kg
|  | Plynulo sklopné rameno od 0 do 90 ° | ÁNO
|  | Plynule sklopný pracovný stôl od 0 do 45 ° | ÁNO
|  | Rýchla a jednoduchá výmena brúsneho pásu pomocou rýchloupínacieho zariadení bez použitia náradia. | ÁNO
|  | Uhlová opierka pre kombinovanú brúsku | Minimálne | 1 ks
|  | Brúsny kotúč na suchý zips Ø 250 mm, P 180 | Minimálne | 50 ks
|  | Brúsny kotúč na suchý zips Ø 250 mm, P 120 | Minimálne | 50 ks
|  | Brúsny kotúč na suchý zips Ø 250 mm, P 80 | Minimálne | 50 ks
|  | Korundový brúsny pás 1220 × 150 mm. P 180 | Minimálne | 50 ks
|  | Korundový brúsny pás 1220 × 150 mm. P 120 | Minimálne | 50 ks
|  | Korundový brúsny pás 1220 × 150 mm. P 80 | Minimálne | 50 ks
Pásová píla na drevo | 1 ks | Pásová píla na drevo |  |  | MAKITA LB1200F 305MM |  | 1
Pásová píla na drevo |  | Príkon | Minimálne | 900 W
Pásová píla na drevo |  | Elektrické pripojenie | Minimálne | 230 V
Pásová píla na drevo |  | Nastavitelná rýchlosť pásu | Minimálne | 400 až 800 m/min
Pásová píla na drevo |  | Pracovná šírka | Minimálne | 305 mm
Pásová píla na drevo |  | Maximálna výška rezu | Minimálne | 165 mm
Pásová píla na drevo |  | Rozmer stola | Minimálne | 560 x 400 mm
Pásová píla na drevo |  | Sklon stola | Minimálne | 0° - 45 °
Pásová píla na drevo |  | Dĺžka pásu | Minimálne | 2.240 mm
Pásová píla na drevo |  | Hmotnosť | Maximálne | 82 kg
Pásová píla na drevo |  | Rozmery (D x Š x V) | Maximálne | 620x780x1.610 mm
Pásová píla na drevo
Pásová píla na drevo |  | Paralelný doraz | Minimálne | 1 ks
Pásová píla na drevo |  | Uhlový doraz paralelný | Minimálne | 1 ks
Pásová píla na drevo |  | Mierka nastavenia pokosu | Minimálne | 1 ks
Pásová píla na drevo |  | Inbusový kľúč 4 mm | Minimálne | 1 ks
Pásová píla na drevo |  | Inbusový kľúč 5 mm | Minimálne | 1 ks
Pásová píla na drevo |  | Adaptér odsávania | Minimálne | 1 ks
Pásová píla na drevo |  | Pílový pás 6 mm x 2240 mm | Minimálne | 1 ks
Pásová píla na drevo |  | Pílový pás 8 mm x 2240 mm | Minimálne | 1 ks
Pásová píla na drevo |  | Pílový pás 13 mm x 2240 mm | Minimálne | 1 ks
Pásová píla na drevo |  | Pílový pás 16 mm x 2240 mm | Minimálne | 1 ks
Stolná vŕtačka s plynulou reguláciou otáčok | 1 ks | Stolná vŕtačka s plynulou reguláciou otáčok |  |  | Optimum OPTIDRILL DX 17 E |  | 1
|  | Príkon | Minimálne | 1000 W | Optimum UPÍNKY SPW 12 – SADA
|  | Elektrické pripojenie | Minimálne | 230 V
|  | Rozmery stroja (š × v × h) | Maximálne | 430 × 990 × 480mm
|  | Hmotnosť | Maximálne | 74 kg
|  | Rozmery základne | Maximálne | 290 × 280mm
|  | Priemer stĺpa | Minimálne | 60 mm
|  | Uhol otáčania vtacího stola | Minimálne | 360 °
|  | Vzdialenosť vretena a základne | Minimálne | 385 mm
|  | Vzdialenosť vretena a stola | Minimálne | 98 - 375 mm
|  | Plynulá zmena otáčok | ÁNO
|  | Otáčky | Minimálne | 50-4000ot/min
|  | Kužeľ vretena | Minimálne | MK 2
|  | T-drážky ¦ rozteč: 100 mm | ÁNO
|  | T-drážky ¦ veľkosť drážky: stôl 10 mm/základňa 14 mm | ÁNO
|  | T-drážky ¦ počet | Minimálne | 2
|  | Rozmery pracovného stola | Minimálne | 290 × 290mm
|  | Vyloženie | Minimálne | 235mm
|  | Vŕtacia hĺbka | Minimálne | 60 mm
|  | Rýchloupínacia hlava v rozsahu upínania | Minimálne | 1 - 13 mm
|  | Hliníkové remenice | ÁNO
|  | Vreteno uložené v presných guličkových ložiskách | ÁNO
|  | Výškovo nastaviteľný pracovný stôl | ÁNO
|  | Garantovaná presnosť merané na vretene | Minimálne | 0,03 mm
|  | závitovacie cyklus | ÁNO
|  | Digitálne referenčný bod | ÁNO
|  | Digitálne počítadlo dielov | ÁNO
|  | Akustický signál pri dosiahnutí vŕtacie hĺbky | ÁNO
|  | Znížené otáčky v závitovacím cykle | ÁNO
|  | LED osvetlenie vstavané vľavo a vpravo vo vŕtacie hlave | ÁNO
|  | Výškovo nastaviteľný ochranný kryt skľučovadla s mikrospínačom | ÁNO
|  | EMC filter, trieda B | ÁNO
|  | Sada upiniek | Minimálne | T-drážky ¦ veľkosť drážky: 10 mm, Metrický závit M8, 24 svorníkov 75/100/125/150/175/200 mm, 6 upínacích T-skrutiek, 6 matíc, 4 predĺženej matice, 6 upínacích dosiek, 6 upínacích blokov
Strojný zverák | 1 ks | Strojný zverák |  |  | Optimum STROJNÝ ZVERÁK BSI-Q 200 |  | 1
|  | Šírka čeľustí | Minimálne | 200 mm
|  | Upínacia dĺžka | Minimálne | 220 mm
|  | Celková dĺžka | Maximálne | 525 mm
|  | Hmotnosť | Maximálne | 16.5 kg
Stabilná vrtačko-frézka s elektronickou plynulou reguláciou otáčok a digitálnym meračom polohy | 1 ks | Stabilná vrtačko-frézka s elektronickou plynulou reguláciou otáčok a digitálnym meračom polohy |  |  | Optimum OPTIMILL MH 22 VD |  | 1
|  | Príkon | Minimálne | 950 W | Sada úpiniek Optimum SPW 16
|  | Elektrické pripojenie | Minimálne | 230 V | Optimum UNIVERZÁLNÍ STOJAN
|  | Rozmery (š × v × h) | Maximálne | 945 × 950 × 650 mm | Úpinky Optimum 18 mm / M16
|  | Hmotnosť | Maximálne | 125 kg
|  | Uhol naklopenia frézovacej hlavy | Minimálne | - 90 ° až + 90 °
|  | Posuv pinoly | Minimálne | 50 mm
|  | vzdialenosť vretena a stola | Minimálne | 370 mm
|  | Počet rýchlostných stupňov | Minimálne | 2
|  | Plynulá zmena otáčok | ÁNO
|  | Otáčky | Minimálne | 90 - 3000 ot/min
|  | Rozsah posuvu - osa X | Minimálne | 480 mm
|  | Rozsah posuvu - osa Y | Minimálne | 175 mm
|  | Rozsah posuvu - osa Z | Minimálne | 370 mm
|  | Kužeľ vretena | Minimálne | BT20
|  | T-drážky ¦ rozteč | Minimálne | 63 mm
|  | T-drážky ¦ veľkosť drážky | Minimálne | 12 mm
|  | T-drážky ¦ počet | Minimálne | 3
|  | Rozmery pracovného stola | Minimálne | 700 × 180 mm
|  | Vyloženie | Minimálne | 170 mm
|  | Stojan pre stolové frézky so skinkou a možnosťou ukotvenia k podlahe | Maximálne | Rozmery: 340 × 800 × 420 mm
|  | Sada upiniek | Minimálne | T-drážky ¦ veľkosť drážky: 12 mm, Metrický závit M10, 24 svorníkov 75/100/125/150/175/200 mm, 6 upínacích T-skrutiek, 6 matíc, 4 predĺženej matice, 6 upínacích dosiek, 6 upínacích blokov
|  | Digitálny merač polohy | ÁNO
|  | Stabilná, presne brúsené a škriabané rybinové vedenie s klinovými lištami pre vymedzenie vôle | ÁNO
|  | EMC filter, trieda B | ÁNO
|  | Ochranné kryty vedenia | ÁNO
|  | Pravý / ľavý chod | ÁNO
|  | Pracovná lampa | ÁNO
|  | Ľahko čitateľný displej otáčok a vŕtacie hĺbky | ÁNO
Strojný zverák | 1 ks | Strojný zverák |  |  | Optimum STROJNÝ ZVERÁK FMSN 150 |  | 1
|  | Šírka čeľustí | Minimálne | 150 mm
|  | Výška čeľustí | Minimálne | 46 mm
|  | Upínacia dĺžka | Minimálne | 145 mm
|  | Celková dĺžka | Maximálne | 425 mm
|  | Celková výška | Maximálne | 150 mm
|  | Hmotnosť | Maximálne | 38 kg
Sklopný svěrák s otočnou základnou | 1 ks | Sklopný svěrák s otočnou základnou |  |  | Proma SS-125 sklopný svěrák |  | 1
|  | Upínacia dĺžka | Minimálne | 100 mm | INSIZE 4100-2122 Ocelové měrky sada 122 ks, ISO3650 tř. 2
|  | Šírka čeľustí | Minimálne | 125 mm
|  | Uhol naklopenia | Minimálne | 0-90 °
|  | Uhol natočenia | Minimálne | 360 °
|  | Výška čeľustí | Minimálne | 45 mm
|  | Celková výška | Maximálne | 170 mm
|  | sada paralelných základných mierok | Minimálne | 1 kus o rozmere 1,005 mm 49 kusov o rozmeroch 1,01 - 1,49 mm 4 kusy o rozmeroch 1,6 - 1,9 mm 19 kusov o rozmeroch 0,5 - 9,5 mm 10 kusov o rozmeroch 10 - 100 mm
Pneumatická excentrická brúska | 1 ks | Pneumatická excentrická brúska |  |  | FESTOOL LEX 3 150/7 |  | 1
|  | Prevádzkový tlak | Minimálne | 6,00 bar
|  | Pracovné zdvihy | Minimálne | 20 000 min
|  | Počet otáčok – excentrický pohyb | Minimálne | 10 000 min
|  | Zdvih | Minimálne | 3,00 mm
|  | Hodnota vibračných emisií ah (1-os.) | Maximálne | 2,10 m/s
|  | Hodnota vibračných emisií ah (3-os.) | Maximálne | 3,70 m/s
|  | Spotreba vzduchu v záťaži | Maximálne | 290,00 l/min
|  | Úroveň akustického tlaku | Maximálne | 72,00 dB(A)
|  | Brúsny tanier priemer | Minimálne | 150,00 mm
|  | Hmotnosť výrobku | Maximálne | 1 kg
|  | Druh pohonu: Stlačený vzduch | ÁNO
|  | M8 brúsny tanier Ø 150 mm supermäkký | Minimálne | 1 ks
|  | Čistiaci a mazací olej | Minimálne | 50 ml
Pneumatická stopková brúska | 1 ks | Pneumatická stopková brúska |  |  | SCHNEIDER SBS-HW 700 SYS |  | 1
|  | Pracovní tlak | Minimálne | 6,3 bar
|  | Spotreba vzduchu v záťaži | Maximálne | 170 l/min
|  | Počet otáčok | Minimálne | 70000
|  | Plynulé nastavenie otáčiek | ÁNO
|  | zábrana vírenia prachu pomocou hadici na odvod použitého vzduchu | ÁNO
|  | Hmotnosť výrobku | Maximálne | 2.3 kg
|  | 3 mm klieština | Minimálne | 1 ks
Pneumatická priama brúska s predĺženým krkom | 1 ks | Pneumatická priama brúska s predĺženým krkom |  |  | Vzduchová priama brúska METABO DG 700 L - 601555000 |  | 1
|  | Prevádzkový tlak | Minimálne | 6,2 bar
|  | Spotreba vzduchu v záťaži | Maximálne | 600 l/min
|  | Počet otáčok | Minimálne | 22 000 ot/min
|  | Hmotnosť výrobku | Maximálne | 1,3 kg
|  | Priemer klieštiny: 6 mm | ÁNO
Teplovzdušná pištol | 1 ks | Teplovzdušná pištol |  |  | BOSCH GHG 23-66 |  | 1
|  | Príkon | Minimálne | 2300 W
|  | Nastaviteľný rozsah teploty vzduchu | Minimálne | 50-630 °C
|  | Nastaviteľný prúd vzduchu v rozsahu | Minimálne | 150-500 l/min
|  | Hmotnosť výrobku | Maximálne | 0,7 kg
|  | Displej na odčítanie aktuálnych nastavených hodnôt | ÁNO
|  | Dýza na ochranu skla (75 mm) | Minimálne | 1 ks
|  | plochá tryska (50 mm) | Minimálne | 1 ks
|  | redukčná tryska (9 mm) | Minimálne | 1 ks
|  | zváracie pätka (10 mm) | Minimálne | 1 ks
|  | reflektorová dýza (32x33 mm) | Minimálne | 1 ks
|  | Plastový prepravný kufor | Minimálne | 1 ks
Tavná lepiaca pištol | 4 ks | Tavná lepiaca pištol |  |  | METABO KE 3000 |  | 4
|  | Priemer lepiacej tyčinky | Minimálne | 11 mm
|  | výkon lepenia | Minimálne | 18 g/min
|  | Čas nahriatia | Maximálne | 6 min
|  | Hmotnosť bez prívodného kábla | Maximálne | 0.25 kg
|  | Dĺžka kábla | Minimálne | 1.9 m
|  | Náhradné tyčinky do tavnej pištole | Minimálne | 50 ks
Elektrická modelárska teplovzdušná pištoľ. Vhodná na: "zmršťovanie hadicových izolácií, formovanie a zváranie plastov, spájkovanie elektronických častí odstraňovanie starých náterov farieb a lakov bez použitia chemikálií sušenie a urýchlenie tvrdenia lepidiel, farieb nanášanie (nalepovanie) a odstraňovanie fólií opaľovanie dreva" | 1 ks | Elektrická modelárska teplovzdušná pištoľ. Vhodná na: "zmršťovanie hadicových izolácií, formovanie a zváranie plastov, spájkovanie elektronických častí odstraňovanie starých náterov farieb a lakov bez použitia chemikálií sušenie a urýchlenie tvrdenia lepidiel, farieb nanášanie (nalepovanie) a odstraňovanie fólií opaľovanie dreva" |  |  | Proxxon Micromot MH 550 |  | 1
|  | Príkon | Minimálne | 500 W
|  | Teplota vzduchu nastaviteľná v rozsahu | Minimálne | 350 – 500 °C
|  | Prietok vzduchu | Minimálne | 180 l/min
|  | Hmotnosť | Maximálne | 500 gramov
|  | Rôzne dýzy z nehrdzavejúcej ocele | Minimálne | 3 ks
Ručný elektrický rezač na polystyrén. Vhodný pre: delenie polystyrénu bez pravítka, napr.priamo pri vytváraní okolitého prostredia modelov, využiteľný pri architektonických modelov, výrobe prototypov či v modelárstve | 1 ks | Ručný elektrický rezač na polystyrén. Vhodný pre: delenie polystyrénu bez pravítka, napr.priamo pri vytváraní okolitého prostredia modelov, využiteľný pri architektonických modelov, výrobe prototypov či v modelárstve |  |  | Proxxon Micromot THERMOCUT 650 |  | 1
|  | stabilné dĺžkovo nastaviteľné rameno pre rezanie väčších obrobkov v rozsahu | Minimálne | 400 – 650 mm
|  | vyloženie umožňujúce rezanie viacerých blokov naraz | Minimálne | 200 mm
|  | nastaviteľná teplota tavného drôtu pre rôzne materiály | ÁNO
|  | možnosť pripevnenia na stôl pomocou pribalenej upevňovacej skrutky | ÁNO
|  | Teplota drôtu nastaviteľná v rozsahu | Minimálne | 150 – 350 °C
|  | Hmotnosť | Maximálne | 850 gramov
|  | rezací drôt s priemerom 0.2 mm a dĺžkou | Minimálne | 60 metrov
Stolová kotúčová brúska a leštička. Vhodná na: brúsenie a leštenie, opravovanie laku či zvyšovanie lesku | 1 ks | Stolová kotúčová brúska a leštička. Vhodná na: brúsenie a leštenie, opravovanie laku či zvyšovanie lesku |  |  | Proxxon Micromot SP/E |  | 1
|  | Príkon | Minimálne | 100 W | Sada brúsnych a leštiacich kotúčov pre brúsku a leštičku Proxxon SP/E
|  | plynule nastaviteľná rýchlosť otáčok v rozsahu | Minimálne | 3000 – 9000 ot/min
|  | Uchytenie nástroja | Minimálne | 12.7 mm
|  | Priemer | Minimálne | 50 mm
|  | Šírka kotúča | Minimálne | 13 mm
|  | Rozmery | Maximálne | 250 × 130 × 100 mm
|  | Hmotnosť | Maximálne | 200 g
|  | Napájacie napätie 230 V | ÁNO
|  | stabilný plastový kryt s prípojkou na odsávanie | ÁNO
|  | nastaviteľné príložníky nástrojov a ochranný kryt | ÁNO
|  | brzda na zablokovanie hriadeľa umožňuje jednoduchú výmenu brúsneho nástroja | ÁNO
|  | pravý koniec hriadeľa so závitom pre upnutie leštiaceho tŕňa | ÁNO
|  | brúsny kotúč z ušlachtilého korundu na brúsenie a ostrenie | Minimálne | 2 ks
|  | brúsny kotúč z karbidu kremíka na veľmi tvrdé materiály | Minimálne | 2 ks
|  | oceľový drôtený kotúč na odstraňovanie hrdze, čistenie ocele, a neželezných kovov | Minimálne | 1 ks
|  | mosadzný drôtený kotúč na leštenie neželezných kovov a ušľachtilých kovov | Minimálne | 1 ks
|  | plstený leštiaci kotúč na opravovanie lakov a zvyšovanie lesku | Minimálne | 1 ks
|  | kožený kotúč pre vysoký lesk kovov | Minimálne | 1 ks
|  | bavlnený kotúč pre vysoký lesk lakov a voskovaných povrchov | Minimálne | 1 ks
modelárska sklopná píla. Vhodná na: čisté a bezpečné rezanie neželezných kovov, plastov a dreva so silným, veľmi tichým motor | 1 ks | modelárska sklopná píla. Vhodná na: čisté a bezpečné rezanie neželezných kovov, plastov a dreva so silným, veľmi tichým motor |  |  | Proxxon Micromot KGS 80 |  | 1
|  | Príkon | Minimálne | 200 W
|  | Voľnobežné otáčky | Minimálne | 6.000 ot/min
|  | Rozmery pracovného stola | Minimálne | 230 x 230 mm
|  | Priemer pilového kotúča | Minimálne | 80 mm
|  | Hmotnosť | Maximálne | 6 kg
|  | Napájacie napätie: 230V | ÁNO
|  | dĺžkový doraz rezania, vyloženie | Minimálne | 300 mm
|  | bočný pojazdný pílový posuv pre extrémne malé vzdialenosti medzi obrobkom a rezom | ÁNO
|  | tvarovaná rukoväť so zabudovaným vypínačom slúžiacim na odistenie posuvu | ÁNO
|  | okrúhly pracovný stôl z hliníkového tlakového odliatku, obojstranne nastaviteľný v rozsahu | Minimálne | 45 stupňov
|  | zabudovaná zvierka s osovo-zvieracími čeľustami | ÁNO
|  | čelné drážky na zovretie užších dielov | ÁNO
|  | Rezný kotúč z ušľachtilého korundu pre sklopnú pílu, so sírkou rezu 1 mm | Minimálne | 1 ks
|  | Pílový kotúč s SK-plátkami pre sklopnú pílu, so šírkou rezu 1,6 mm, počet zubov 36, použitie drevo a plasty | Minimálne | 1 ks
modelársky ručný lis. Vhodný na: lisovanie, vytlačovanie, nitovanie, potlač, lemovanie, ohýbanie drôtov a plechu | 1 ks | modelársky ručný lis. Vhodný na: lisovanie, vytlačovanie, nitovanie, potlač, lemovanie, ohýbanie drôtov a plechu |  |  | Proxxon Micromot MP 120 |  | 1
|  | Sila tlaku | Minimálne | 1.000 N
|  | Zdvih | Minimálne | 50 mm
|  | Dĺžka ramena | Minimálne | 120 mm
|  | Rozmery základne | Maximálne | 190 x 80 mm
|  | Hmotnosť | Maximálne | 2800 gramov
|  | Sada 5x nadstavec na dierovanie s priemerom 3 / 4 / 5 / 6 / 8 mm | Minimálne | 1 ks
|  | Sada 2x nadstavec so zaoblenou špičkou s priemerom 3 a 9mm | Minimálne | 1 ks
|  | plochý ostrý nadstavec pre ohýbanie plechov | Minimálne | 1 ks
lupienková / dekupírovacia píla na drevo. Vhodná na: jemnú mechaniku, modelárstvo, výrobu hračiek, dizajnérstvo či stolárstvo | 1 ks | lupienková / dekupírovacia píla na drevo. Vhodná na: jemnú mechaniku, modelárstvo, výrobu hračiek, dizajnérstvo či stolárstvo |  |  | Proxxon Micromot DS 460 |  | 1
|  | Príkon | Minimálne | 205 W
|  | Frekvencia kmitov nastaviteľná v rozsahu | Minimálne | 1400 - 900 kmit/min
|  | Výška zdvihu | Minimálne | 18 mm
|  | Hĺbka rezu | Minimálne | 0 – 65 mm
|  | Rozmery pracovného stola | Maximálne | 400 x 250 mm
|  | Vyloženie | Minimálne | 460 mm
|  | Napájacie napätie | Maximálne | 230 V
|  | Rozmery | Maximálne | 580 × 320 × 300 mm
|  | Hmotnosť | Maximálne | 21 kg
|  | supertichý, bezuhlíkový viacrýchlostný motor | ÁNO
|  | stabilný stôl z možnostou naklopenia | Minimálne | 45 stupňov
|  | zabudované hrdlo na odsávanie prachu spolu s adaptérom | ÁNO
|  | lupienkový pílový list na drevo a plasty, 14 zubov na palec | Minimálne | 12 ks
|  | Lupienkový pílový list na drevo a plasty, 34 zubov na palec | Minimálne | 12 ks
|  | Lupienkový pílový list na kov, 50 zubov na palec | Minimálne | 12 ks
Stolová micro-fréza na drevo. Vhodná na: profilovanie, drážkovanie, zrážanie, oddeľovanie, frézovanie či na jemné opracovanie hrán a dlhých drážok | 1 ks | Stolová micro-fréza na drevo. Vhodná na: profilovanie, drážkovanie, zrážanie, oddeľovanie, frézovanie či na jemné opracovanie hrán a dlhých drážok |  |  | Proxxon Micromot MP 400 |  | 1
|  | Príkon | Minimálne | 100 W | Sada profilových fréz na drevo Proxxon – 10 dielna (29020)
|  | Voľnobežné otáčky | Minimálne | 25.000 ot/min
|  | Rozmery pracovného stola | Minimálne | 300 x 150 mm
|  | Napájacie napätie | Maximálne | 230 V
|  | Hmotnosť | Maximálne | 2,1 kg
|  | upínanie nástroja s trojčeľusťovými klieštinami | ÁNO
|  | výškové nastavenie frézy s presnotou | Minimálne | 0,05 mm
|  | zabudované hrdlo na odsávanie prachu spolu s adaptérom | ÁNO
|  | Minimálne 10 kusová sada tvrdokovových profilových fréz na drevo s rôznym profilom, upínacia stopka 3,2 mm | Minimálne | 1 ks
Kotúčová stolová leštička. Vhodná na: povrchovú úpravu drahých a základných kovov a plastov | 1 ks | Kotúčová stolová leštička. Vhodná na: povrchovú úpravu drahých a základných kovov a plastov |  |  | Proxxon Micromot PM 100 |  | 1
|  | Príkon | Minimálne | 140 W
|  | Priemer kotúča | Minimálne | 100 mm
|  | Šírka kotúča | Minimálne | 15 mm
|  | Napájacie napätie | Maximálne | 230 V
|  | Rozmery | Maximálne | 320 × 220 × 250 mm
|  | Hmotnosť | Maximálne | 5,1 kg
|  | motor s reguláciou | ÁNO
|  | Mäkký mušelinový leštiaci kotúč pre leštičku s priemerom | Minimálne | 2 ks
|  | Tvrdý mušelinový leštiaci kotúč pre leštičku s priemerom | Minimálne | 2 ks
|  | Plstený leštiaci kotúč pre leštičku s priemerom | Minimálne | 2 ks
|  | Leštiaci kotúč z mikrovlákna pre leštičku s priemerom | Minimálne | 2 ks
|  | Univerzálna leštiaca pasta s voskom | Minimálne | 80 gramov
Hoblovačka na drevo. Vhodná pre: čisté hobľovanie mäkkého a tvrdého dreva bez vibrácií | 1 ks | Hoblovačka na drevo. Vhodná pre: čisté hobľovanie mäkkého a tvrdého dreva bez vibrácií |  |  | Proxxon Micromot AH 80 |  | 1
|  | Príkon | Minimálne | 200 W
|  | Rýchlosť vretena | Minimálne | 6.000 ot/min
|  | Odber triesky | Minimálne | 0,8 mm
|  | Rozmery pracovného stola | Minimálne | 400 x 80 mm
|  | Napájacie napätie | Maximálne | 230 V
|  | Hmotnosť | Maximálne | 6 kg
|  | hobľovací hriadeľ s dvoma nožmi z HSS | ÁNO
|  | hobľovací stôl ktorý je možné kolieskom nastavovať s presnosťou minimálne na 1/100 mm | ÁNO
|  | hoblovacie nože z HSS ocele vhodné pre hoblovačku | Minimálne | 4 ks
Hoblovačka so spodným prieťahom. Určená pre: čisté hobľovanie mäkkého a tvrdého dreva bez vibrácií | 1 ks | Hoblovačka so spodným prieťahom. Určená pre: čisté hobľovanie mäkkého a tvrdého dreva bez vibrácií |  |  | Proxxon Micromot DH 40 |  | 1
|  | Príkon | Minimálne | 200 W
|  | Rýchlosť otáčok | Minimálne | 6000 ot/min
|  | Šírka pracovného záberu | Minimálne | 80 mm
|  | Výška hoblovania | Minimálne | 0 – 40 mm
|  | Hĺbka rezu | Minimálne | 0.8 mm
|  | Rýchlosť posuvu | Minimálne | 4,8 m/min
|  | Rozmery pracovného stola | Minimálne | 232 x 40 mm
|  | Napájacie napätie | Maximálne | 230 V
|  | Hmotnosť | Maximálne | 8,2 kg
|  | hobľovací stôl ktorý je možné kolieskom nastavovať s presnosťou minimálne na 1/100 mm | ÁNO
|  | Automatický, rovnomerný posun s poistkou proti spätným nárazom | ÁNO
|  | hoblovacie nože z HSS ocele vhodné pre hoblovačku | Minimálne | 4 ks
Stolová kotúčová píla. Vhodná pre: presné, rovné rezy, ktoré už nepotrebujú ďalšie opracovanie | 1 ks | Stolová kotúčová píla. Vhodná pre: presné, rovné rezy, ktoré už nepotrebujú ďalšie opracovanie |  |  | Proxxon Micromot FET |  | 1
|  | Príkon | Minimálne | 200 W
|  | Rýchlosť otáčok | Minimálne | 7000 ot/min
|  | Uchytenie nástroja | Minimálne | 10 mm
|  | Priemer kotúča | Minimálne | 85 mm
|  | Napájacie napätie | Maximálne | 230 V
|  | Rozmery | Maximálne | 300 × 262 × 170 mm
|  | Hmotnosť | Maximálne | 5,4 kg
|  | nastaviteľný dĺžkový doraz | ÁNO
|  | jemné nastavenie dĺžky pozdĺžneho dorazu s presnosťou | Minimálne | 0,1 mm
|  | uhlový doraz z hliníka s posuvným koncovým dorazom | ÁNO
|  | doska stola s rozmermi | Minimálne | 295 x 240 mm
|  | možnosť predĺžiť jednoduchým vytiahnutím bočného dĺžkového dorazu pracovný stôl až na | Minimálne | 500 mm
|  | výškovo nastaviteľná hĺbka rezu v rozsahu | Minimálne | 1 do 22 mm
|  | možnosť sklonu pilového kotúču v rozsahu | Minimálne | 45 stupňov
|  | elektronická regulácia otáčok | ÁNO
|  | zabudované hrdlo na odsávanie prachu spolu s adaptérom | ÁNO
|  | pílový kotúč vhodný pre kotúčovú pílu, počet zubov 80, šírka rezu 0,5 mm | Minimálne | 1 ks
|  | pílový kotúč vhodný pre kotúčovú pílu, počet zubov 36, šírka rezu 1,6 mm | Minimálne | 1 ks
|  | pílový kotúč vhodný pre kotúčovú pílu, počet zubov 250, šírka rezu 1,1 mm | Minimálne | 1 ks
Presná mikro-fréza s regulačným prístrojom na otáčky | 1 ks | Presná mikro-fréza s regulačným prístrojom na otáčky |  |  | Proxxon Micromot BFW 40/E |  | 1
|  | Frézovací motor | Minimálne | 1 ks
|  | príkon | Minimálne | 250W
|  | plynulá regulácia otáčok vretena v rozsahu | Minimálne | 900 - 6000 ot./min.
|  | 6 dielna sada upínacích klieštin 2,35 / 3,0 / 3,2 / 4,0 / 5,0 / 6,0mm | ÁNO
|  | Hmotnosť | Maximálne | 4,4 kg
Presný krížový stôl s rybinovým vedením, vhodný na opracovanie kovu | 1 ks | Presný krížový stôl s rybinovým vedením, vhodný na opracovanie kovu |  |  | Proxxon KT 150 |  | 1
|  | Pracovná plocha | Minimálne | 200 x 200mm
|  | Posuvy stola | Minimálne | -150mm, y-150mm
|  | Presnosť posuvu stolu | Minimálne | 0,05mm
|  | Rozmery | Minimálne | 360 × 360 × 90 mm
|  | 3 priebežné T – drážky na upevnenie strojných skrutiek a úpiniek | ÁNO
|  | Hmotnosť | Maximálne | 5,4 kg
|  | doraz s objímkou | Minimálne | 1 ks
|  | upevňovacie skrutky | Minimálne | 1 ks
|  | zvierka | Minimálne | 1 ks
Vŕtací a frézovací stojan | 1 ks | Vŕtací a frézovací stojan |  |  | Proxxon BFB 2000 |  | 1
|  | Rozmery pracovného stola | Minimálne | 200 x 200 mm | Upevňovacia sada pre strojné zveráky Proxxon Primus
|  | Priemer objímky | Minimálne | 4,3 mm | Presné prizmy Proxxon Micromot 50 x 30 x 30 mm (24262)
|  | Rozmery | Maximálne | 520 × 335 × 350 mm
|  | Hmotnosť | Maximálne | 7,2 kg
|  | hlava ramena otočná v rozsahu | Minimálne | 90 stupňov
|  | možnosť prepnutia na jemný posuv pre dolaďovanie pri hornom frézovaní | ÁNO
|  | s hĺbkovým dorazom a hĺbkovou stupnicou | ÁNO
|  | Upevňovacia sada pre strojné zveráky: 2 drážkové matice, 2 cylindrické skrutky s vnútorným šesťhranom, 2 univerzálne kotúče s priskrutkovaným krúžkom | Minimálne | 1 ks
|  | Stupňovité úpinky pre krížový stôl: dve stupňovité podložky, 2 úpinky, 2 matky a 2 T – drážkové matky. Na obrob-ky hrubé do cca 35 mm | Minimálne | 1 ks
|  | presné prizmy na upevnenie obrobkov, rozličné hĺbky prizmových rezov s 90 stupňovým uhlom, Rozmery 130 × 100 × 60 mm | Minimálne | 1 ks
Jemný a presný strojný zverák | 1 ks | Jemný a presný strojný zverák |  |  | Proxxon PM 40 |  | 1
|  | Rozmery | Maximálne | 115 × 70 × 55 mm
|  | Dĺžka čelustí | Minimálne | 46 mm
|  | Rozsah upnutia | Minimálne | 0 – 34 mm
|  | Hmotnosť | Maximálne | 480 g
strojný zverák | 1 ks | strojný zverák |  |  | Proxxon Primus 100 |  | 1
|  | Rozmery | Maximálne | 350 × 185 × 65 mm
|  | Dĺžka čelustí | Minimálne | 100 mm
|  | Rozsah upnutia | Minimálne | 0 – 75 mm
|  | Hmotnosť | Maximálne | 5,3 kg
sada presných podkladacích mierok | 1 ks | sada presných podkladacích mierok, vyrobené z vysoko legovanej, tvrdenej ocele 58 – 62 HRC, |  |  | Sada presných podkladacích mierok Proxxon – 12 dielna (24266) |  | 1
|  | paralelná presnosť | Minimálne | 0,002 mm
|  | dĺžka mierok | Minimálne | 100 mm
|  | balenie obsahuje po 2 ks mierok 8 x 100 mm s hrúbkami 10 / 15 / 20 / 25 / 30 / 35 a 40 mm | ÁNO
|  | vyrobené z vysoko legovanej, tvrdenej ocele s tvrdostou | Minimálne | 62 HRC
|  | dodávané v pevnej krabičke | ÁNO
Modelárska elektrická uhlová brúska s dlhým krkom. Vhodná na: opracovanie ocelí, neželezných kovov, skla, keramiky, dreva a plastov, vhodné na rezanie, brúsenie, jemné leštenie a dobrusovanie | 2 ks | Modelárska elektrická uhlová brúska s dlhým krkom. Vhodná na: opracovanie ocelí, neželezných kovov, skla, keramiky, dreva a plastov, vhodné na rezanie, brúsenie, jemné leštenie a dobrusovanie |  |  | Proxxon Micromot LHW |  | 2
|  | Príkon | Minimálne | 100 W
|  | Rýchlosť otáčok | Minimálne | 13000 ot/min
|  | Priemer kotúča | Minimálne | 50 mm
|  | Uchytenie nástroja | Minimálne | 10 mm
|  | Dĺžka zariadenia | Maximálne | 270 mm
|  | Hmotnosť | Maximálne | 600 gramov
|  | Plastový prepravný box | Minimálne | 1 ks
|  | Kompatibilný brúsny kotúč z karbidu kremíka pre uhlovú brúsku, zrnitosť 60 | Minimálne | 1 ks
|  | Kompatibilný brúsny kotúč z ušľachtilého korundu pre uhlovú brúsku, zrnitosť 60 | Minimálne | 1 ks
|  | Kompatibilný lamelový kotúč z korundu pre uhlovú brúsku, zrnitosť K100 | Minimálne | 1 ks
|  | Kompatibilný rezný kotúč z korundu pre uhlovú brúsku vhodný na rezanie ocele | Minimálne | 5 ks
|  | Kompatibilný gumený kotúč so suchým zipsom na uchytenie brúsnych papierov pre uhlovú brúsku | Minimálne | 1 ks
|  | Kompatibilný brúsny samolepiaci kotúč so zrnitosťou 150 pre uhlovú brúsku | Minimálne | 12 ks
|  | Kompatibilný brúsny samolepiaci kotúč so stredne jemnou brúsnou tkaninou pre uhlovú brúsku, uchytenie suchým zipsom | Minimálne | 5 ks
|  | Kompatibilný brúsny samolepiaci kotúč s jemnou brúsnou tkaninou pre uhlovú brúsku, uchytenie suchým zipsom | Minimálne | 5 ks
Stolová vŕtačka | 1 ks | Stolová vŕtačka |  |  | Proxxon Micromot TBH |  | 1
|  | Príkon | Minimálne | 100 W
|  | Nastaviteľná rýchlosť otáčok | Minimálne | 3 úrovne
|  | Vyloženie | Maximálne | 140 mm
|  | Rozmery pracovného stola | Minimálne | 200 x 200 mm
|  | výsuv pinoly | Minimálne | 63 mm
|  | vŕtací priemer | Minimálne | 6 mm
|  | Napájacie napätie | Maximálne | 230 V
|  | Hmotnosť | Maximálne | 11 kg
|  | praktické výškové nastavenie pomocou kľuky | ÁNO
|  | Upínanie skľučovadlo | Minimálne | 10 mm
|  | Výškové nastavovanie | Minimálne | 70 mm
Elektrická uhlová leštička. Vhodná na: konečnú čistenie, odstránenie hrdze, až po „finálnu úpravu“ po lakovaní | 1 ks | Elektrická uhlová leštička. Vhodná na: konečnú čistenie, odstránenie hrdze, až po „finálnu úpravu“ po lakovaní |  |  | Proxxon Micromot WP/E |  | 1
|  | Príkon | Minimálne | 100 W
|  | Plynule nastaviteľná rýchlosť otáčok v rozsahu | Minimálne | 800 – 2.500 ot/min
|  | Dĺžka zariadenia | Maximálne | 300 mm
|  | Hmotnosť | Maximálne | 800 gramov
|  | Napájacie napätie | Maximálne | 230 V
|  | Plastový prepravný box | Minimálne | 1 ks
|  | Gumený kotúč so suchým zipsom pre uhlovú brúsku | Minimálne | 2 ks
|  | Plstený leštiaci kotúč pre uhlovú leštičku so suchým zipsom | Minimálne | 4 ks
|  | Leštiaci kotúč z ovčieho rúna pre uhlovú leštičku so suchým zipsom | Minimálne | 4 ks
|  | Brúsny papier pre uhlovú leštičku so suchým zipsom priemer papiera 50mm, zrnitosť P2000 | Minimálne | 12 ks
Elektrická vŕtačka a brúska s dlhým krkom | 2 ks | Elektrická vŕtačka a brúska s dlhým krkom |  |  | Proxxon Micromot LBS/E |  | 2
|  | Príkon | Minimálne | 100 W
|  | plynulá regulácia otáčok v rozsahu | Minimálne | 5.000 – 20.000 otáčok/min
|  | Dĺžka zariadenia | Maximálne | 350 mm
|  | Dĺžka krku brúsky | Minimálne | 10 cm
|  | Upevňovacia objímka (krk) brúsky s priemerom | Maximálne | 20 mm
|  | Hmotnosť | Maximálne | 650 gramov
|  | Sada 6 klieštinových upínacích puzdier s priemerom 1.0, 1.5, 2.0, 2.4, 3.0 a 3.2 mm | Minimálne | 1 ks
|  | Plastový prepravný kufor | Minimálne | 1 ks
|  | ohybný hriadeľ hodný na najjemnejšie opracovávanie vďaka svojej ohybnosti a minimálnej váhe | Minimálne | 1 ks
Elektrická multibrúska a vŕtačka. Vhodná na: vŕtanie, frézovanie, brúsenie, leštenie, kefovanie, čistenie, rezanie, gravírovanie, určená pre jemnú mechaniku, modelárstvo, výrobu šperkov,optiku, umelecké remeslá a elektroniku | 2 ks | Elektrická multibrúska a vŕtačka. Vhodná na: vŕtanie, frézovanie, brúsenie, leštenie, kefovanie, čistenie, rezanie, gravírovanie, určená pre jemnú mechaniku, modelárstvo, výrobu šperkov,optiku, umelecké remeslá a elektroniku |  |  | Proxxon Micromot IBS/E |  | 2
|  | Príkon | Minimálne | 100 W | Proxxon MICROMOT 110/BF
|  | plynulá regulácia otáčok v rozsahu | Minimálne | 5.000 – 20.000 otáčok/min
|  | Dĺžka zariadenia | Maximálne | 250 mm
|  | Upevňovacia objímka (krk) brúsky s priemerom | Maximálne | 20 mm
|  | Sada 6 klieštinových upínacích puzdier s priemerom 1.0, 1.5, 2.0, 2.4, 3.0 a 3.2 mm | Minimálne | 1 ks
|  | Plastový prepravný kufor | Minimálne | 1 ks
|  | ohybný hriadeľ hodný na najjemnejšie opracovávanie vďaka svojej ohybnosti a minimálnej váhe | Minimálne | 2 ks
Zverák pre jemné práce vybavený poťahom pre citlivé obrobky | 1 ks | Zverák pre jemné práce vybavený poťahom pre citlivé obrobky |  |  | Proxxon FMZ |  | 1
|  | Dĺžka čelustí | Minimálne | 75 mm
|  | Rozsah upnutia | Minimálne | 0 – 70 mm
|  | Rozmery | Maximálne | 200 × 180 × 100 mm
|  | Hmotnosť | Maximálne | 2300 gramov
|  | vďaka silnému čeľusťovému zovretiu umožňuje otáčanie na všetky strany | ÁNO
Univerzálny držiak s gulovým kĺbom umožňujúcim otáčanie na všetky strany | 1 ks | Univerzálny držiak s gulovým kĺbom umožňujúcim otáčanie na všetky strany |  |  | Proxxon UHZ |  | 1
|  | možné upevniť na pracovné stoly a pracovné dosky až do hrúbky | ÁNO
|  | 20 mm upínanie pre vŕtačky a frézy | ÁNO
|  | Rozmery | Maximálne | 170 × 170 × 85 mm
|  | Hmotnosť | Maximálne | 1600 gramov
Prípravok na horné frézovanie ideálny na drážkovanie, frézovanie drážok a hrán | 1 ks | Prípravok na horné frézovanie ideálny na drážkovanie, frézovanie drážok a hrán |  |  | Proxxon OVF |  | 1
|  | možné použiť so strojmi s upínacím hrdlom 20 mm | ÁNO |  | Držiak do zveráku na prístroje Proxxon Micromot (28410)
|  | paralelný doraz | Minimálne | 150 mm | Sada vrtákov do kovu Proxxon HSS DIN 338 / 10 dielna
|  | nastaviteľný predvolený doraz hĺbky | ÁNO |  | Špirálové HSS-TiN vrtáky Proxxon
|  | Rozmery | Maximálne | 200 x 190 x 95 mm | Leštiaca sada nástrojov Proxxon – 10 dielna
|  | Hmotnosť | Maximálne | 700 gramov
|  | Držiak do zveráku na multibrúsku | Minimálne | 2 ks
|  | 10 dielna sada HSS špirálových vrtákov, vhodné na vŕtanie do kovu, dreva a plastu, priemery: 0,3 – 0,5 – 0,8 – 1,0 – 1,2 – 1,5 – 2,0 – 2,5 – 3,0 – 3,2 mm | Minimálne | 1 ks
|  | 6 dielna sada špirálových vrtákov so špičkou, priemer 1,5 – 2,0 – 2,5 – 3 – 3,5 – 4,0 mm, určené na presné vŕtanie otvorov do dreva a plastov , titánový povrch znižuje trenie a predžuje životnosť, upínacia stopka 3,0 mm | Minimálne | 1 ks
|  | 10 dielna sada tvrdokovových profilových fréz na drevo s profilom na profilovanie rámikov obrazov, frézovanie drážok, žliabkov a profilov v rôznych tvaroch upínacia stopka 3,2 mm | Minimálne | 1 ks
sada rezbárskych dlát | 1 ks | sada rezbárskych dlát |  |  | NAREX 8948 50 rezbárske dláta sada 12-diel. v kazete |  | 1
|  | Čepel dláta vyrobená z chrom-kremíkovej oceli s tvrdostou | Minimálne | 55 HRC
|  | Rúčka dláta z bukového dreva | ÁNO
|  | Rezbárske dláto rovné, profil 3 | Minimálne | 1 ks
|  | Rezbárske dláto rovné, profil 5 | Minimálne | 1 ks
|  | Rezbárske dláto rovné, profil 7 | Minimálne | 1 ks
|  | Rezbárske dláto rovné, profil 8 | Minimálne | 1 ks
|  | Rezbárske dláto rovné, profil 9 | Minimálne | 1 ks
|  | Rezbárske dláto rovné, profil 11 | Minimálne | 1 ks
|  | Rezbárske dláto rovné, profil 41 | Minimálne | 1 ks
|  | Rezbárske dláto lyžicové, profil 7 | Minimálne | 1 ks
|  | Rezbárske dláto lyžicové, profil 8 | Minimálne | 1 ks
|  | Rezbárske dláto lyžicové, profil 9 | Minimálne | 1 ks
|  | Rezbárske dláto prehnuté, profil 5 | Minimálne | 1 ks
|  | Drevený prepravný box | Minimálne | 1 ks
Sada rydel pre drevorezbu a linoryt | 1 ks | Sada rydel pre drevorezbu a linoryt |  |  | NAREX 59.8687.00 |  | 1
|  | Čepel dláta vyrobená z chrom-vanadiovej oceli s tvrdostou | Minimálne | 61 HRC
|  | Rúčka dláta z bukového dreva | ÁNO
|  | Rydlo ploché, profil 1 | Minimálne | 1 ks
|  | Rydlo kosé obojstranné, profil 1 | Minimálne | 1 ks
|  | Rydlo duté, profil 12 | Minimálne | 1 ks
|  | Rydlo duté, profil 11 | Minimálne | 1 ks
|  | Rydlo duté, profil 8 | Minimálne | 1 ks
|  | Rydlo duté, profil 7 | Minimálne | 1 ks
|  | Rydlo duté, uhlové 41 | Minimálne | 1 ks
|  | Rydlo vyberací, profil 1 | Minimálne | 1 ks
Sada rezbárskych nožov | 1 ks | Sada rezbárskych nožov |  |  | NAREX 4dl. 8691 |  | 1
|  | Čepel nožu vyrobená z mangano-vanadiovej oceli s tvrdostou | Minimálne | 61 HRC
|  | Rúčka dláta z bukového dreva | ÁNO
|  | Drevený prepravný box | Minimálne | 1 ks
|  | Nôž rezbársky vyrezávací | Minimálne | 1 ks
|  | Nôž rezbársky zapichovací | Minimálne | 1 ks
|  | Nôž rezbársky vruberozový | Minimálne | 1 ks
|  | Nôž rezbársky prehnutý | Minimálne | 1 ks
Sada plochých dlát | 1 ks | Sada plochých dlát |  |  | NAREX WOOD LINE PLUS 8116 |  | 1
|  | Čepel dláta vyrobená z chrom-mangánovej oceli s tvrdostou | Minimálne | 59 HRC
|  | Rúčka dláta z hrabového dreva | ÁNO
|  | Dláto ploché, šírka čepele 3 mm | Minimálne | 1 ks
|  | Dláto ploché, šírka čepele 4 mm | Minimálne | 1 ks
|  | Dláto ploché, šírka čepele 5 mm | Minimálne | 1 ks
|  | Dláto ploché, šírka čepele 6 mm | Minimálne | 1 ks
|  | Dláto ploché, šírka čepele 8 mm | Minimálne | 1 ks
|  | Dláto ploché, šírka čepele 10 mm | Minimálne | 1 ks
|  | Dláto ploché, šírka čepele 12 mm | Minimálne | 1 ks
|  | Dláto ploché, šírka čepele 16 mm | Minimálne | 1 ks
|  | Dláto ploché, šírka čepele 20 mm | Minimálne | 1 ks
|  | Dláto ploché, šírka čepele 30 mm | Minimálne | 1 ks
|  | Dláto ploché, šírka čepele 40 mm | Minimálne | 1 ks
|  | Dláto ploché, šírka čepele 50 mm | Minimálne | 1 ks
Sada dutých dlát | 1 ks | Sada dutých dlát |  |  | NAREX WOOD LINE PLUS 8127 |  | 1
|  | Čepel dláta vyrobená z chrom-mangánovej oceli s tvrdostou | Minimálne | 59 HRC
|  | Rúčka dláta z hrabového dreva | ÁNO
|  | Dláto duté, šírka čepele 8 mm | Minimálne | 1 ks
|  | Dláto duté, šírka čepele 10 mm | Minimálne | 1 ks
|  | Dláto duté, šírka čepele 12 mm | Minimálne | 1 ks
|  | Dláto duté, šírka čepele 14 mm | Minimálne | 1 ks
|  | Dláto duté, šírka čepele 16 mm | Minimálne | 1 ks
|  | Dláto duté, šírka čepele 20 mm | Minimálne | 1 ks
|  | Dláto duté, šírka čepele 26 mm | Minimálne | 1 ks
Sada pre drobnú drevorezbu | 1 ks | Sada pre drobnú drevorezbu |  |  | NAREX PROFI 8690 10 |  | 1
|  | Čepel dláta vyrobená z chrom-kremíkovej oceli s tvrdostou | Minimálne | 58 HRC
|  | Čepel nožu vyrobená z mangano-vanadiovej oceli s tvrdostou | Minimálne | 61 HRC
|  | Rúčka dláta z bukového dreva | ÁNO
|  | Drevený prepravný box | Minimálne | 1 ks
|  | Dláto ploché, šírka čepele 8 mm, dĺžka čepele 40 mm | Minimálne | 1 ks
|  | Dláto duté polkruhové, šírka čepele 3 mm, dĺžka čepele 40 mm | Minimálne | 1 ks
|  | Dláto duté polkruhové, šírka čepele 2 mm, dĺžka čepele 40 mm | Minimálne | 1 ks
|  | Dláto duté, šírka čepele 4 mm, dĺžka čepele 40 mm | Minimálne | 1 ks
|  | Dláto duté plytké, šírka čepele 5 mm, dĺžka čepele 40 mm | Minimálne | 1 ks
|  | Dláto uhlové, šírka čepele 4 mm, dĺžka čepele 40 mm | Minimálne | 1 ks
|  | Nôž rezbársky zapichovací, Rozmer čepele: 40 mm x 12 mm | Minimálne | 1 ks
|  | Nôž rezbársky vyrezávací, Rozmer čepele: 40 mm x 12 mm | Minimálne | 1 ks
Dláto rohové, pre hladké a presné zarovnanie rohov v úhlu 90˚ | 1 ks | Dláto rohové, pre hladké a presné zarovnanie rohov v úhlu 90˚ |  |  | NAREX WOOD LINE PLUS 8134 10 |  | 1
|  | Čepel dláta vyrobená z chrom-mangánovej oceli s tvrdostou | Minimálne | 59 HRC
|  | Rúčka dláta z hrabového dreva | ÁNO
|  | Dĺžka čepele | maximálne | 120 mm
|  | Šírka čepele 10mm | ÁNO
|  | Celková dĺžka nástroja | Maximálne | 270 mm
Mosadzná palica na zvýšenie efektivity úderu na dláto | 1 ks | Mosadzná palica na zvýšenie efektivity úderu na dláto |  |  | NAREX MS 40mm 8250/01 |  | 1
|  | Rúčka vyrobená z hrabového dreva | ÁNO
|  | Priemer pracovnej časti 40 mm | ÁNO
|  | Celková dĺžka nástroja | Minimálne | 170 mm
|  | Úderný koniec vyrobený z mosadze | ÁNO
Drevené kladivo | 1 ks | Drevené kladivo |  |  | Narex 8251 Drevené kladivo 60 x 120 mm |  | 1
|  | Váha kladiva | Maximálne | 360 gramov
|  | Vyrobené z bukového dreva | ÁNO
|  | Celková dĺžka kladiva | Maximálne | 310 mm
Profesionálny plne nastaviteľný kovový hoblík | 1 ks | Profesionálny plne nastaviteľný kovový hoblík |  |  | STANLEY 1.12.204 hoblik HANDYMAN H1204 |  | 1
|  | plne nastaviteľné sedlo hoblíka podľa typu práce a materiálu | ÁNO
|  | Možnosť ručného nastavenia hĺbky a sklonu želiezka | ÁNO
|  | Rozmer želiezka | Minimálne | 245 x 50 mm
hoblík lastovička, nastaviteľný | 1 ks | hoblík lastovička, nastaviteľný |  |  | STANLEY hoblík lastovička 151 nastaviteľný 1-12-151 |  | 1
|  | Šírka želiezka | Minimálne | 55 mm
|  | Želiezko nastaviteľné dvoma frézovanými skrutkami | ÁNO
|  | Telo z pevného odliatku | ÁNO
|  | Kompatibilné náhradné želiezko (čepeľ) pre hoblíky, Sírka 55 mm | Minimálne | 4 ks
nastaviteľný kompaktný hoblík | 1 ks | nastaviteľný kompaktný hoblík |  |  | Stanley nastaviteľný kompaktný hoblík 110, 35x140mm 1-12-102 |  | 1
|  | Telo z kovového odliatku s frézovanou pracovnou plochou | ÁNO
|  | Možnosť ručného nastavenia hĺbky a sklonu želiezka | ÁNO
|  | Šírka želiezka | Minimálne | 34 mm
|  | Dĺžka želiezka | Minimálne | 140 mm
|  | Sklon želiezka v rozsahu | ÁNO | 18° - 25°
|  | Kompatibilné náhradné želiezko (čepeľ) pre hoblíky, Sírka 55 mm | Minimálne | 2 ks
|  | Hmotnosť | Maximálne | 500 gramov
Sada cidlin | 2 ks | Sada cidlin |  |  | NAREX Sada cidlin PREMIUM 8541 00 |  | 2
|  | Material: Vysoko uhlíková kalená ocel s lešteným povrchom | ÁNO
|  | Cidlina obdĺžniková s rozmerom | Maximálne | 150 x 65 x 0,7 mm
|  | Cidlina vydutá s rozmerom | Maximálne | 135 x 50 x 0,7 mm
|  | Cidlina husací krk s rozmerom | Maximálne | 120 x 70 x 0,7 mm
Sada: Vodiaci systém pre ručné brúsenie hoblíkových želiezok s mierkou | 1 ks | Sada: Vodiaci systém pre ručné brúsenie hoblíkových želiezok s mierkou |  |  | Brousící systém Mk II Veritas |  | 1
|  | Mierka s dorazmi na rýchle a presné nastavenie ostrých, štandardných, tupých a zadných uhlov. | Minimálne | 1 ks | Měrka kosých želízek Veritas
|  | Rozsah upnutia želiezka so šírkou | Minimálne | 6 - 73 mm
|  | Rozsah upnutia želiezka s hrúbkou | Minimálne | 0,1 - 12 mm
|  | Prípravok na brúsenie kosých želiezok a dlát, rozsah uhlového skosenia | Minimálne | - 45° až +45°
Prípravok na ručné brúsenie dlát a hoblíkových želiezok | 1 ks | Prípravok na ručné brúsenie dlát a hoblíkových želiezok |  |  | Japonský vodiaci prípravok SK11 na brúsenie dlát |  | 1
|  | možnosť upnutia dláta alebo hoblíkového želiezka o hrúbke v rozsahu | Minimálne | 0,2 - 3,2 mm
|  | možnosť upnutia dláta o šírke v rozsahu | Minimálne | 6 - 55 mm
|  | možnosť upnutia hoblíkového želiezka o šírke v rozsahu | Minimálne | 20 - 70 mm
|  | Rozmery prípravku | Maximálne | 130 x 45 x 65 mm
Sada brúsnych kameňou so zrnitostou 400/1000/4000/6000/8000 | 1 ks | Sada brúsnych kameňou so zrnitostou 400/1000/4000/6000/8000 |  |  | Brúsne kamene MCUSTA ZANMAI |  | 1
|  | Kameň 400 | Minimálne | 1 ks
|  | Brúsny kameň na brúsenie pod vodou, zrnitosť JIS: 400 | ÁNO
|  | Výška kamena | Minimálne | 35 mm
|  | Možnosť obojstranného použitia s tou istou zrnitostou | ÁNO
|  | Rozmer kameňa | Minimálne | 200 x 70 x 30 mm
|  | Hmotnosť | Maximálne | 1200 gramov
|  | Kameň 1000 | Minimálne | 1 ks
|  | Brúsny kameň na brúsenie pod vodou, zrnitosť JIS: 1000 | ÁNO
|  | Výška kamena | Minimálne | 28 mm
|  | Možnosť obojstranného použitia s tou istou zrnitostou | ÁNO
|  | Rozmer kameňa | Minimálne | 210 x 70 x 25 mm
|  | Hmotnosť | Maximálne | 960 gramov
|  | Kameň 4000 | Minimálne | 1 ks
|  | Brúsny kameň na brúsenie pod vodou, zrnitosť JIS: 4000 | ÁNO
|  | Výška kamena | Minimálne | 25 mm
|  | Možnosť obojstranného použitia s tou istou zrnitostou | ÁNO
|  | Rozmer kameňa | Minimálne | 200 x 70 x 20 mm
|  | Hmotnosť v rozsahu | Maximálne | 830 gramov
|  | Kameň 6000 | Minimálne | 1 ks
|  | Brúsny kameň na brúsenie pod vodou, zrnitosť JIS: 6000 | ÁNO
|  | Výška kamena | Minimálne | 24 mm
|  | Možnosť obojstranného použitia s tou istou zrnitostou | ÁNO
|  | Rozmer kameňa | Minimálne | 200 x 70 x 20 mm
|  | Hmotnosť v rozsahu | Maximálne | 790 gramov
|  | Kameň 8000 | Minimálne | 1 ks
|  | Brúsny kameň na brúsenie pod vodou, zrnitosť JIS: 8000 | ÁNO
|  | Výška kamena | Minimálne | 25 mm
|  | Možnosť obojstranného použitia s tou istou zrnitostou | ÁNO
|  | Rozmer kameňa | Minimálne | 200 x 70 x 20 mm
|  | Hmotnosť v rozsahu | Maximálne | 850 gramov
Kameň určený k čisteniu zalepených brúsnych plôch alebo na tvorbu brúsnej pasty | 1 ks | Kameň určený k čisteniu zalepených brúsnych plôch alebo na tvorbu brúsnej pasty |  |  | Čistící kámen Nagura 1000 NANIWA NG-1000 |  | 1
|  | Zrnitosť JIS: 1000 | ÁNO
|  | Brusivo - oxid hlinitý | ÁNO
|  | Rozmer | Minimálne | 59 x 29 x 19 mm
Diamantový obojstranný brúsny kameň so stojanom | 1 ks | Diamantový obojstranný brúsny kameň so stojanom |  |  | DMT BROUSEK DUOSHARP BENCH STONE EXTRA HRUBÝ A HRUBÝ |  | 1
|  | 1. strana brúsneho kamena, 45 mikrónov/zrnitosť 325 mesh | ÁNO
|  | 2. strana brúsneho kamena, 60 mikrónov/zrnitost 220 mesh | ÁNO
|  | Material brusiva - Diamant | ÁNO
|  | Rozmer | Minimálne | 250 x 100 x 9,5 mm
|  | Pohodlný držiak na diamantový brúsny kameň s gumenými nožičkami, s rozmerom | Maximálne | 320 x 120 x 60 mm
Diamantový obojstranný brúsny kameň so stojanom | 1 ks | Diamantový obojstranný brúsny kameň so stojanom |  |  | DMT BROUSEK DUOSHARP BENCH STONE EXTRA JEMNÝ A JEMNÝ |  | 1
|  | 1. strana brúsneho kamena, 9 mikrónov/zrnitost 1200 mesh | ÁNO
|  | 2. strana brúsneho kamena, 25 mikrónov/zrnitost 600 mesh | ÁNO
|  | Material brusiva - Diamant | ÁNO
|  | Rozmer | Minimálne | 250 x 100 x 9,5 mm
Protišmykový univerzálny gumový držiak na akékoľvek brúsne kamene | 1 ks | Protišmykový univerzálny gumový držiak na akékoľvek brúsne kamene |  |  | Držák brusných kamenů NANIWA A-902 |  | 1
|  | Rozmer | Maximálne | 295 x 85 x 40 mm
Diamantový brúsny kameň, extra hrubý na opravu zničeného ostria | 1 ks | Diamantový brúsny kameň, extra hrubý na opravu zničeného ostria |  |  | Brúska DMT-A4X Extra Hrubá |  | 1
|  | Hrubosť 60 mikrónov / 220 mesh | ÁNO
|  | Rozmery | Maximálne | 115 x 25 x 7 mm
Sada profilových brúsnych kamenov | 1 ks | Sada profilových brúsnych kamenov |  |  | Sada brousků Missarka 500/1000 |  | 1
|  | Set 2ks rôzne profily brúsneho kamena, zrnitosť 500 mesh | Minimálne | 1 ks
|  | Set 2ks rôzne profily brúsneho kamena, zrnitosť 1000 mesh | Minimálne | 1 ks
|  | Dĺžka | Minimálne | 70 mm
|  | Šírka | Minimálne | 50mm
|  | Hrúbka v rozsahu | Minimálne | 1 - 13 mm
Sada diamantových obojstranných kamenov s uhlovým vedením na presné brúsenie čepele | 1 ks | Sada diamantových obojstranných kamenov s uhlovým vedením na presné brúsenie čepele |  |  | DMT DIA-FOLD MAGNA-GUIDE KIT |  | 1
|  | Diamantový brúsny kameň so zrnitosťou, 1. strana - 3 mikrónov/ 8000 mesh, 2. strana - 9 mikrónov/ 1200 mesh | ÁNO
|  | Diamantový brúsny kameň so zrnitosťou, 1. strana - 25 mikrónov/ 600 mesh, 2. strana - 45 mikrónov/ 325 mesh | ÁNO
|  | Uhlové vedenie | ÁNO
|  | Vodiaca tyč | ÁNO
|  | Plastový prepravný box | ÁNO
Diamantový brúsny kameň, extra jemný pre dohladenie ostria | 1 ks | Diamantový brúsny kameň, extra jemný pre dohladenie ostria |  |  | Brúska DMT-A4E Extra Jemná |  | 1
|  | Hrubosť 9 mikrónov / 1200 mesh | ÁNO
|  | Rozmery | Maximálne | 115 x 25 x 7 mm
Diamantový zrovnávací kameň | 1 ks | Diamantový zrovnávací kameň |  |  | Dia-Flat™ Lapping Plate 95 |  | 1
|  | Hrubosť 95 mikrónov/ 160 mesh | ÁNO
|  | Garancia presnoti roviny kamena na úrovni | Minimálne | 0,0130 mm
|  | Súčasťou kamena sú gumové nožičky ktoré pevne držia kameň na pracovnej doske | ÁNO
|  | Rozmer kamena | Minimálne | 254 x 102 x 10 mm
Sekáč zámočnícky plochý s ochranným obalom | 1 ks | Sekáč zámočnícky plochý s ochranným obalom |  |  | ZBIROVIA - SEKÁČ ZÁMOČNÍCKY PLOCHÝ S OCHRANNÝM OBALOM 200 MM |  | 1
|  | Dĺžka | Minimálne | 200 m
|  | Hmotnosť | Minimalne | 0,5 kg
Sada náradia v plastovom prepravnom boxe | 1 ks | Sada náradia v plastovom prepravnom boxe |  |  | GEDORE red Gola súprava 172-dielna 3300058 |  | 1
|  | Obsah balenia v rozsahu | Minimálne | hlavice 6-hranné: 10-11-12-13-14-15-16-17-18-19-20-21-22-24-27-30-32 mm hlavice predĺžené (77 mm) 6-hran: 16-17-18-19-22 mm torx hlavice 1/2": E20 a E24 hlavice na sviečky: 16 mm a 21 mm račňa 1/2" 72 zubová gola predĺženia: 125mm a 250 mm vratidlo, kardan gola adaptér 1/2" na 3/8" gola adaptér 1/2" na bity 5/16" 3/8" gola náradie: hlavice 6-hranné: 10-11-12-13-14-15-16-17-18-19 mm hlavice predĺžené (63mm) 6-hranné: 10-11-12-13-14-15 mm hlavice TORX®: E10-E11-E12-E14-E16-E18 hlavica na sviečky 18 mm račňa 72 zubová gola predĺženie 150 mm, Kardan, Adapter 3/8" x 5/16" 1/4" gola náradie: gola hlavice 6-hranné: 4-4,5-5-5,5-6-7-8-9-10-11-12-13-14 mm gola hlavice predĺžené: 4-5-6-7-8-9-10 mm dlhé 50 mm TORX® hlavice: E4-E5-E6-E7-E8 hlavice imbus: 3-4-5-6 hlavice ploché: 4-5,5-6,5-7 gola hlavice krížové Philips: PH0-PH1-PH2 gola hlavice krížové Pozidriv: PZ0-PZ1-PZ2 gola hlavice TORX®: T8-T9-T10-T15-T20-T25-T27-T30 gola hlavice TORX® s otvorom: TXB8-TXB9-TXB10-TXB15-TXB20-TXB25-TXB27-TXB30 račňa 72-zubová gola predĺženia: 50 mm a 100 mm, vratidlo, kardan, skrutkovač na gola hlavice 150 mm, Adapter 1/4" x 1/4" 5/16" skrutkovacie bity dlhé 30 mm: imbus: 7-8-10-12-14, bity ploché: 8-10-12, krížové bity: PH3-PH4-PZ3-PZ4 bity TORX®: T40-T45-T50-T55-T60-T70 bity TORX® s otvorom: TXB40-TXB45-TXB50-TXB55-TXB60-TXB70 1/4" skrutkovacie bity dlhé 25 mm: bity TORX®: T5-T6-T7 bity TORX® s otvorom: TXB7, TORX® plus security: TXS10-TXS15-TXS20-TXS25-TXS27-TXS30-TXS40-TXS45, bit tisíchran XZN: M5-M6-M8, bity RIBE®: M5-M6-M7-M8-M9, imbusové kľúče L: 1,5-2-2,5-3-4-5-6
Sada očko-vidlicových kľúčov | 1 ks | Sada očko-vidlicových kľúčov s rozmerovou presnostou podľa normy DIN 3113 a ISO 3318 |  |  | Proxxon 23822 sada očko-vidlicových klúčov 21-dielna 6 - 32 mm |  | 1
|  | Očko je vyhnuté v rozsahu o | Maximálne | 13° - 18°
|  | Vyrobené s rozmerovou presnostou podľa normy | Minimálne | DIN 3113 a ISO 3318
|  | Sada obsahuje kľúče vo veľkosti v rozsahu | Minimálne | 6,7,8,9,10,11,12,13,14,15,16,17,18,19,20,21,22,24,24,27,30,32 mm
Sada T-kľúčov imbus z kvalitnej tvrdenej ocele po celej dĺžke | 2 ks | Sada T-kľúčov imbus z kvalitnej tvrdenej ocele po celej dĺžke |  |  | EXTOL PREMIUM T-KĽUČE IMBUS - 9KS |  | 2
|  | Ergonomická rukoväť z plastu potiahnutá kvalitnou protišmykovou gumou. | ÁNO
|  | Sada obsahuje imbus kľúče vo veľkosti v rozsahu | Minimálne | 2-2,5-3-4-5-6-7-8-10mm
|  | Plastový prepravný box | Minimálne | 1 ks
Sada T-kľúčov TORX z kvalitnej tvrdenej ocele po celej dĺžke | 2 ks | Sada T-kľúčov TORX z kvalitnej tvrdenej ocele po celej dĺžke |  |  | EXTOL PREMIUM T-KĽUČE TORX - 9KS |  | 2
|  | Ergonomická rukoväť z plastu potiahnutá kvalitnou protišmykovou gumou. | ÁNO
|  | Sada obsahuje torx kľúče vo veľkosti v rozsahu | Minimálne | T10, T15, T20, T25, T27, T30, T40, T45, T50
|  | Plastový prepravný box | Minimálne | 1 ks
Sada 6-hranné zástrčné imbusové kľúče | 2 ks | Sada 6-hranné zástrčné imbusové kľúče |  |  | SADA ZÁSTRČNÝCH 6-HRANNÝCH IMBUSOVÝCH KĽUČŮ FIXMAN D2322 |  | 2
|  | Sada obsahuje imbus kľúče vo veľkosti v rozsahu | Minimálne | 1,5 - 2 - 2,5 - 3 - 4 - 5 - 6 - 8 - 10 - 12 mm
|  | Praktické uloženie kľúčov v odolnom plastovom držiaku | ÁNO
Kladivo | 1 ks | Kladivo |  |  | EXTOL PREMIUM KLADIVO, SKLOLAMINÁTOVÁ NÁSADA, 100G |  | 1
|  | Kovaná hlava kladiva z kvalitnej uhlíkovej ocele o hmotnosti 100 gramov | ÁNO
|  | Sklolaminátová rukoväť ktorá tlmí nárazy s protišmykovou úpravou na konci proti vykĺznutiu | ÁNO
Kladivo | 1 ks | Kladivo |  |  | EXTOL PREMIUM KLADIVO, SKLOLAMINÁTOVÁ NÁSADA, 300G |  | 1
|  | Kovaná hlava kladiva z kvalitnej uhlíkovej ocele o hmotnosti 300 gramov | ÁNO
|  | Sklolaminátová rukoväť ktorá tlmí nárazy s protišmykovou úpravou na konci proti vykĺznutiu | ÁNO
Kladivo | 1 ks | Kladivo |  |  | EXTOL PREMIUM KLADIVO, SKLOLAMINÁTOVÁ NÁSADA, 600G |  | 1
|  | Kovaná hlava kladiva z kvalitnej uhlíkovej ocele o hmotnosti 600 gramov | ÁNO
|  | Sklolaminátová rukoväť ktorá tlmí nárazy s protišmykovou úpravou na konci proti vykĺznutiu | ÁNO
Kladivo | 1 ks | Kladivo |  |  | EXTOL PREMIUM KLADIVO, SKLOLAMINÁTOVÁ NÁSADA, 1500G |  | 1
|  | Kovaná hlava kladiva z kvalitnej uhlíkovej ocele o hmotnosti 1500 gramov | ÁNO
|  | Sklolaminátová rukoväť ktorá tlmí nárazy s protišmykovou úpravou na konci proti vykĺznutiu | ÁNO
Gumenné kladivo | 1 ks | Gumenné kladivo |  |  | EXTOL PREMIUM PALIČKA GUMOVÁ BIELA, PRIEMER 70MM |  | 1
|  | Priemer hlavy kladiva | Minimálne | 70 mm
|  | Gumená hlava kladiva priamo vstrekovaná do formy na sklolaminátovú matricu vďaka čomu počas používania nedôjde k vypadnutiu hlavy z násady | ÁNO
|  | Sklolaminátová rukoväť ktorá tlmí nárazy s protišmykovou úpravou na konci proti vykĺznutiu | ÁNO
Kovaný hasák | 1 ks | Kovaný hasák |  |  | EXTOL PREMIUM HASÁK 90°, KOVANÝ, 420MM |  | 1
|  | Dĺžka náradia | Minimálne | 420 mm
|  | Rozsah zovretia | Minimálne | 55 mm
Kliešte kombinované | 2 ks | Kliešte kombinované |  |  | ZBIROVIA KOMBINOVANÉ KLIEŠTE 200 MM |  | 2
|  | Dĺžka náradia | Minimálne | 200 mm
|  | Materiál náradia nerezová oceľ, Tvrdosť čepelí | Minimálne | 59 HRC
|  | ergonomická dvojzložková rukoväť | ÁNO
|  | fosfátovaná hlava klieští | ÁNO
Kliešte guľaté s predĺženými čeľusťami | 2 ks | Kliešte guľaté s predĺženými čeľusťami |  |  | EXTOL PREMIUM KLIEŠTE OKRÚHLE, 160MM |  | 2
|  | Dĺžka náradia | Minimálne | 160 mm
|  | Tvar: Dlhé guľaté a ozubené čeľuste | ÁNO
Kliešte ploché | 2 ks | Kliešte ploché |  |  | EXTOL PREMIUM KLIEŠTE PLOCHÉ, 160MM |  | 2
|  | Celková dĺžka kliešti | Minimálne | 160 mm
s antikoróznou povrchovou úpravou
rukoväť je mäkčená protišmykovou TPR gumou
Ploché kliešte s antikoróznou povrchovou úpravou | 2 ks | Ploché kliešte s antikoróznou povrchovou úpravou |  |  | EXTOL PREMIUM KLIEŠTE KLIEŠTE PLOCHÉ, 160MM |  | 2
rukoväť je mäkčená protišmykovou TPR gumou
|  | Dĺžka náradia | Minimálne | 160 mm
Kliešte pologuľaté zahnuté | 2 ks | Kliešte pologuľaté zahnuté |  |  | Fortum KLIEŠTE PŮLOKRÚHLE ZAHNUTÉ, 160MM |  | 2
|  | rukoväť je mäkčená protišmykovou gumou | ÁNO
|  | Dĺžka náradia | Minimálne | 160 mm
Kliešte Seeger priame vnútorné | 2 ks | Kliešte Seeger priame vnútorné |  |  | Fortum KLIEŠTE SEEGER PŘÍMÉ VNÚTORNÉ, 240MM |  | 2
|  | Dĺžka náradia | Minimálne | 180 mm
Kliešte Seeger priame vonkajšie | 2 ks | Kliešte Seeger priame vonkajšie |  |  | Fortum KLIEŠTE SEEGER PŘÍMÉ VONKAJŠIE, 180MM |  | 2
|  | Dĺžka náradia | Minimálne | 180 mm
Kliešte Seeger zahnuté vnútorné | 2 ks | Kliešte Seeger zahnuté vnútorné |  |  | Fortum KLIEŠTE SEEGER ZAHNUTÉ VNÚTORNÉ, 140MM |  | 2
|  | Dĺžka náradia | Minimálne | 180 mm
Kliešte Seeger zahnuté vonkajšie | 2 ks | Kliešte Seeger zahnuté vonkajšie |  |  | Fortum KLIEŠTE SEEGER ZAHNUTÉ VONKAJŠIE, 240MM |  | 2
|  | Dĺžka náradia | Minimálne | 180 mm
Kliešte štípacie pákové | 1 ks | Kliešte štípacie pákové |  |  | Fortum KLIEŠTE ŠTIEPACIE PÁKOVÉ, 36"/900MM |  | 1
|  | Dĺžka náradia | Minimálne | 900 mm
Nožnice na plech prevodové | 1 ks | Nožnice na plech prevodové |  |  | Fortum NOŽNICE NA PLECH PŘEVODOVÉ, 255MM, PRAVÉ |  | 1
|  | Dĺžka náradia | Minimálne | 255 mm
|  | čeľuste z chróm-molybdénovej ocele tvrdené na | Minimálne | 60 HRC
|  | Vrúbkované ostrie pre presný strih zamedzuje skĺznutiu čeľustí | ÁNO
|  | dĺžka jedného strihu | Minimálne | 35 mm
Nitovacie pákové kliešte pre trhacie nity | 1 ks | Nitovacie pákové kliešte pre trhacie nity |  |  | Fortum KLIEŠTE NITOVACIE PÁKOVÉ, 380MM |  | 1
|  | Dĺžka náradia | Minimálne | 380 mm
|  | plastová zberná nádobka na zachytenie odtrhnutých klincov nitov | ÁNO
|  | pre trhacie nity typu | Minimálne | 2,4-3,2-4,0-4,8-6,4mm z materiálov Al, meď, oceľ, nerezová oceľ
Kliešte klampiarske Prehýbacie priame | 1 ks | Kliešte klampiarske Prehýbacie priame |  |  | Bessey KLAMPIARSKE FALCOVACIE KLIEŠTE, PRIAME BESSEY |  | 1
|  | Tvrdosť ostria | Minimálne | 56 HRC
|  | Dĺžka rukoväte | Minimálne | 270 mm
|  | hĺbka roztvorenie | Minimálne | 60 mm
Kliešte klampiarske Prehýbacie priame, pre malé presné drážkovacie a ohýbacie práce | 1 ks | Kliešte klampiarske Prehýbacie priame, pre malé presné drážkovacie a ohýbacie práce |  |  | Bessey KLAMPIARSKE FALCOVACIE NOŽNICE PICCOLO, PRIAME BESSEY |  | 1
|  | rukoväť s poťahom z PVC | ÁNO
|  | Dĺžka náradia | Minimálne | 180 mm
|  | Hĺbka roztvorenie | Minimálne | 30 mm
Kliešte klampiarske prehýbacie vyhnuté 45° | 1 ks | Kliešte klampiarske prehýbacie vyhnuté 45° |  |  | ZBIROVIA - KLIEŠTE KLAMPIARSKE PREHÝBACIE VYHNUTÉ 45° 50 MM |  | 1
|  | Hĺbka roztvorenie | Minimálne | 50 mm
Kliešte odizolovacie | 1 ks | Kliešte odizolovacie |  |  | KNIPEX - KLIEŠTE ODIZOLOVACÍ 160 MM, POTAH PVC DO 1000V |  | 1
|  | potah PVC na 1000V | ÁNO
|  | Dĺžka náradia | Minimálne | 160 mm
Kliešte štípacie bočné | 2 ks | Kliešte štípacie bočné |  |  | Fortum KLIEŠTE ŠTIEPACIE BOČNÍ, 180MM |  | 2
|  | Dĺžka náradia | Minimálne | 180 mm
čelné štípacie kliešte | 2 ks | čelné štípacie kliešte |  |  | Fortum KLIEŠTE ŠTIEPACIE BOČNÍ, 160MM |  | 2
|  | Dĺžka náradia | Minimálne | 160 mm
čelné štiepacie kliešte | 1 ks | čelné štiepacie kliešte |  |  | KNIPEX - ČELNÍ ŠTIEPACIE KLIEŠTE 250 MM |  | 1
|  | Dĺžka náradia | Minimálne | 250 mm
Sada nerezových pinziet | 2 ks | Sada nerezových pinziet |  |  | EXTOL PREMIUM SADA NEREZOVÝCH PINZIET - 4KS |  | 2
|  | Pinzeta ihlová s dĺžkou | Minimálne | 125 mm
|  | Pinzeta plochá s dĺžkou | Minimálne | 115 mm
|  | Pinzeta krížová s oblým koncom - otváraná tlakom, s dĺžkou | Minimálne | 125 mm
|  | Pinzeta zahnutá so špičkou, s dĺžkou | Minimálne | 110 mm
Nôž s odlamovacou čepeľou 25mm | 6 ks | Nôž s odlamovacou čepeľou 25mm |  |  | Fortum NÔŽ ULAMOVACÍ S VÝSTUHOU, 18MM, AUTO-LOCK |  | 6
|  | Kovové vodidla čepele z nerezovej ocele | ÁNO
|  | Dĺžka nožu | Minimálne | 195 mm
|  | šírka čepele | Minimálne | 25 mm
|  | Náhradná odlamovacia čepeľ 25 mm | Minimálne | 20 ks
Sada skalpelov ktorá obsahuje minimálne 13 rôznych čepieľ, 3 kovové držiaky | 4 ks |  |  |  | TIPA SADA SKALPELOV |  | 4
Orezávací nôž s pevnou vymeniteľnou čepeľou | 4 ks | Orezávací nôž s pevnou vymeniteľnou čepeľou |  |  | Olfa CK-2 |  | 4
|  | Telo noža z nehrdzavejúcej ocele | ÁNO
|  | Dĺžka ostria | Minimálne | 55 mm
|  | Výška čepele | Minimálne | 20 mm
|  | Hrúbka ostria | Minimálne | 1,2 mm
|  | Náhradná čepeľ | Minimálne | 2 ks
Kruhový rezač | 2 ks | Kruhový rezač |  |  | Olfa RTY-3/G |  | 2
|  | Hrúbka čepele | Minimálne | 0,35 mm
|  | náhradná kruhová čepeľ | Minimálne | 2 ks
Profesionálna škrabka | 1 ks | Profesionálna škrabka |  |  | Olfa T-45 |  | 1
|  | ergonomická rukoväť odolná vaoči chemikáliám | ÁNO
|  | výmena čepele bez použitia náradia | ÁNO
|  | Hrúbka čepele | Minimálne | 0,45 mm
|  | Šírka čepele | Minimálne | 45 mm
|  | Dĺžka čepele | Minimálne | 45 mm
|  | Kompatibilná náhradná čepel, ostrá zo 4 strán | Minimálne | 4 ks
Profesionálna škrabka | 1 ks | Profesionálna škrabka |  |  | Olfa XSR-200 |  | 1
|  | Ergonomická rukoväť | ÁNO
|  | Výmena čepele bez použitia náradia | ÁNO
|  | Dĺžka produktu | Minimálne | 200 mm
|  | Dĺžka čepele | Minimálne | 100 mm
|  | Hrúbka čepele | Minimálne | 0,8 mm
Vyrezávacie kružidlo | 1 ks | Vyrezávacie kružidlo |  |  | Olfa CMP-1/DX |  | 1
|  | Malá podložka pod ihlu | ÁNO
|  | Priemer rezu v rozsahu | Minimálne | 1,6 – 22 cm
|  | Náhradná pevná čepeľ do kružidla | Minimálne | 20 ks
Rezacia podložka | 6 ks | Rezacia podložka |  |  | Olfa NCM-L-RC / 900 x 620 mm |  | 6
|  | Meracia mriežka na podložke v rozmeroch 5 x 5 cm | ÁNO
|  | tvojvrstvové zloženie – mäkká/tvrdá/mäkká vrstva | ÁNO
|  | Ryha v mäkkej vrstve sa sama zatiahne | ÁNO
|  | Rozmery podložky | Minimálne | 900 × 620 × 3 mm
Rezacia podložka | 6 ks | Rezacia podložka |  |  | Olfa NCM-M – 620 x 450 mm |  | 6
|  | Meracia mriežka na podložke v rozmeroch 5 x 5 cm | ÁNO
|  | tvojvrstvové zloženie – mäkká/tvrdá/mäkká vrstva | ÁNO
|  | Ryha v mäkkej vrstve sa sama zatiahne | ÁNO
|  | Rozmery podložky | Minimálne | 620 × 450 × 3 mm
Sada pilníkov na kov | 1 ks | Sada pilníkov na kov |  |  | PROTECO SADA PILNÍKOV 6 DIELNA 200 MM V PLASTOVOM KUFRI |  | 1
|  | Dĺžka čepele pilníka | Minimálne | 200 mm
|  | Pilník plochý | Minimálne | 1 ks
|  | Pilník úsečový | Minimálne | 1 ks
|  | Pilník trojhranný | Minimálne | 1 ks
|  | Pilník štvorhranný | Minimálne | 1 ks
|  | Pilník štvorhranný | Minimálne | 1 ks
|  | Drôtený kartáč | Minimálne | 1 ks
|  | Plastový prepravný box | Minimálne | 1 ks
Sada diamantových ihlových pilníkov | 2 ks | Sada diamantových ihlových pilníkov |  |  | EXTOL PREMIUM PILNÍKY DIAMANTOVÉ IHLOVÉ - 6KS |  | 2
|  | Dĺžka čepele pilníka | Minimálne | 160 mm
|  | Pilník plochý | Minimálne | 1 ks
|  | Pilník polgulatý | Minimálne | 1 ks
|  | Pilník trojhranný | Minimálne | 1 ks
|  | Pilník gulatý | Minimálne | 1 ks
|  | Pilník štvorhranný | Minimálne | 1 ks
|  | Pilník nožový | Minimálne | 1 ks
Pílka na kov | 2 ks | Pílka na kov |  |  | MILWAUKEE PÍLKA NA KOV 300 MM |  | 2
|  | Tvrdý kovový rám, podporuje vyššie napätie, Minimálne: 25.000 psi / 250 lbs | ÁNO
|  | Dĺžka pílky | Minimálne | 300 mm
|  | Interné úložisko pílových listov | ÁNO
Japonská píla -Typ: Ryoba Seiun saku | 2 ks | Japonská píla -Typ: Ryoba Seiun saku |  |  | GYOKUCHO Ryoba Seiun saku 240 |  | 2
|  | Jednoduchá možnosť výmenu pilového listu | ÁNO
|  | Dĺžka pilového listu | Minimálne | 240 mm
|  | celková dĺžka | Minimálne | 600 mm
|  | šírka listu | Minimálne | 97 mm
|  | hrúbka listu | Maximálne | 0,5 mm
|  | rozteč zubov - priečny rez | Minimálne | 1,6 mm
|  | rozteč zubov - pozdĺžny rez | Minimálne | 2,5-3,9 mm
Japonská píla - Typ: Tatebiki | 2 ks | Japonská píla - Typ: Tatebiki |  |  | GYOKUCHO Tatebiki 240 |  | 2
|  | Jednoduchá možnosť výmenu pilového listu | ÁNO
|  | Dĺžka pilového listu | Minimálne | 240 mm
|  | celková dĺžka | Minimálne | 530 mm
|  | šírka listu | Minimálne | 60 mm
|  | hrúbka listu | Maximálne | 0,3 mm
|  | rozteč zubov | Minimálne | 1,5 mm
Japonská píla - Typ: Kataba Ibarame | 2 ks | Japonská píla - Typ: Kataba Ibarame |  |  | GYOKUCHO Proton Power Ibarame 240 |  | 2
|  | Jednoduchá možnosť výmenu pilového listu | ÁNO
|  | Dĺžka pilového listu | Minimálne | 240 mm
|  | celková dĺžka | Minimálne | 540 mm
|  | šírka listu | Minimálne | 65 mm
|  | hrúbka listu | Maximálne | 0,6 mm
|  | rozteč zubov | Minimálne | 1,9 mm
Lupienková pílka | 2 ks | Lupienková pílka |  |  | Lupínková pila Pégas® |  | 2
|  | Náhradné plátky pre lupienkovú pílku | Minimálne | 20 ks
|  | Ohybná dvojitá čepeľ | ÁNO
Japonská kolíčková pílka - Typ: Kugihiki | 2 ks | Japonská kolíčková pílka - Typ: Kugihiki |  |  | SUIZAN Kugihiki |  | 2
|  | Dĺžka pilového listu | Minimálne | 120 mm
|  | celková dĺžka | Minimálne | 260 mm
|  | hrúbka listu | Maximálne | 0,5 mm
|  | Počet zubov na 1 cm - priečny rez | Minimálne | 6.6
|  | Počet zubov na 1 cm - pozdĺžny rez | Minimálne | 10
Sada skrutkovačov | 2 ks | Sada skrutkovačov |  |  | DEMA Skrutkovače s bitmi v kufríku, 121-dielna sada |  | 2
|  | Zloženie sady skrutkovačov | Minimálne | Krížové skrutkovače: PH0 (veľkosť) x 75 (pracovná dĺžka) x 145 mm (celková dĺžka) PH1 x 75 x 175 mm PH2 x 100 x 200 mm PH2 x 150 x 260 mm PH3 x 150 x 260 mm PH2 x 40 x 100 mm Ploché skrutkovače: 3,5 (šírka) x 75 (pracovná dĺžka) x 145 mm (celková dĺžka) 6 x 75 x 175 mm 6 x 100x 200 mm 7 x 100 x 200 mm 7 x 125 x 225 mm 9 x 150 x 260 mm 9 x 200 x 310 mm 7 x 40 x 100 mm Držiak bitov: 100 x 200 mm Skúšačka 230 V: 140 mm Bity: 3 x PZ0 – 6 x PZ1 – 6 x PZ2 – 6 x PH0 – 6 x PH1 – 6 x PH2 – 2 x T10 – 3 x T15 – 3 x T20 – 3 x T25 – 3 x T27 – 3 x T40 Bity drážkové: 5 x 2,5 mm – 6 x 3 mm – 6 x 4 mm – 6 x 6 mm – 6 x 6 mm Bity vnútorný šesťhran: 3 x 2 mm – 3 x 3 mm – 6 x 4 mm – 6 x 5 mm – 6 x 6 mm Držiak bitov mini Držiak bitov so 6-hranným upínaním pre aku skrutkovače
|  | Plastový prepravný kufor | Minimálne | 1 ks
Sada mikro skrutkovačov | 2 ks | Sada mikro skrutkovačov |  |  | PROXXON 28148 micro skrutkovače 15 dl. Sada |  | 2
|  | Zloženie sady mikro skrutkovačov | Minimálne | plochý: 1,0 x 40 - 2,0 x 40 - 3,0 x 40 krížový: PH 0-3 x 40, PH 0 x 40, PH 1-2 x 40 torx: 5 x 40 - 6 x 40 - 8 x 40 - 10 x 40 - 15 x 40 6 hran imbus: 1,5 x 40 - 2,0 x 40 - 2,5 x 40 - 3,0 x 40
Set razidiel do kovu s profilom: abeceda | 1 ks | Set razidiel do kovu s profilom: abeceda |  |  | Razidlá do kovu PROFI - ABECEDA, DIMAPA 4 mm |  | 1
|  | Ručné razidlá slúžia k priamému označovaniu kovových dielov | ÁNO
|  | Veľkosť písma 4 a 8 mm | ÁNO
|  | Razidlo kalené na tvrdosť | Minimálne | 60 HRC
|  | určené pre značenie do materiálov o tvrdosti | Minimálne | 45 HRC
|  | Plastový box | Minimálne | 1 ks
Set razidiel do kovu s profilom: čísla | 1 ks | Set razidiel do kovu s profilom: čísla |  |  | REMAB Razidlá čísla (4122) |  | 1
|  | Ručné razidlá slúžia k priamému označovaniu kovových dielov | ÁNO
|  | Veľkosť čísla 4 a 8 mm | ÁNO
|  | Razidlo kalené na tvrdosť | Minimálne | 60 HRC
|  | určené pre značenie do materiálov o tvrdosti | Minimálne | 45 HRC
|  | Plastový box | Minimálne | 1 ks
Sada vymeniteľných výsečníkov | 1 ks | Sada vymeniteľných výsečníkov |  |  | NAREX 8546 00 Sada výměnných výsečníků |  | 1
|  | Hlavice výsečníkov kalené na tvrdosť | Minimálne | 52 HRC
|  | Kompatibilná rúčka s gumenným držadlom | ÁNO
|  | Sada obsahuje výsečníky veľkostí v rozsahu | Minimálne | 10, 12, 14, 16, 18, 20, 22, 25, 30, 35, 40, 45, 50 mm
Sada vymeniteľných výsečníkov | 1 ks | Sada vymeniteľných výsečníkov |  |  | NAREX 8547 00 Sada výměnných výsečníků |  | 1
|  | Hlavice výsečníkov kalené na tvrdosť | Minimálne | 50 HRC
|  | Kompatibilná celokovová rúčka | ÁNO
|  | Sada obsahuje výsečníky veľkostí v rozsahu | Minimálne | 2, 3, 4, 5, 6, 7, 8, 9 mm
Sada priebojníkov a vyrážačov | 1 ks | Sada priebojníkov a vyrážačov |  |  | Sada priebojníkov a vyrážačov 6dl. Extol 8801823 |  | 1
|  | Sada obsahuje priebojníky a vyrážače v rozsahu | Minimálne | 3x vyrážač závlačiek (3*150mm, 5*150mm, 8*150mm) 3x priebojník (3*150mm, 5*150mm, 8*150mm)
Sada priebojníkov a sekáčov | 1 ks | Sada priebojníkov a sekáčov |  |  | Sada priebojníkov a sekáčov 6dl. Extol 8801820 |  | 1
|  | Sada obsahuje priebojníky a sekáče v rozsahu | Minimálne | 2x sekáč plochý (11*130mm a 15*150mm) 1x sekáč krížový (4*130mm) 2x priebojník (3*120mm) 1x Jamkovač (4*120mm)
Hlbič ihlanový | 1 ks | Hlbič ihlanový |  |  | hlbič ihlanový 8747/10 NAREX šidlo 7/10 |  | 1
|  | Rúčka z bukového dreva | ÁNO
|  | Priemer hrotu 6 mm | ÁNO
|  | Dĺžka produktu | Maximálne | 170 mm
Jamkár | 1 ks | Jamkár |  |  | Jamkár Narex 8410 |  | 1
|  | Rozmer | Maximálne | 5x125 mm
Sada náradnia na rezanie metrických závitov | 1 ks | Sada náradnia na rezanie metrických závitov |  |  | RUKO 245040 SADA NÁRADIA NA REZANIE ZÁVITOV HSS, 54KS |  | 1
|  | Zloženie sady v rozsahu | Minimálne | 33 ručných závitníkov M, DIN 352, HSS (vždy 3-dielna sada pri každej veľkosti) M3 - M4 - M5 - M6 - M8 - M10 - M12 - M14 - M16 - M18 - M20 + 11 závitových kruhový čelustí Ø 25.0 mm - DIN EN 22568 M3 - M4 - M5 - M6 - M8 - M10 - M12 - M14 - M16 - M18 - M20 + 6 držiakov závitových kruhových čelustí DIN 225 20.0 x 5.0 mm - 20.0 x 7.0 mm - 25.0 x 9.0 mm - 30.0 x 11.0 mm - 38.0 x 14.0 mm - 45.0 x 18.0 mm + 2 vratidlá DIN 1814 veľkosť 1 a veľkosť 3 + skrutkovač + závitová mierka
Sada náradnia na rezanie whitworth závitov | 1 ks | Sada náradnia na rezanie whitworth závitov |  |  | RUKO 245072 SADA NÁRADIA NA REZANIE ZÁVITOV UNC, HSS, 44KS |  | 1
|  | Zloženie sady v rozsahu | Minimálne | 27 ručných závitníkov UNC, DIN 352, HSS (vždy 3-dielna sada pri každej veľkosti) 1/4´´ - 5/16´´ - 3/8´´ - 7/16´´ - 1/2´´ - 5/8´´ - 3/4´´ - 7/8´´ - 1´´ + 9 závitových kruhový čelustí UNC - DIN EN 22568 1/4´´ - 5/16´´ - 3/8´´ - 7/16´´ - 1/2´´ - 5/8´´ - 3/4´´ - 7/8´´ - 1´´ + 6 držiakov závitových kruhových čelustí DIN 225 20.0 x 7.0 mm - 25.0 x 9.0 mm - 30.0 x 11.0 mm - 38.0 x 10.0 mm - 45.0 x 18.0 mm - 55.0 x 22.0 mm + 2 vratidlá DIN 1814 veľkosť 2 a veľkosť 4
Odstranovač otrepov na rúrky | 1 ks | Odstranovač otrepov na rúrky |  |  | Odhraňovač otrepov na rúrky Ruko / 4 – 36 mm |  | 1
|  | vhodný na odstraňovanie vnútorných a vonkajších otrepov z rúrok | ÁNO
|  | vhodný na na odhrotovanie rúr z medi, oceli, mosadze, hliníka a plastu | ÁNO
|  | použiteľné pre rúrky s priemerom v rozsahu | Minimálne | 4 – 36 mm
Sada náradia na odhraňovanie | 1 ks | Sada náradia na odhraňovanie |  |  | Ruko Unigrat F - 3 dielna Ruko Unigrat D - 5 dielna Ruko Unigrat C - 3 dielna Ruko Unigrat E - 5 dielna |  | 1
|  | Sada obsahuje minimálne | Rovnaké / Ekvivalent | Ruko Unigrat F - 3 dielna Ruko Unigrat D - 5 dielna Ruko Unigrat C - 3 dielna Ruko Unigrat E - 5 dielna
Digitálna vodováha | 1 ks | Digitálna vodováha |  |  | Bosch®Professional GIM 120 |  | 1
|  | Smerové šípky označujú odchýlku voči vodorovnej alebo kolmej rovine | ÁNO
|  | Automatické otočenie odmeraných hodnôt na displeji pri práci v polohe nad hlavou | ÁNO
|  | Akustická signalizácia pri 0° a 90° | ÁNO
|  | Funkcia Hold na uchovanie výsledku merania v pamäti stlačením tlačidla | ÁNO
|  | Funkcia na kopírovanie sklonov a na ich prenášanie na iné miesto | ÁNO
|  | Dĺžka vodováhy | Minimálne | 120 cm
|  | Presnosť merania, elektronika 0°/90° | Minimálne | 0,05°
|  | Rozsah merania | Minimálne | 0 - 360°
|  | Čas použiteľnosti | Minimálne | 160 hodín
|  | Ochranné puzdro na vodováhu | Minimálne | 1 ks
Laserový merač vzdialeností a sklonomer | 1 ks | Laserový merač vzdialeností a sklonomer |  |  | Bosch®Professional GLM 80 |  | 1
|  | Počet jednotlivých meraní na jedno nabitie | Minimálne | 25 000
|  | Automatické uloženie posledných nameraných hodnôt a jednej konštanty do pamäte | ÁNO
|  | Opätovne nabíjateľný pomocou prípojky štandardu Micro-USB | ÁNO
|  | Rozsah merania | Minimálne | 0,05 – 80 metrov
|  | Presnosť merania | Minimálne | 1,5 mm
|  | Nabíjačka | Minimálne | 1 ks
|  | Ochranné puzdro | Minimálne | 1 ks
Vodováha z hliníku | 1 ks | Vodováha z hliníku |  |  | Hultafors® HV 150, dĺžka 1500 mm, 3 libely, materiál hliník |  | 1
|  | Dĺžka vodováhy | Minimálne | 150 cm
|  | Tolerancia v normálnej pozícií | Minimálne | 0,5 mm na jeden meter
|  | Konce profilu kryjú chrániče absorbujúce nárazy a držiaky libiel sú teplotne odolné | ÁNO
|  | Tekutinu v libele tvorí zafarbená nízkoviskózna olejová zmes, ktorá bubline umožňuje vo vnútri optimálny pohyb | ÁNO
|  | vyrábané v súlade so systémom kvality, podľa normy ISO 9001 | ÁNO
Tesársky uholník s oceľovým telom pokrytým epoxidovým lakom a s milimetrovou stupnicou na hornej a spodnej hrane ramena | 1 ks | Tesársky uholník s oceľovým telom pokrytým epoxidovým lakom a s milimetrovou stupnicou na hornej a spodnej hrane ramena |  |  | Hultafors® TMV 80, dĺžka ramena 800 mm |  | 1
|  | dĺžka ramena | Minimálne | 800 mm
Uholník stolársky pravý uhol | 1 ks | Uholník stolársky pravý uhol |  |  | HELIOS PREISSER 0372107 uholník stolársky 300 x 175 mm 90 ° |  | 1
|  | Dĺžka ramena A v rozsahu | ÁNO | 260 - 320 mm
|  | Dĺžka ramena A v rozsahu | ÁNO | 150 - 200 mm
|  | Hrúbka uholníku | Minimálne | 8 mm
|  | Vyrobené v súlade s normou DIN 875 | ÁNO
Digitálny uhlomer | 1 ks | Digitálny uhlomer |  |  | Bosch®Professional GAM 220 |  | 1
|  | Dlhodobo vysoká presnosť vďaka integrovaným, oderuvzdorným a teplotne nezávislým presním snímačom uhlov | ÁNO
|  | Dva dobre čitateľné displeje na prednej a zadnej strane | ÁNO
|  | Funkcia na udržanie výsledku merania po stlačení gombíka | ÁNO
|  | Rozsah merania | Minimálne | 0–220°
|  | Presnosť merania, elektronika | Minimálne | 1,8 mm/meter
|  | Presnosť merania, libely | Minimálne | 1 mm/m
|  | Dĺžka ramien | Minimálne | 40 cm
|  | Ochranné puzdro | Minimálne | 1 ks
Digitálny sklonomer | 1 ks | Digitálny sklonomer |  |  | Fortum®, 0°-360° |  | 1
|  | Rozsah merania | Minimálne | 0°-360°
|  | Presnosť merania | Minimálne | 0,1°
|  | funkcia HOLD pre podržanie nameranej hodnoty | ÁNO
|  | grafická signalizácia zmeny polohy | ÁNO
|  | silné magnety na spodnej strane | ÁNO
|  | rozmery | Maximálne | 52x34x52mm
|  | látkové puzdro | Minimálne | 1 ks
Zvinovací meter | 2 ks | Zvinovací meter |  |  | Irwin® Professional, dĺžka 8 m, šírka pásu 25 mm, metrické jednotky, ProTouch™ Grips |  | 2
|  | Dĺžka zvinovacieho metra | Minimálne | 10 metrov
|  | Meracia páska široká | Minimálne | 32mm
|  | Meracia páska s povlakom MYLAR | ÁNO
|  | Spojenie koncového háčika | Minimálne | 3 nitmi
|  | Tvar koncového háčika umožňuje jeho zachytenie na hornej aj spodnej strane, prípadne na boku | ÁNO
|  | Gumové opláštenie umožňuje pevné držanie | ÁNO
Pravítko metrické z nehrdzavejúcej ocele | 1 ks | Pravítko metrické z nehrdzavejúcej ocele |  |  | Hultafors® STL 600, dĺžka 600 mm, šírka 28,5 mm, hrúbka 1,2 mm, materiál nehrdzavejúca oceľ |  | 1
|  | dĺžka pravítka v rozsahu | Minimálne | 500 - 650 mm
|  | šírka pravítka v rozsahu | Minimálne | 25 - 30 mm
|  | hrúbka pravítka | Minimálne | 1,2 mm
|  | Vyrobené zo zakalenej nerezovej ocele pre zvýšenú odolnosť | ÁNO
|  | Tolerancia nepresnosti | Maximálne | 0,3 mm
Ploché nerezové dielenské pravítko s úkosom | 4 ks | Ploché nerezové dielenské pravítko s úkosom |  |  | Ploché nerezové dielenské merítko s úkosom Kinex / 500 x 25 x 5 mm |  | 4
|  | dĺžka pravítka v rozsahu | Minimálne | 500 - 600 mm
|  | šírka pravítka v rozsahu | Minimálne | 25 - 30 mm
|  | hrúbka pravítka | Minimálne | 5 mm
|  | kvalitný popis pravítka laserom | ÁNO
|  | vyrobené z nehrdzavejúcej nerezovej ocele | ÁNO
|  | vyrobené podľa normy DIN 866/B / PN 25 1112 | ÁNO
|  | Delenie stupnice po 1 mm | ÁNO
|  | dodávané v ochrannom plastovom puzdre | ÁNO
Sada dvoch rysovacích kovových trojuholníkov | 1 ks | Sada dvoch rysovacích kovových trojuholníkov |  |  | Rysovací kovový trojuholník Kinex 45° |  | 1
|  | 1. Rysovací kovový trojuholník s ulhom 90° a 45° | ÁNO
|  | Rozmery | Minimálne | 346 × 250 × 250 mm
|  | vyrobené v súlade s normami ČSN 25 5162, ČSN 25 5163 | ÁNO
|  | dodávané v ochrannom plastovom puzdre | ÁNO
|  | 2. Rysovací kovový trojuholník s ulhom 90°, 60° a 30° | ÁNO
|  | Rozmery | Minimálne | 282 × 250 × 165 mm
|  | vyrobené v súlade s normami ČSN 25 5162, ČSN 25 5163 | ÁNO
|  | dodávané v ochrannom plastovom puzdre | ÁNO
Ploché nerezové dielenské pravítko bez presahu | 1 ks | Ploché nerezové dielenské pravítko bez presahu |  |  | Ploché nerezové dielenské merítko bez presahu Kinex / 1000 x 30 x 6 mm |  | 1
|  | dĺžka pravítka v rozsahu | Minimálne | 900 - 1100 mm
|  | šírka pravítka v rozsahu | Minimálne | 25 - 35 mm
|  | hrúbka pravítka | Minimálne | 6 mm
|  | Delenie stupnice po 1 mm | ÁNO
|  | kvalitný popis pravítka laserom | ÁNO
|  | vyrobené z nehrdzavejúcej nerezovej ocele | ÁNO
|  | vyrobené podľa normy DIN 866/B / PN 25 1113 | ÁNO
|  | dodávané v ochrannom plastovom puzdre | ÁNO
Ploché nerezové dielenské pravítko s úkosom bez presahu | 1 ks | Ploché nerezové dielenské pravítko s úkosom bez presahu |  |  | Ploché nerezové dielenské merítko s úkosom Kinex / 1000 x 30 x 6 mm |  | 1
|  | dĺžka pravítka v rozsahu | Minimálne | 900 - 1100 mm
|  | šírka pravítka v rozsahu | Minimálne | 25 - 35 mm
|  | hrúbka pravítka | Minimálne | 6 mm
|  | Delenie stupnice po 1 mm | ÁNO
|  | kvalitný popis pravítka laserom | ÁNO
|  | vyrobené z nehrdzavejúcej nerezovej ocele | ÁNO
|  | vyrobené podľa normy DIN 866/B / PN 25 1112 | ÁNO
|  | dodávané v ochrannom plastovom puzdre | ÁNO
Dielenské pravítko na meranie rovinnosti | 1 ks | Dielenské pravítko na meranie rovinnosti |  |  | Dielenské pravítko na meranie rovinnosti Kinex / 1500 x 60 x 12 mm / 1 |  | 1
|  | dĺžka pravítka v rozsahu | Minimálne | 1400 - 1600 mm
|  | šírka pravítka v rozsahu | Minimálne | 50 - 70 mm
|  | hrúbka pravítka | Minimálne | 10 mm
|  | vyrobené v súlade s normou DIN 874 | ÁNO
|  | dodávané v ochrannom drevenom púzdre | ÁNO
Dielenské pravítko na meranie rovinnosti | 1 ks | Dielenské pravítko na meranie rovinnosti |  |  | Dielenské pravítko na meranie rovinnosti Kinex / 500 x 40 x 8 mm / 1 |  | 1
|  | dĺžka pravítka v rozsahu | Minimálne | 500 - 800 mm
|  | šírka pravítka v rozsahu | Minimálne | 40 - 60 mm
|  | hrúbka pravítka | Minimálne | 8 mm
|  | vyrobené v súlade s normou DIN 874 | ÁNO
|  | dodávané v ochrannom drevenom púzdre | ÁNO
Digitálne posuvné meradlo | 1 ks | Digitálne posuvné meradlo |  |  | Horex 2211722 digitálne posuvné meradlo 300 mm |  | 1
|  | Rozsah merania | Minimálne | 0 – 300 mm
|  | Dĺžka čelustí | Minimálne | 60 mm
|  | Delenie stupnice | Minimálne | 0.01 mm
|  | Presnosť merania | Minimálne | 0.01 mm
|  | Možnosť pripojenia na PC pomocou miniUSB konektora | ÁNO
|  | vyrobené podľa normy DIN 862 | ÁNO
|  | veľký LCD displej | ÁNO
Posuvné meradlo so skrutkovou aretáciou | 2 ks | Posuvné meradlo so skrutkovou aretáciou |  |  | Horex 2226522 vreckové posuvné meradlo 300 mm |  | 2
|  | Rozsah merania | Minimálne | 0 – 300 mm
|  | Dĺžka čelustí | Maximálne | 60 mm
|  | Delenie stupnice | Minimálne | 0.02 mm
|  | Presnosť merania | Minimálne | 0.02 mm
|  | paralérne vedenie | ÁNO
|  | vyrobené podľa normy DIN 862 | ÁNO
Digitálny strmeňový mikrometer | 1 ks | Digitálny strmeňový mikrometer |  |  | Kinex ABSOLUTE ZERO / 0 – 25 mm / 0.001 mm |  | 1
|  | Rozsah merania | Minimálne | 0 - 25 mm
|  | Vyloženie | Minimálne | 25 mm
|  | Delenie stupnice | Minimálne | 0.001 mm
|  | Presnosť merania | Minimálne | 0.001 mm
|  | vyrobený v súlade s normou DIN 863 | ÁNO
|  | vode a prachu odolný – spĺňa normu IP 65 | ÁNO
Číselníkový úchylkomer so statívom | 1 ks | Číselníkový úchylkomer so statívom |  |  | HELIOS PREISSER 0705107 stopky 1 mm Odpočet: 0.001 mm |  | 1
|  | Rozsah merania | Minimálne | 0 - 1 mm | Magnetický kĺbový stojan Format (600 N)
|  | Delenie stupnice | Minimálne | 0.001 mm
|  | Presnosť merania | Minimálne | 0.001 mm
|  | vyrobené podľa noriem ISO 46325, ČSN 25 1811 a ČSN 25 1816 | ÁNO
|  | Dodané s oficiálnym kalibračným listom | ÁNO
|  | Stojan na úchylkomer | Minimálne | 1 ks
|  | Dĺžka priečneho ramena | Minimálne | 280
|  | Magnetická pätka a upínaciou silou magnetu | Minimálne | 500 N
|  | Päťosový, kĺbový meraci statív | ÁNO
|  | Prizmatická základňa | ÁNO
|  | Dodávané v transportnom balení | ÁNO
Digitálny úchylkomer so statívom | 1 ks | Digitálny úchylkomer so statívom |  |  | Kinex Absolute Zero / 0 – 12,7 mm / 0,001 mm |  | 1
|  | Rozsah merania | Minimálne | 0 – 12.7 mm | Kinex UMAG 190 mm
|  | Delenie stupnice | Minimálne | 0.001 mm
|  | nastavenie tolerancie | ÁNO
|  | možnosť napojiť na PC (Mac) pomocou mini usb portu | ÁNO
|  | trieda ochrany IP 54 | ÁNO
|  | Dodané s oficiálnym kalibračným listom | ÁNO
|  | Stojan na úchylkomer | Minimálne | 1 ks
|  | Dĺžka priečneho ramena | Minimálne | 190 mm
|  | Magnetická pätka a upínaciou silou magnetu | Minimálne | 800 N
|  | vyrobené podľa normy PN 25 1858.2 | ÁNO
|  | Prizmatická základňa | ÁNO
Presná strojná vodováha | 1 ks | Presná strojná vodováha |  |  | Strojná vodováha Optimum 200 mm / 0,02 mm |  | 1
|  | Dĺžka vodováhy | Maximálne | 220 mm
|  | Presnosť merania | Minimálne | 0.02 mm/meter
|  | s prizmatickou doskou na meranie vodorovných plôch a hriadeľov | ÁNO
|  | priečna libela a tepelne chránené držadlo | ÁNO
|  | dodávané v prepravnom boxe | ÁNO
Meracia a skúšobná doska | 1 ks | Meracia a skúšobná doska |  |  | OPTIMUM Meracia a skúšobná doska 630 x 400 mm |  | 1
|  | Rozmery | Maximálne | 630 × 100 × 400 mm
|  | vyrobená v súlade s normou DIN 876/0 | ÁNO
|  | tepelne a dynamicky stabilná | ÁNO
|  | nekorodujúca žuľová doska | ÁNO
90-stupňový narážací uholník | 1 ks | 90-stupňový narážací uholník |  |  | 90-stupňový narážací uholník Optimum |  | 1
|  | Rozmery | Minimálne | 180 x 100 x 130 mm
|  | presný 90° uhol, rovnobežnosť a pravouhlosť s presnosťou | Minimálne | 0,01 mm
|  | bočné vystužovacie rebrá | ÁNO
Prismatický nastaviteľný uholnik | 1 ks | Prismatický nastaviteľný uholnik |  |  | Prismatický nastaviteľný uholnik Optimum WP 30 |  | 1
|  | Rozmery | Minimálne | 75 × 25 × 32 mm
|  | robustné prevedenie pre použitie na obrábacích strojoch | ÁNO
|  | vyrobené z kalenej, brúsenej uhlíkovej ocele | ÁNO
|  | nastaviteľný uhol v rozsahu | Minimálne | od -30° do +60°
|  | presný 90° uhol, pravouhlosť s presnosťou | Minimálne | 0,005 mm
|  | Nastaviteľná uhlová tolerancia s presnoťou | Minimálne | 0,01°
Zverák dielenský s kovadlinou a otočnou základňou | 1 ks | Zverák dielenský s kovadlinou a otočnou základňou |  |  | KS Tools 200 mm |  | 1
|  | Dĺžka čelustí | Minimálne | 200 mm
|  | Rozsah upnutia | Minimálne | 0 - 200 mm
|  | otočný tanier s aretácou | ÁNO
|  | vymeniteľné čeľuste | ÁNO
|  | kruhové čeľuste na upínanie trubiek | ÁNO
|  | absolútne rovnobežné upnutie vďaka nastaviteľnému centrickému vedeniu | ÁNO
|  | indukčne tvrdené a brúsené čeľuste a kovadlina | ÁNO
Permanentný magnet, supertenký | 1 ks | Permanentný magnet, supertenký |  |  | Permanentný magnet Proma PM-300, supertenký |  | 1
|  | Menovitá adhézna sila [N.cm-2] | Minimálne | 80 N/cm2
|  | Sírka magnetu | Minimálne | 150 mm
|  | Dĺžka magnetu | Minimálne | 300 mm
|  | Výška magnetu | Maximálne | 40 mm
Vysokovýkonná skrutková svorka | 4 ks | Vysokovýkonná skrutková svorka |  |  | Bessey STBM typ STB150M ťažká (1500/175 mm) |  | 4
|  | Upínacia sila | Minimálne | 22 000 N pri uťahovacím momentom od 70 Nm
|  | Rozpätie svorky | Minimálne | 1500 mm
|  | Vyloženie ramien | Minimálne | 175 mm
|  | Vodiaca tyč v rozmere | Minimálne | 40 x 20 mm
|  | So šesťhranom na konci utahovacieho vretena v rozmere | Minimálne | 19 mm
|  | Dlhá životnosť vďaka špeciálnej žiaruvzdorné klzné vložke zo spekané zliatiny | ÁNO
Vysokovýkonná skrutková svorka | 4 ks | Vysokovýkonná skrutková svorka |  |  | Bessey STBM typ STB60M ťažká 600/175 mm |  | 4
|  | Upínacia sila | Minimálne | 22 000 N pri uťahovacím momentom od 70 Nm
|  | Rozpätie svorky | Minimálne | 600 mm
|  | Vyloženie ramien | Minimálne | 175 mm
|  | Vodiaca tyč v rozmere | Minimálne | 40 x 20 mm
|  | So šesťhranom na konci utahovacieho vretena v rozmere | Minimálne | 19 mm
|  | Dlhá životnosť vďaka špeciálnej žiaruvzdorné klzné vložke zo spekané zliatiny | ÁNO
Dverové upínač | 4 ks | Dverové upínač |  |  | Bessey TAN150 |  | 4
|  | Upínacia sila | Minimálne | 24 000 N
|  | Rozpätie čeľustí | Minimálne | 1500 mm
|  | Rozmery čeľustí | Minimálne | 80 x 80 mm
|  | Nosný profil, rozmer prierezu | Minimálne | 80 × 42 × 3,9 mm
|  | Ľahko prestaviteľné zvieracej čeľuste | ÁNO
|  | Odnímateľná kľuková rukoväť | ÁNO
Skrutková C svorka | 10 ks | Skrutková C svorka |  |  | Bessey SC150 |  | 10
|  | Rozpätie svorky | Minimálne | 150 mm
|  | Vyloženie ramien | Minimálne | 95 mm
|  | Upínacia sila | Minimálne | 22 000 N
Svorka rýchloupínacia, jednoručná | 4 ks | Svorka rýchloupínacia, jednoručná |  |  | Irwin® Quick-Grip® XP, rozpínacia kapacita 1250 mm, dĺžka ramien 95 mm |  | 4
|  | Rozpätie svorky | Minimálne | 1250 mm
|  | Vyloženie ramien | Maximálne | 95 mm
|  | Upínacia sila | Minimálne | 250 kg
|  | Výkyvné pätky s aretáciou udržujú dokonalé priľnutie k upínanému predmetu | ÁNO
|  | systém so skrutkovým mechanizmom dovoľuje rýchlo a ľahko zmeniť svorku na rozperku | ÁNO
|  | Kalené vodiace rameno v tvare I je odolné voči trvalému prehnutiu | ÁNO
Svorka rýchloupínacia, jednoručná | 6 ks | Svorka rýchloupínacia, jednoručná |  |  | Irwin® Quick-Grip® XP, rozpínacia kapacita 600 mm, dĺžka ramien 95 mm |  | 6
|  | Rozpätie svorky | Minimálne | 600 mm
|  | Vyloženie ramien | Minimálne | 95 mm
|  | Upínacia sila | Minimálne | 250 kg
|  | Výkyvné pätky s aretáciou udržujú dokonalé priľnutie k upínanému predmetu | ÁNO
|  | systém so skrutkovým mechanizmom dovoľuje rýchlo a ľahko zmeniť svorku na rozperku | ÁNO
|  | Kalené vodiace rameno v tvare I je odolné voči trvalému prehnutiu | ÁNO
Svorka rýchloupínacia, jednoručná | 30 ks | Svorka rýchloupínacia, jednoručná |  |  | Irwin® Quick-Grip® XP, rozpínacia kapacita 150 mm, dĺžka ramien 95 mm |  | 30
|  | Rozpätie svorky | Minimálne | 150 mm
|  | Vyloženie ramien | Minimálne | 95 mm
|  | Upínacia sila | Minimálne | 250 kg
|  | Výkyvné pätky s aretáciou udržujú dokonalé priľnutie k upínanému predmetu | ÁNO
|  | systém so skrutkovým mechanizmom dovoľuje rýchlo a ľahko zmeniť svorku na rozperku | ÁNO
|  | Kalené vodiace rameno v tvare I je odolné voči trvalému prehnutiu | ÁNO
Svorka rohová | 4 ks | Svorka rohová |  |  | Irwin® Record®, rozpínacia kapacita 100 mm |  | 4
|  | rozpínacia kapacita | Minimálne | 100 mm
|  | Svorka má dva zapustené otvory slúžiace k pripevneniu ku kusu dreva, ktoré je možné potom upnúť do čeľustí zveráku. | ÁNO
Svorka koľajnicová | 4 ks | Svorka koľajnicová |  |  | Irwin® Record®, rozpínacia kapacita 1980 mm |  | 4
|  | Rozpätie svorky | Minimálne | 1980 mm
|  | odolná voči skrúteniu pod upínacím tlakom | Minimálne | 1,9 tony
|  | Posuvník je zaistený pevným oceľovým kolíkom, ktorý prechádza jedným z otvorov v oceľovom ramene | ÁNO
|  | Oceľová hlavná skrutka rýchlo vyvíja plynulý tlak prostredníctvom odolného lichobežníkového závitu | ÁNO
|  | Posuvníky a hlavice majú plochú spodnú časť, takže svorka dokáže bez opory stáť | ÁNO
Svorka koľajnicová | 6 ks | Svorka koľajnicová |  |  | Irwin® Record®, rozpínacia kapacita 1200 mm |  | 6
|  | Rozpätie svorky | Minimálne | 1200 mm
|  | odolná voči skrúteniu pod upínacím tlakom | Minimálne | 1,9 tony
|  | Posuvník je zaistený pevným oceľovým kolíkom, ktorý prechádza jedným z otvorov v oceľovom ramene | ÁNO
|  | Oceľová hlavná skrutka rýchlo vyvíja plynulý tlak prostredníctvom odolného lichobežníkového závitu | ÁNO
|  | Posuvníky a hlavice majú plochú spodnú časť, takže svorka dokáže bez opory stáť | ÁNO
pružinová rýchloupínka (štipec) pre dielňu | 20 ks | pružinová rýchloupínka (štipec) pre dielňu |  |  | Irwin® Quick-Grip® Handi, rozpínacia kapacita 75 mm |  | 20
|  | rozpínacia kapacita | Minimálne | 75 mm
|  | Špeciálne skonštruované polohovateľné čeľuste umožňujú zovretie nepravidelných predmetov | ÁNO
|  | Vysoko odolné telo vďaka húževnatému a trvanlivému špičkovému kaučukovému materiálu | ÁNO
Pistoľ ručná na tmel polozatvorená, pre objem kartuše 310 ml | 1 ks |  |  |  | Fortum Pistoľ ručná na tmel |  | 1
Sada vykružovacích vrtákov | 1 ks | Sada vykružovacích vrtákov |  |  |  |  | 1
|  | Sada obsahuje vykružovacie vrtáky minimálne vo veľkosťiach: 19mm, 20mm, 22mm, 25mm, 29mm, 32mm, 35mm, 38mm, 44mm, 51mm, 57mm, 64mm, 76mm | ÁNO |  | HOLZMANN LSS17TLG
|  | V balení 2x adaptér | Minimálne | 3/8 "Hex, 7/16" Hex
|  | Predĺženie vrtáku | Minimálne | 1 ks
|  | Hlinníkový alebo ocelový prepravný box | Minimálne | 1 ks
Sada hadovitých vrtákov do dreva | 1 ks | Sada hadovitých vrtákov do dreva |  |  | Profikraft Lewis |  | 1
|  | Sada obsahuje minimálne vrtáky s priemerom: 40/38/35/32/30/28/26/24/22/20/18/16/14/12/10/8/6 mm | ÁNO
|  | pracovná dĺžka vrtáku | Minimálne | 245 mm
|  | celková dĺžka vrtáku | Minimálne | 320 mm
|  | Upínanie: šesťhranná stopka | ÁNO
|  | Tvar vrtáka: špirálový (hadovitý) | ÁNO
|  | Počet špirál: 1 špirála | ÁNO
|  | Vystreďovacia špička | ÁNO
|  | Smer rezu vrtáka: pravorezný (pravotočivý) | ÁNO
Sada vrtákov do dreva, typ sukovník (forstnerov vrták) | 1 ks | Sada vrtákov do dreva, typ sukovník (forstnerov vrták) |  |  | Profikraft TK |  | 1
|  | Sada obsahuje minimálne vrtáky s priemerom: 50/45/40/35/30/25/20/18/16/15 mm | ÁNO
|  | celková dĺžka vrtáku | Minimálne | 90 mm
|  | Materiál vrtáka: zušľachtená oceľ | ÁNO
|  | Brity / Ostrie: 2 hlavné a 2 pomocné - bryty vyrobené z karbidu volfrámu | ÁNO
|  | Vystreďovacia špička | ÁNO
|  | Upínanie: valcová stopka | ÁNO
Sada plochých frézovacích vrtákov do dreva | 3 ks | Sada plochých frézovacích vrtákov do dreva |  |  | Bosch Self Cut Speed |  | 3
|  | Sada obsahuje minimálne vrtáky s priemerom: 40/38/36/35/32/30/28/26/25/24/22/20/18/16/14/12/10/8 | ÁNO
|  | celková dĺžka vrtáku | Minimálne | 400 mm
|  | Typ vrtáku: plochý | ÁNO
|  | zásuvný koniec vrtáku so šesťhrannou stopkou 1/4″ podľa ISO 1173 E6.3 | ÁNO
|  | vrták sa vďaka samovťahujúcej špičke so závitom vťahuje do dreva bez námahy | ÁNO
Sada vrtákov do dreva: špirálový priemer | 4 ks | Sada vrtákov do dreva: špirálový priemer |  |  | Profikraft |  | 4
|  | Sada obsahuje minimálne vrtáky s priemerom: 16/15/14/13/12/11/10/9/8/7/6/5/4/3 mm | ÁNO
|  | Upínanie: valcová stopka | ÁNO
|  | Materiál vrtáka: Chróm-vanádiová oceľ | ÁNO
|  | Tvar vrtáka: špirálový | ÁNO
|  | Počet špirál: 2 špirály | ÁNO
Sada vrtákov do betónu | 1 ks | Sada vrtákov do betónu |  |  | Profikraft |  | 1
|  | Sada obsahuje minimálne vrtáky s priemerom: 25/24/22/20/18/16/15/14/12/10/8/6 mm | ÁNO
|  | celková dĺžka vrtáku | Minimálne | 300 mm
|  | Upínanie: SDS - Plus | ÁNO
Sada kuželových záhlbníkov do kovu | 1 ks | Sada kuželových záhlbníkov do kovu |  |  | Sada kuželových záhlbníkov do kovu Ruko HSS DIN 335 / typ C 90° / Ø – 17 dielna |  | 1
|  | sada obsahuje kuželové záhlbníky s priemerom minimálne: 4,3 /5/ 6/ 6,3/ 7/ 8/ 8,3/ 10/ 10,4/ 11,5/ 12,4/ 15/ 16,5/ 19/ 20,5/ 23/ 25 mm | ÁNO
|  | uhol zahĺbenia 90° | ÁNO
|  | Vyrobené podľa normy DIN 335 | ÁNO
|  | vyrobený z kvalitnej rýchloreznej HSS ocele v priemyseľnej kvalite | ÁNO
|  | Uchytenie nástroja: Valcová stopka | ÁNO
Oceľová pracovná doska s rozmerom minimálne 250 x 200 x 18 mm (dĺžka, šírka, hrúbka) | 1 ks |  |  |  | waymil STEEL BENCH BLOCK 10" X 8" X 3/4" |  | 1
Automatický navíjací bubon s káblom | 2 ks | Automatický navíjací bubon s káblom |  |  | Aircraft KAR 3x1,5 10m |  | 2
|  | Dĺžka kábla | Minimálne | 10 metrov
|  | Počet vodičov | Minimálne | 3
|  | Prierez vodičov | Minimálne | 1,5 mm
|  | Prípustné zaťaženie kábla navinutý / vytiahnutý | Minimálne | 800 W / 2 000 W
|  | Elektrické pripojenie | Minimálne | 230 V
|  | Bubon je otočný vďaka stabilnému zavesenie | ÁNO
|  | Tepelná poistka proti prehriatiu | ÁNO
Gumový predlžovací kábel | 4 ks | Gumový predlžovací kábel |  |  | Solight pp334 |  | 4
|  | počet zásuviek | Minimálne | 4
|  | Počet vodičov | Minimálne | 3
|  | Prierez vodičov | Minimálne | 1,5 mm
|  | stupeň ochrany | Minimálne | IP44
|  | Dĺžka kábla | Minimálne | 10 m
|  | Výkon kábla | Minimálne | 3680 W
|  | Núdzový vypínač | ÁNO
Predlžovací kábel na bubne | 3 ks | Predlžovací kábel na bubne |  |  | Solight PB02 |  | 3
|  | počet zásuviek | Minimálne | 4
|  | Počet vodičov | Minimálne | 3
|  | Prierez vodičov | Minimálne | 1,5 mm
|  | Prípustné zaťaženie kábla navinutý | Minimálne | 5A / 1150W
|  | Prípustné zaťaženie kábla rozvinutý | Minimálne | 16A / 3600W
|  | Dĺžka kábla | Minimálne | 50 metrov
|  | Tepelná poistka proti prehriatiu | ÁNO
Wi-Fi zásuvka na ovládanie režimu zapnuté / vypnuté do nej pripojeného elektrospotrebiče | 4 ks | Wi-Fi zásuvka na ovládanie režimu zapnuté / vypnuté do nej pripojeného elektrospotrebiče |  |  | Extol Light 43800 |  | 4
|  | Kompatibilné s mobilnými iOS a Android zariadeniami | ÁNO
|  | Standard Wi-Fi: IEEE 802.1 1 b / g / n | ÁNO
|  | Odoberaný príkon a prúd pripojeného spotrebiča |  | 3680 W a 16 A
|  | Frekvencia RF signálu: 433.92 MHz | ÁNO
|  | Rádiofrekvenčný výkon RF signálu: | Minimálne | 20mW
|  | Dosah RF signálu medzi Wi-Fi zásuvkou a diaľkovo ovládanými zariadeniami | Minimálne | 20 metrov
|  | stupeň ochrany | Minimálne | IP 20
Nožnoce profesionalne | 2 ks | Nožnoce profesionalne |  |  | KAI 230 mm |  | 2
|  | Dĺžka ostria | Minimálne | 230 mm
|  | Ostrie vyrobené z celokovového výseku z nerez-molybdén-vanádiovej ocele s tvrdosťou | Minimálne | 59 HRC
|  | Oká nožníc vyplňuje Elastomer | ÁNO
|  | Stredová skrutka je povrchovo upravená cementovaním, čo zaručuje jej tuhosť a stálosť proti oderu. | ÁNO
|  | Skrutka je nastavitelná,v ďaka čomu je možné upraviť zovretie čelustí podľa charakteru strihaného materiálu | ÁNO
Nožnice celokovové | 2 ks | Nožnice celokovové |  |  | SOLINGEN SPIRALE |  | 2
|  | Dĺžka ostria | Minimálne | 7,5 mm
|  | Dĺžka nožníc | Maximálne | 170 mm
|  | Váha | Maximálne | 95 gramov
Nožnice celokovové na odstrih nite | 5 ks | Nožnice celokovové na odstrih nite |  |  | KAPEX TC805 |  | 5
|  | Dĺžka ostria | Minimálne | 41 mm
|  | Dĺžka nožníc | Maximálne | 130 mm
Nôž na kožu | 1 ks | Nôž na kožu |  |  | REMAM 0329-15,50 |  | 1
|  | Tvar noža: polmesiac | ÁNO
|  | nôž je určený pre brašnárske práce | ÁNO
|  | Dĺžka čepele | Minimálne | 155 mm
Nôž na kožu | 1 ks | Nôž na kožu |  |  | REMAM 35014-00 |  | 1
|  | Tvar noža: pologuľatý | ÁNO
|  | nôž vyrobený z nerezovej ocele a leštený na zrkadlový povrch za účelom rezania kože na všetky druhy a hrúbky kože | ÁNO
|  | dĺžka noža | Minimálne | 110 mm
|  | výška noža | Minimálne | 42 mm
Nôž pre brašnárske práce, Typ Knajp alebo alternatíva | 4 ks | Nôž pre brašnárske práce, Typ Knajp alebo alternatíva |  |  | REMAM 0210-23,50 |  | 4
|  | veľkosť čepele | Maximálne | 45 mm
Nôž pre brašnárske práce | 1 ks | Nôž pre brašnárske práce |  |  | REMAM 0287-4,50 |  | 1
|  | veľkosť čepele | Maximálne | 25 mm
Nôž pre brašnárske práce | 1 ks | Nôž pre brašnárske práce |  |  | REMAM 0291-05,00 |  | 1
|  | veľkosť čepele v rozsahu 40 - 60 mm | ÁNO
Nôž pre brašnárske práce | 1 ks | Nôž pre brašnárske práce |  |  | REMAM Nôž rovný pravý |  | 1
|  | Tvar noža: rovný | ÁNO
|  | nôž je určený na rezanie a stenčenie kože | ÁNO
Nôž pre brašnárske práce | 1 ks | Nôž pre brašnárske práce |  |  | REMAM Nôž oblý šikmý 3 - 54 mm |  | 1
|  | šírka čepele | Minimálne | 54 mm
|  | Tvar noža: oblý | ÁNO
|  | nôž je určený na rezanie a stenčenie kože | ÁNO
Ručný rezač koženných pásov | 1 ks | Ručný rezač koženných pásov |  |  | REMAM 3080-00 |  | 1
|  | je určený na rezanie všetkých druhov kože | ÁNO
|  | rezač je možné nastaviť podľa merítka na rezači | ÁNO
|  | Náhradná čepeľ | Minimálne | 2 ks
Nožík na stenčovanie kože rovný | 2 ks | Nožík na stenčovanie kože rovný |  |  | REMAM 3025-00 |  | 2
|  | šírka čepele | Minimálne | 40 mm
|  | Náhradná čepeľ | Minimálne | 10 ks
Nožík na stenčovanie kože zaoblený | 2 ks | Nožík na stenčovanie kože zaoblený |  |  | REMAM 3001-00 |  | 2
|  | šírka čepele | Minimálne | 40 mm
|  | Náhradná čepeľ | Minimálne | 10 ks
Mini hoblík na kožu | 1 ks | Mini hoblík na kožu |  |  | REMAM 33025-01 |  | 1
|  | nožík na hoblíku je nastaviteľný, hoblík je ideálny pre skosenie vašich hrán a ďalších možností | ÁNO
|  | Rozmer hoblíku | Maximálne | 77 x 20 x 20 mm
Nastaviteľný drážkovač na kožu | 1 ks | Nastaviteľný drážkovač na kožu |  |  | REMAM 082-00 |  | 1
|  | ideálne pre drážkovanie ohybných časti kože | ÁNO
|  | hĺbka drážky dá sa manuálne a rýchlo nastaviť | ÁNO
Drážkovač na kožu s rýchlo upínacou hlavicou | 1 ks | Drážkovač na kožu s rýchlo upínacou hlavicou |  |  | REMAM 8069-00 |  | 1
|  | drážkovač je určený na vytváranie drážok v koži | ÁNO
|  | drážka sa može robiť v šírke v rozsahu | Minimálne | od 2mm do38mm
|  | nôž sa dá ľahko nadstavovať vďaka rýchloupínacej hlavici | ÁNO
|  | Náhradný drážkovací nôž k drážkovaču | Minimálne | 2 ks
Set orezávačov hrán na kožu | 1 ks | Set orezávačov hrán na kožu |  |  | REMAM 8076 - 01 8076 - 02 8076 - 03 8076 –04 8076 - 05 |  | 1
|  | Určený na zrezanie a zaoblenie hrán | ÁNO
|  | Set obrasuhe orezávače hrán o šírke: 1/2/3/4/5 mm | ÁNO
Set čepelí s otočným nožom | 1 ks | Set čepelí s otočným nožom |  |  | REMAM 8004-00 |  | 1
|  | set obsahuje - otočný nôž a 4 čepele | ÁNO
|  | používa sa rezanie ozdôb a rôznych linajok do kože | ÁNO
|  | nôž sa dá výškovo nastaviť | ÁNO
|  | Nadstavec na brúsenie čepele otočných nožo. Do nadstavca sa vloží čepeľ z otočného noža a pomáha udržať čepeľ v správnom uhle pri brúsení | ÁNO
Vyhladzovač hrán na kožu | 4 ks | Vyhladzovač hrán na kožu |  |  | REMAM 8121-00 |  | 4
|  | používa sa na dohladenie zakrivenej kože na lepší vzhľad a konečnú úpravu | ÁNO
|  | Vyrobený z dreva | ÁNO
Vyhladzovač kože | 4 ks | Vyhladzovač kože |  |  | REMAM Vyhladzovač kože - kostička |  | 4
|  | nástroj je určený na vyhladzovanie, stláčanie a tvarovanie kože | ÁNO
|  | Dĺžka nástroja | Minimálne | 14cm
|  | Vyrobený z materiálu: Kosť | ÁNO
Vyhladzovač kože z nehrdzavejúcej ocele | 1 ks | Vyhladzovač kože z nehrdzavejúcej ocele |  |  | REMAM 88117-00 |  | 1
|  | používa sa na vyhladenie kože, ohýbanie mäkkých materiálov, lisovanie záhybov | ÁNO
|  | nástroj je vyrobený z kvalitnej nehrdzavejúcej ocele | ÁNO
|  | Šírka nástroja v rozsahu | ÁNO | 15 - 25 mm
|  | Dĺžka nástroja v rozsahu | ÁNO | 180 x 220 mm
Kefa leštiaca | 1 ks | Kefa leštiaca |  |  | REMAM Kefa leštiaca 2 |  | 1
|  | kefa je určená na doleštovanie obuvi | ÁNO
Sekacia doska | 2 ks | Sekacia doska |  |  | REMAM Sekacia doska 52x42x2 |  | 2
|  | sekacia doska je aj určená na ručnú výrobu rôznych produktov z kože, na doske môžete pracovať s nožom, dierovačmi, raznicami a ďalšími vecami na kožu | ÁNO
|  | Rozmer dosky | Minimálne | 520 x 420 x 20 mm
Pracovna doska z gumy | 2 ks | Pracovna doska z gumy |  |  | REMAM 3461-01 |  | 2
|  | Rozmer dosky | Minimálne | 300 x 300 x 4 mm
|  | Doska je vyrobená z materiálu: Guma | ÁNO
|  | doska sa používa na rezanie, dierkovanie a rôzne spracovanie kože alebo iných mäkkých materiálov | ÁNO
|  | pracovná doska chráni nástroje pred poškodeným alebo otupeným nástroja | ÁNO
Pracovna doska z Polyethylene | 2 ks | Pracovna doska z Polyethylene |  |  | REMAM 3464-00 |  | 2
|  | Rozmer dosky | Minimálne | 300 x 300 x 4 mm
|  | Doska je vyrobená z materiálu: Polyethylene | ÁNO
|  | doska sa používa na rezanie, dierkovanie a rôzne spracovanie kože alebo iných mäkkých materiálov | ÁNO
|  | pracovná doska chráni nástroje pred poškodeným alebo otupeným nástroja | ÁNO
Kamenná pracovná doska | 1 ks | Kamenná pracovná doska |  |  | REMAM Pracovná doska |  | 1
|  | Rozmer dosky | Minimálne | 400 x 200 x 30 mm
|  | Doska je vyrobená z prírodného žulového kameňa | ÁNO
Multifunkčný set rozrážačov na uzatváranie rôznych typov kovových gombíkov | 1 ks |  |  |  | REMAM 8108-10 |  | 1
Set uzatváracích rozrážačov vhodný aj na kovové uzatváracie gombíky | 1 ks |  |  |  | REMAM 8105-00 |  | 1
Kladivo z polyuretanu, určené na brašnárske práce | 1 ks | Kladivo z polyuretanu, určené na brašnárske práce |  |  | REMAM 3301-01 |  | 1
|  | Dĺžka hlavy kladiva v rozsahu | ÁNO | 45 - 55 mm
|  | Priemer hlavy kladiva v rozsahu | ÁNO | 20 - 30 mm
|  | Váha hlavy kladiva | Maximálne | 50 gramov
Kladivo s hlavou z polyuretanu, určené na brašnárske práce | 1 ks | Kladivo s hlavou z polyuretanu, určené na brašnárske práce |  |  | REMAM 3301-05 |  | 1
|  | Dĺžka hlavy kladiva v rozsahu | ÁNO | 80 - 95 mm
|  | Priemer hlavy kladiva v rozsahu | ÁNO | 50 - 65 mm
|  | Váha hlavy kladiva | Maximálne | 340 gramov
Kladivo s hlavou z kože, určené na brašnárske práce | 1 ks | Kladivo s hlavou z kože, určené na brašnárske práce |  |  | REMAM 3300-05 |  | 1
|  | Dĺžka hlavy kladiva v rozsahu | ÁNO | 75 - 90 mm
|  | Priemer hlavy kladiva v rozsahu | ÁNO | 45 - 60 mm
|  | Váha hlavy kladiva | Maximálne | 330 gramov
Set 2 ks valčekov na kožu | 1 ks | Set 2 ks valčekov na kožu |  |  | REMAM 8431-00 |  | 1
|  | valček je vhodný na vyrovnávanie krivých plôch na koži, alebo na ohnutie kože | ÁNO
|  | Valček číslo 1: so šírkou v rozsahu | ÁNO | 22 - 30 mm
|  | Valček číslo 2: so šírkou v rozsahu | ÁNO | 55 - 65 mm
|  | priemer valčeka | Maximálne | 40 mm
Značkovač stehov, čiar, vzorov a kriviek | 1 ks | Značkovač stehov, čiar, vzorov a kriviek |  |  | REMAM 3607-04 |  | 1
|  | nástroj sa používa na značenie stehov, čiar, vzorov a rôznych kriviek do kože | ÁNO
|  | celková dĺžka značkovača | Maximálne | 170 mm
|  | rozpätie čeľustí | Minimálne | 110 mm
Drážkovací set na kožu, určený na vytváranie drážok v koži | 1 ks | Drážkovací set na kožu, určený na vytváranie drážok v koži |  |  | REMAM 88081-00 |  | 1
|  | drážka sa može robiť v šírke v rozsahu | Minimálne | od 2mm do 35mm
|  | set obsahuje drážkovací nôž, modelovacie pero, vodiacu lištu a kľuč na menenie pera s nožom | ÁNO
Nástroj na zaoblenie rohov | 1 ks | Nástroj na zaoblenie rohov |  |  | REMAM 3780-00 |  | 1
|  | ukončovač je vhodný na rovnomerné zaoblenie rohov | ÁNO
|  | čepeľ opisuje kružnicu o priemere 20 mm | ÁNO
Set dierovačov na stehy | 1 ks | Set dierovačov na stehy |  |  | REMAM 3009-00 |  | 1
|  | set sa skladá z rukoväte a z vymeniteľných hlavíc zo závitom | ÁNO
|  | dierovač je vyrobený z vysokokvalitnej ocele ktorá je kalená za účelom vysokej húževnatosti a tvrdosti | ÁNO
|  | konce sú kosoštvorcového tvaru | ÁNO
|  | Hlavice z rônym počtom hrotom na rôzne aplikácie: 1/2/4/6 hrotové hlavice | ÁNO
|  | Hlavice majú tri veľkosti medzier na rôzne aplikácie v rozsahu | ÁNO | od 2 mm do 4,5 mm
Sada na značenie stehov a razenie ornamentov | 1 ks | Sada na značenie stehov a razenie ornamentov |  |  | REMAM 8091-00 |  | 1
|  | sada obsahuje minimálne štyri meniteľné kolieska na značenie veľkosti stehov do kože | ÁNO
|  | sada obsahuje aj skrutkovač na výmenu koliesok | ÁNO
Šidlo s možnostou výmeny bodcov | 1 ks | Šidlo s možnostou výmeny bodcov |  |  | REMAM 3209-00 |  | 1
|  | šidlo sa používa na všetky druhy kože a pevných materiálov | ÁNO
|  | Šidlo obsahuje rôzne druhy bodcov v počte | Minimálne | 4 ks
Šidlo | 4 ks | Šidlo |  |  | REMAM Šidlo HA3 |  | 4
|  | šidlo sa používa na všetky druhy kože a pevných materiálov | ÁNO
|  | celková dĺžk šidla | Maximálne | 100 mm
|  | dĺžka bodca | Minimálne | 50 mm
|  | drevená rukoväť | ÁNO
Set ukončovačov kožených pásov | 1 ks | Set ukončovačov kožených pásov |  |  | REMAM Ukončovač kožených pásov |  | 1
|  | Set obsahuje minimálne ukončovače so šírkou výsekovej čepele: 20/25/30/35/40/45/50 mm | ÁNO
|  | Set obsahuje minimálne ukončovače s dĺžkou výsekovej čepele: 23/35/45/50/55 mm | ÁNO
Set ukončovačov kožených pásov polooblúk | 1 ks | Set ukončovačov kožených pásov polooblúk |  |  | REMAM Ukončovač kožených pásov polooblúk |  | 1
|  | Set obsahuje minimálne ukončovače so šírkou 15/20/25/30/35/40/45/50/60 mm | ÁNO
Set dierovačov do kože s oválnym tvarom | 1 ks | Set dierovačov do kože s oválnym tvarom |  |  | REMAM Dierovač ovál |  | 1
|  | Set obsahuj rôzne veľkostí oválnych dierovačov na diery široké 3 mm a dlhé: 5/6/8/10/12/14/16 mm | ÁNO
|  | Set obsahuj rôzne veľkostí oválnych dierovačov na diery široké 4 mm a dlhé: 6/8/17/18/20/22/24/26/28 mm | ÁNO
|  | Set obsahuj rôzne veľkostí oválnych dierovačov na diery široké 5 mm a dlhé: 8/10/30 mm | ÁNO
Set okrúhlych dierovačov | 1 ks | Set okrúhlych dierovačov |  |  | REMAM 3003-00 |  | 1
|  | set sa skladá z rukoväte a vymeniteľných hlavíc dierovačov zo závitom | ÁNO
|  | Hlavice na vysekávanie dier o priemere: 2/2,5/3/3,5/4/5 mm | ÁNO
|  | dierovač je vyrobený z vysokokvalitnej ocele ktorá je kalená za účelom vysokej húževnatosti a tvrdosti | ÁNO
Drevený držiak na prácu s kožou ako pomôcka pri šití | 2 ks | Drevený držiak na prácu s kožou ako pomôcka pri šití |  |  | REMAM 3133-00 |  | 2
|  | veľkosť držiaka | Minimálne | 450 x 400 x 120 mm
Pre deti
Stavebnica fungujúca na princípe kovových dielov spojovaných aj pomocou šróbov a matíc. | 4 ks | Stavebnica fungujúca na princípe kovových dielov spojovaných aj pomocou šróbov a matíc. |  |  | Merkur Maxi Excavator |  | 4
|  | Stavibnica po zložený vytvára objekt veľkého kolesového rýpadla | ÁNO
|  | Stavebnica obsahuje | Minimálne | 2627 dielov
Stavebnica fungujúca na princípe kovových dielov spojovaných aj pomocou šróbov a matíc. | 1 ks | Stavebnica fungujúca na princípe kovových dielov spojovaných aj pomocou šróbov a matíc. |  |  | Merkur 8 Big construction set |  | 1
|  | Zo stavibnica je možné vytvoriť podla návodu minimálne 130 rôznych modelov | ÁNO
|  | Stavebnica obsahuje | Minimálne | 1405 dielov
Stavebnica fungujúca na princípe kovových dielov spojovaných aj pomocou šróbov a matíc. | 1 ks | Stavebnica fungujúca na princípe kovových dielov spojovaných aj pomocou šróbov a matíc. |  |  | Merkur 7 Big construction set |  | 1
|  | Zo stavibnica je možné vytvoriť podla návodu minimálne 100 rôznych modelov | ÁNO
|  | Stavebnica obsahuje | Minimálne | 1124 dielov
Stavebnica fungujúca na princípe kovových dielov spojovaných aj pomocou šróbov a matíc. | 1 ks | Stavebnica fungujúca na princípe kovových dielov spojovaných aj pomocou šróbov a matíc. |  |  | Merkur 6 Big construction set |  | 1
|  | Zo stavibnica je možné vytvoriť podla návodu minimálne 100 rôznych modelov | ÁNO
|  | Stavebnica obsahuje | Minimálne | 940 dielov
Stavebnica fungujúca na princípe kovových dielov spojovaných aj pomocou šróbov a matíc. | 1 ks | Stavebnica fungujúca na princípe kovových dielov spojovaných aj pomocou šróbov a matíc. |  |  | Merkur 5 Big construction set |  | 1
|  | Zo stavibnica je možné vytvoriť podla návodu minimálne 80 rôznych modelov | ÁNO
|  | Stavebnica obsahuje | Minimálne | 767 dielov
Stavebnica fungujúca na princípe kovových dielov spojovaných aj pomocou šróbov a matíc. | 4 ks | Stavebnica fungujúca na princípe kovových dielov spojovaných aj pomocou šróbov a matíc. |  |  | Merkúr E1 |  | 4
|  | So stavebnicou je možné podľa návodu vykonať minimálne 88 rôznych pokusov z elektrostatiky, elekriny, magnetizmu, elektromagnetizmu a elektrochemie | ÁNO
|  | Stavebnica obsahuje podrobnú knížku s návodom a všetky podtrebné komponenty na vykonanie jednotlivých pokusov | ÁNO
Stavebnica fungujúca na princípe kovových dielov spojovaných aj pomocou šróbov a matíc. | 4 ks | Stavebnica fungujúca na princípe kovových dielov spojovaných aj pomocou šróbov a matíc. |  |  | Merkur E2 |  | 4
|  | So stavebnicou je možné podľa návodu vykonať minimálne 60 rôznych pokusov z elektrických obvodov, pokusy s rezistorom, kondenzátorom, diodami, atď.. | ÁNO
|  | Stavebnica obsahuje podrobnú knížku s návodom a všetky podtrebné komponenty na vykonanie jednotlivých pokusov | ÁNO
Stavebnica fungujúca na princípe kovových dielov spojovaných aj pomocou šróbov a matíc. | 4 ks | Stavebnica fungujúca na princípe kovových dielov spojovaných aj pomocou šróbov a matíc. |  |  | Merkur 2.2. - Electro set |  | 4
|  | Stavebnica obsahuje elektrický motor s dvojstupnovou prevodovkou, ovládacie puzdro na batérie, rozšírenú sadu ozubených koliesok | ÁNO
|  | Motor má minimálne 2 stupne rýchlosti v rozsahu | Minimálne | 180 / 1120 ot./min
Sada ozubených koliesok na rozšírenie stavebnice fungujúcej na princípe kovových dielov spojovaných aj pomocou šróbov a matíc. | 6 ks | Sada ozubených koliesok na rozšírenie stavebnice fungujúcej na princípe kovových dielov spojovaných aj pomocou šróbov a matíc. |  |  | Merkur ND 105 |  | 6
|  | Sada obsahuje | Minimálne | 24 dielov
Sada adhéznych kolies na rozšírenie stavebnice fungujúcej na princípe kovových dielov spojovaných aj pomocou šróbov a matíc. | 6 ks | Sada adhéznych kolies na rozšírenie stavebnice fungujúcej na princípe kovových dielov spojovaných aj pomocou šróbov a matíc. |  |  | Merkur ND 114 |  | 6
|  | Sada obsahuje | Minimálne | 4 adhézne kolesá
Sada kolies a pneumatík na rozšírenie stavebnice fungujúcej na princípe kovových dielov spojovaných aj pomocou šróbov a matíc. | 6 ks | Sada kolies a pneumatík na rozšírenie stavebnice fungujúcej na princípe kovových dielov spojovaných aj pomocou šróbov a matíc. |  |  | Merkur ND 106 |  | 6
|  | Sada obsahuje | Minimálne | 16 dielov
Sada ozubených koliesok upínateľných na hriadeľ na rozšírenie stavebnice fungujúcej na princípe kovových dielov spojovaných aj pomocou šróbov a matíc. | 6 ks | Sada ozubených koliesok upínateľných na hriadeľ na rozšírenie stavebnice fungujúcej na princípe kovových dielov spojovaných aj pomocou šróbov a matíc. |  |  | Merkur ND 115 |  | 6
|  | Sada obsahuje | Minimálne | 10 dielov
Uholník ktorý obsahuje minimálne 50 dierok, na rozšírenie stavebnice fungujúcej na princípe kovových dielov spojovaných aj pomocou šróbov a matíc. | 6 ks |  |  |  | Merkur ND 110 |  | 6
Sada krátkych pások a doštičiek na rozšírenie stavebnice fungujúcej na princípe kovových dielov spojovaných aj pomocou šróbov a matíc. | 6 ks | Sada krátkych pások a doštičiek na rozšírenie stavebnice fungujúcej na princípe kovových dielov spojovaných aj pomocou šróbov a matíc. |  |  | Merkur ND 102 |  | 6
|  | Sada obsahuje | Minimálne | 60 dielov
Sada hriadelí a plochých kolies na rozšírenie stavebnice fungujúcej na princípe kovových dielov spojovaných aj pomocou šróbov a matíc. | 6 ks | Sada hriadelí a plochých kolies na rozšírenie stavebnice fungujúcej na princípe kovových dielov spojovaných aj pomocou šróbov a matíc. |  |  | Merkur ND 104 |  | 6
|  | Sada obsahuje | Minimálne | 39 dielov
Sada gumových pásov na rozšírenie stavebnice fungujúcej na princípe kovových dielov spojovaných aj pomocou šróbov a matíc. | 2 ks | Sada gumových pásov na rozšírenie stavebnice fungujúcej na princípe kovových dielov spojovaných aj pomocou šróbov a matíc. |  |  | Merkur ND 113 |  | 2
|  | Sada obsahuje | Minimálne | 2 gomuvé pásy
Ocelová páska ktorá obsahuje minimálne 25 dierok, na rozšírenie stavebnice fungujúcej na princípe kovových dielov spojovaných aj pomocou šróbov a matíc. | 6 ks |  |  |  | Merkur ND 109 |  | 6
Sada pások a uholníkov na rozšírenie stavebnice fungujúcej na princípe kovových dielov spojovaných aj pomocou šróbov a matíc. | 6 ks | Sada pások a uholníkov na rozšírenie stavebnice fungujúcej na princípe kovových dielov spojovaných aj pomocou šróbov a matíc. |  |  | Merkur ND 101 |  | 6
|  | Sada obsahuje | Minimálne | 22 dielov
Sada skosených a zahnutých dosiek na rozšírenie stavebnice fungujúcej na princípe kovových dielov spojovaných aj pomocou šróbov a matíc. | 6 ks | Sada skosených a zahnutých dosiek na rozšírenie stavebnice fungujúcej na princípe kovových dielov spojovaných aj pomocou šróbov a matíc. |  |  | Merkur ND 107 |  | 6
|  | Sada obsahuje | Minimálne | 8 dielov
Sada pások a oblukov na rozšírenie stavebnice fungujúcej na princípe kovových dielov spojovaných aj pomocou šróbov a matíc. | 6 ks | Sada pások a oblukov na rozšírenie stavebnice fungujúcej na princípe kovových dielov spojovaných aj pomocou šróbov a matíc. |  |  | Merkur ND 103 |  | 6
|  | Sada obsahuje | Minimálne | 42 dielov
Sada šróbov a matíc na rozšírenie stavebnice fungujúcej na princípe kovových dielov spojovaných aj pomocou šróbov a matíc. | 10 ks | Sada šróbov a matíc na rozšírenie stavebnice fungujúcej na princípe kovových dielov spojovaných aj pomocou šróbov a matíc. |  |  | Merkur ND 108 |  | 10
|  | Sada obsahuje | Minimálne | 176 dielov
Náradie na manipuláciu
Skladací hliníkový vozík typu rudla pre prepravu ťažkých nákladov | 1 ks | Skladací hliníkový vozík typu rudla pre prepravu ťažkých nákladov |  |  | AJ Produkty Skladacia rudla EMERSON |  | 1
|  | Sklopná doska a teleskopická rukoväť | ÁNO
|  | Pevný, stabilný a kompaktný transportný vozík s teleskopickým rámom, ktorý sa veľmi ľahko zloží | ÁNO
|  | Nosnosť vozíka | Minimálne | 200 kg
|  | Vozík má pevné gumové kolesá | ÁNO
Skladací plošinový vozík s výškovo nastaviteľnou rukoväťou. | 2 ks | Skladací plošinový vozík s výškovo nastaviteľnou rukoväťou. |  |  | AJ Produkty Skladací plošinový vozík ROCKET |  | 2
|  | Vozík má skladací rám a možno ho ľahko skladovať | ÁNO
|  | Rukoväť možno výškovo nastaviť na mieru užívateľovi | ÁNO
|  | Veľmi hladko a ticho sa pohybuje na 2 fixných a 2 otočných kolesách | ÁNO
|  | Nosnosť | Minimálne | 150 kg
Kompaktný transportný vozík so 4 otočnými kolieskami a gumovou plošinou | 4 ks | Kompaktný transportný vozík so 4 otočnými kolieskami a gumovou plošinou |  |  | AJ Produkty Transportný vozík 40404 |  | 4
|  | Kolieska majú vysokou nosnosťou a dlhú životnosť a nízky valivý odpor | ÁNO
|  | Gumový povrch na plošine chráni náklad počas prepravy a zabraňuje jeho vykĺznutiu | ÁNO
|  | Nosnosť | Minimálne | 1000 kg
|  | Rozmer (dĺžka/šírka/výška) | Maximálne | 450 x 360 x 130 mm
Ručný reťazový kladkostroj | 1 ks | Ručný reťazový kladkostroj |  |  | Unicraft REŤAZOVÝ KLADKOSTROJ K 2001 |  | 1
|  | Nosnosť | Minimálne | 2000 kg
|  | výška zdvihu | Minimálne | 300 cm
|  | Konštrukcia podľa normy DIN EN 13157 | ÁNO
|  | Pozinkovaný reťaz podľa normy DIN ISO 3077 | ÁNO
|  | Hmotnosť | Maximálne | 20 kg
Sťahovacia súprava | 1 ks | Sťahovacia súprava |  |  | b2bpartner Sťahovacia súprava 186044 |  | 1
|  | Súprava sa skladá minimálne z 2 zdvihákov a 2 upevňovacích popruhov | ÁNO
|  | zdviháky sú vybavené vretenovým zdvíhacím mechanizmom s výškou zdvihu v rozsahu | Minimálne | 20 - 300 mm
|  | kolesá zdvihákov sú otočné, vybavené guľôčkovými ložiskami a polyuretánovými behúňmi | ÁNO
|  | plochy, ktoré sa dotýkajú sťahovaného predmetu sú potiahnuté gumou | ÁNO
|  | Nosnosť | Minimálne | 600 kg
Skladací hliníkový teleskopický rebrík | 1 ks | Skladací hliníkový teleskopický rebrík |  |  | Teleskopický rebrík G21 GA-TZ9+11-3,2M |  | 1
|  | Konštrukciou zo systému duralových profilov | ÁNO
|  | Systém na ľubovoľné nastavenie dĺžky rebríka | ÁNO
|  | Nosnosť | Minimálne | 150 kg
|  | Dĺžka zloženého rebríku | Maximálne | 95 cm
|  | dĺžka rozloženého rebríku | Minimálne | 500 cm
|  | Hmotnosť rebríku | Maximálne | 19 kg
Sťahovací pás "gurtňa" s račnou | 4 ks | Sťahovací pás "gurtňa" s račnou |  |  | Extol Premium |  | 4
|  | Sťahovací pás s dvomi pozinkovanými hákmi | ÁNO
|  | Páka na račne je potiahnutá gumou | ÁNO
|  | Dĺžka pásu | Minimálne | 10 metrov
|  | Šírka pásu | Minimálne | 50 mm
|  | Možné zaťaženie | Minimálne | 4000 kg
Bezpečnosť / ochrana
Hasiaci prístroj snehový | 2 ks | Hasiaci prístroj snehový |  |  | Florian Hasiaci prístroj snehový S 5 kg |  | 2
|  | Hmotnosť hasiva | Minimálne | 5 kg
|  | Certifikáty EN3, CE | ÁNO
|  | Možno ho použiť aj na hasenie elektrických zariadení pod napätím do 1000 V | ÁNO
Hasiaci prístroj snehový | 2 ks | Hasiaci prístroj snehový |  |  | Florian Hasiaci prístroj snehový S 2 kg |  | 2
|  | Hmotnosť hasiva | Minimálne | 2 kg
|  | Hmotnosť prístroja | Maximálne | 7 kg
|  | Certifikáty EN3, CE | ÁNO
|  | Možno ho použiť aj na hasenie elektrických zariadení pod napätím do 1000 V | ÁNO
|  | Nálepka - Požiarny symbol F 003 s rozmerom 150 x 150 mm | Minimálne | 2 ks
|  | Kompatibilný držiak na snehový hasiaci prístroj | Minimálne | 1 ks
Bezdrôtový kombinovaný dymový a teplotný hlásič požiaru a oxidu uhoľnatého | 3 ks | Bezdrôtový kombinovaný dymový a teplotný hlásič požiaru a oxidu uhoľnatého |  |  | AJAX FIREPROTECT PLUS 8219 |  | 3
|  | Rozmery | Maximálne | 135x135x35 mm
|  | Okamžite signalizuje poplach v prípade detekcie dymu, prudkého nárastu teploty alebo nebezpečnej koncentrácie oxidu uhoľnatého. | ÁNO
|  | Signalizácia poplachu: Akustická, optická | ÁNO
|  | Detekčný element: Fotoelektrický senzor, termistor, CO senzor | ÁNO
|  | Typ detektora: Bezdrôtový | ÁNO
|  | Možnosť vzájomného bezdrôtového prepojenia hlásičov | ÁNO
|  | Hlasitosť piezoelektrickej sirény | Minimálne | 85 dB
|  | Ovládanie a testovanie detektoru a signalizácia poplachu prostredníctvom mobilnej aplikácie. | ÁNO
|  | Dosah rádiového signálu v otvorenom priestore | minimálne | 1200 metrov
Nástenná lekárnička | 1 ks | Nástenná lekárnička |  |  | Nástenná lekárnička Medisan D plná 13169 DIN |  | 1
|  | Lekárnička je vybavená zdravotníckym materiálom podľa normy DIN 13169 | ÁNO
|  | rozmer lekárničky | Maximálne | 400 x 200 x 580 mm
|  | Obsah lekárničky | Minimálne | 2x Náplasť fixačná hladká 2,5 cm x 5 m 16 x Náplasť elastická 10 cm x 6 cm 8x Motýliková náplasť na končeky prstov 4 cm x 7 cm vodovzdorná 8x rýchloobväz 2 cm x 12 cm 16x Náplasť strip 2,5 x 7,2 cm vodovzdorná 8x Náplasť strip 1,9 cm x 7,2 cm vodovzdorná 2x Obväz hotový sterilný 6x8 cm 4x Obväz hotový sterilný 8x10 cm 2x Obväz hotový sterilný 10x12 cm 4x Očná kompresia sterilná 56 mm x 72 mm 6x 2ks Sterilné krytie 10 x 10 cm 4x Ovínadlo elastické 6 cm x 4 m 4x Ovínadlo elastické 8 cm x 4 m 2x Obväzová šatka 60 cm x 80cm 4x Šatka trojcípa 2x Izotermická fólia 2x Chladivé vrecúško 2x 5ks Utierky z netkanej textílie 20x30 cm 2x 4s Rukavice vyšetrovacie nesterilné 1x Preväzovacie nožnice 4x Vrecúška uzatvárateľné 30 cm x 40 c
Protipopáleninová súprava | 1 ks | Protipopáleninová súprava |  |  | Popáleninová súprava BURNSHIELD |  | 1
|  | Súpravá dodávaná v prepravnej taške s rozmerom | Maximálne | 15 x 12 x 33 cm
|  | Súprava obsahuje | Minimálne | 2x protipopáleninový obväz 10 x 10 cm 2x protipopáleninový obväz 20 x 20 cm 1x protipopáleninový obväz 60 x 40 cm 1x protipopáleninový obväz na prsty 2,5 x 50 cm 1x protipopáleninový obväz na končatiny 5 x 100 cm 1x hydrogél v spreji 125 ml 1x obväz Proform 1x cievka s lepiacou páskou 1x kohezívny penový obväz 1x pár rukavíc 1x Nožnice (na prestrihnutie obväzového materiálu) 1x Rescue fólia pre dospelých
Set na ošetrenie očí | 1 ks | Set na ošetrenie očí |  |  | Plum Set na ošetrenie očí Eyewash Stations |  | 1
|  | Set obsahuje | Minimálne | 1x zrkadlo, 1x 200 ml pH neutrálny roztok , 1x 500 ml roztok očnej sprchy 1x tabuľka s popiskami a pokynmi, čo robiť v prípade zasiahnutia očí.
Ochranné rukavice | 25 ks | Ochranné rukavice |  |  | ARDONSAFETY/DICK BASIC |  | 25
|  | materiál: polyester/bavlna | ÁNO
|  | Ochranný povlak máčaný v Latexe | ÁNO
|  | Vyrobené podľa normy: EN388:2016 2131X | ÁNO
|  | veľkosť 8 | ÁNO
Ochranné rukavice | 75 ks | Ochranné rukavice |  |  | ARDONSAFETY/DICK BASIC |  | 75
|  | materiál: polyester/bavlna | ÁNO
|  | Ochranný povlak máčaný v Latexe | ÁNO
|  | Vyrobené podľa normy: EN388:2016 2131X | ÁNO
|  | veľkosť 10 | ÁNO
Mušlové chrániče sluchu pre použitie pri vysokej úrovni hluku | 2 ks | Mušlové chrániče sluchu pre použitie pri vysokej úrovni hluku |  |  | 3M Peltor X4A s plochou mušľou_SNR33dB |  | 2
|  | útlm hluku | Minimálne | 33 dB
|  | Mäkké a široké vankúšiky pomáhajúce zmierniť tlak okolo uší a zlepšujú pohodlie a nositeľnosť | ÁNO
|  | Elektricky izolovaná drôtená náhlavná páska | ÁNO
|  | Úzke mušle z dvojitého výlisku | ÁNO
|  | Hmotnosť | Maximálne | 250 gramov
jednorazové zátkové chrániče sluchu z veľmi mäkkej PU peny s ergonomickým dizajnom pre jednoduchšie umiestnenie do zvukovodu | 1 ks | jednorazové zátkové chrániče sluchu z veľmi mäkkej PU peny s ergonomickým dizajnom pre jednoduchšie umiestnenie do zvukovodu |  |  | Ear Defender ED Comfort Plug |  | 1
|  | Set štuplov do uší | Minimálne | 1000 ks | Dávkovač - štuple do uší Ear Defender
|  | útlm hluku | Minimálne | 34 dB
|  | Dávkovač pre štuple do uší s kapacitou minimálne 500 párov a ktorý je možné upevniť na stenu | Minimálne | 1 ks
Ochranné okuliare | 50 ks | Ochranné okuliare |  |  | Fridrich&Fridrich AS 01-002 |  | 50
|  | vhodné do priemyselného prostredia | ÁNO
|  | Majú nastaviteľnú dĺžkou straníc | ÁNO
Ochranný tvarový štít s chráničom uší | 1 ks | Ochranný tvarový štít s chráničom uší |  |  | 3M 100344 |  | 1
|  | Vyrobené podľa normy: EN352-3 | ÁNO
|  | Minimálne 3 polohy pre výškové nastavenie | ÁNO
|  | Minimálne 8 pozícii pre zoradenie náhlavníkov | ÁNO
|  | Odvetrávanie predného krytu | ÁNO
|  | Upínacie koliesko pre nastavenie veľkosti | ÁNO
Pracovná ochranná prilba | 1 ks | Pracovná ochranná prilba |  |  | 3M Peltor G2000NUV Solaris |  | 1
|  | Vyrobené podľa normy: EN397 | ÁNO
|  | Plynulé nastavenie skrutky textilného nosníka | ÁNO
|  | Úzky šilt poskytuje dobré zorné pole | ÁNO
|  | Širšia hrana na zadnej strane prilby poskytuje dodatočnú ochranu jemnej oblasti krku | ÁNO
|  | Vybavená senzorom ktorý vám pomôže určiť, kedy je potrebné prilbu vymeniť kvôli nadmernému opotrebeniu | ÁNO
Respirátor | 50 ks | Respirátor |  |  | Respirátor FFP1 NR Spirotek SH3100 |  | 50
|  | Trieda ochrany | Minimálne | FFP1
|  | s výdychovým ventilom | ÁNO
|  | Vyrobené podľa normy: EN149 | ÁNO
Respirátor | 20 ks | Respirátor |  |  | Respirátor FFP2 NR Spirotek VS2200CV FFP2OV |  | 20
|  | Trieda ochrany | Minimálne | FFP2
|  | s výdychovým ventilom | ÁNO
|  | Vyrobené podľa normy: EN149 | ÁNO
|  | s vrstvou aktívneho uhlia | ÁNO
Digitlálny merač spotreby elektrickej energie s veľkým displejom | 10 ks | Digitlálny merač spotreby elektrickej energie s veľkým displejom |  |  | DT27 Elektromer |  | 10
|  | Napájanie 230V AC / 50Hz | ÁNO
|  | Záložná batéria | ÁNO
|  | Rozmer displeja | Minimálne | 3" (74 mm)
|  | Možné zaťaženie | Minimálne | 16 A (3680W)
|  | Schopnosť zobraziť čas merania | ÁNO
|  | Merané veličiny | Minimálne | napätie, prúd, frekvencia, okamžitý výkon
Odpadkový kôš | 1 ks | Odpadkový kôš |  |  | AJ Produkty Odpadkový kôš OLIVER 252181 |  | 1
|  | Objem | Minimálne | 90 litrov
|  | S vrchnákom | ÁNO
|  | Kampatibilný vozík na odpadkový kôš | ÁNO
Elektronicky plynulo nastaviteľná digitálna spájkovacia stanica | 3 ks | Elektronicky plynulo nastaviteľná digitálna spájkovacia stanica |  |  | ERSA 0RDS80 |  | 3
|  | Primárne napätie 230 V | ÁNO
|  | Sekundárne napätie 24 V | ÁNO
|  | Výkon spájkovačky | Minimálne | 80 W
|  | Rozsah teplôt spájkovačky | Minimálne | 150 - 450 °C
|  | Ohrevný výkon | Minimálne | 290 W
|  | Doba ohrievania na 280 °C | Maximálne | 40 sekund
|  | Hmotnosť spájkovačky | Maximálne | 140 gramov
|  | Celková hmotnosť stanice | Maximálne | 3,3 kg
|  | Okrem voľnej voľby teploty možno naprogramovať 3 fixné teploty alebo 2 fixné teploty a jednu teplotu v pohotovostnom stave | ÁNO
|  | Spájkovací hrot | Minimálne | 3 ks
Sada 10ks spájkovacích hrotov pre spájkovačky s výhrevným telieskom | 1 ks | Sada 10ks spájkovacích hrotov pre spájkovačky s výhrevným telieskom |  |  | ERSA 0842SD |  | 1
|  | Tvar hrotu: ihla | ÁNO
|  | Rozmer hrotu | Maximálne | 0,8 mm
Sada 10ks spájkovacích hrotov pre spájkovačky s výhrevným telieskom | 1 ks | Sada 10ks spájkovacích hrotov pre spájkovačky s výhrevným telieskom |  |  | ERSA 832SDLF |  | 1
|  | Tvar hrotu: kužel | ÁNO
|  | Rozmer hrotu | Maximálne | 0,8 mm
|  | Dĺžka hrotu | Minimálne | 55 mm
Spájkovacie pero na jemnú prácu | 8 ks | Spájkovacie pero na jemnú prácu |  |  | ERSA 0340KD |  | 8
|  | Výkon spájkovačky | Minimálne | 40 W
|  | Tvar hrotu: špička | ÁNO
|  | Teplota spájkovačky | Minimálne | 420 °C
|  | Prevádzkové napätie 230V | ÁNO
|  | Hmotnosť spájkovačky | Maximále | 80 gramov
Stojan na odloženie spájkovačky so špongiou | 8 ks |  |  |  | Weller PH 70 |  | 8
Odsávač spájky | 6 ks | Odsávač spájky |  |  | ERSA 0VACX |  | 6
|  | Objem odsávača | Minimálne | 11,3 cm³
|  | Hmotnosť | Maximále | 60 gramov
|  | Dĺžka | Maximále | 192 cm
|  | antistatický hrot | ÁNO
|  | Materiál hrotu: PTFE | ÁNO
Spájkovací drôt | 20 ks | Spájkovací drôt |  |  | SN99C-2.0/0.25 CYNEL |  | 20
|  | Typ spájky: na mäkké spájkovanie | ÁNO
|  | Zloženie zliatiny: Sn99,3Cu0,7 | ÁNO
|  | Priemer drôtu: 2 mm | ÁNO
|  | Hmotnosť cievky | Minimálne | 250 gramov
|  | Druh spojiva: bezolovnaté | ÁNO
|  | Druh taviva: bezhalogénový, kalafóniový | ÁNO
|  | Teplota topenia | Maximálne | 227 °C
|  | Zhodné s normou: PN-EN 29453:2000 | ÁNO
Spájkovací drôt | 30 ks | Spájkovací drôt |  |  | ECO 5 B2.1 1,5MM 100G BROQUETAS |  | 30
|  | Typ spájky: na mäkké spájkovanie | ÁNO
|  | Zloženie zliatiny: Sn99Ag0,3Cu0,7 | ÁNO
|  | Priemer drôtu: 1,5 mm | ÁNO
|  | Hmotnosť cievky | Minimálne | 100 gramov
|  | Druh spojiva: bezolovnaté | ÁNO
|  | Druh taviva: bezhalogénový, kalafóniový | ÁNO
|  | Teplota topenia | Maximálne | 227 °C
|  | Zhodné s normou: EN 29454-1, EN-ISO 9453, J-STD-004 | ÁNO
Spájkovací drôt | 50 ks | Spájkovací drôt |  |  | SN99C-1.00/0.1 CYNEL |  | 50
|  | Typ spájky: na mäkké spájkovanie | ÁNO
|  | Zloženie zliatiny: Sn99,3Cu0,7 | ÁNO
|  | Priemer drôtu: 1 mm | ÁNO
|  | Hmotnosť cievky | Minimálne | 100 gramov
|  | Druh spojiva: bezolovnaté | ÁNO
|  | Druh taviva: bezhalogénový, kalafóniový | ÁNO
|  | Teplota topenia | Maximálne | 227 °C
|  | Zhodné s normou: PN-EN 29453:2000 | ÁNO
Spájkovací drôt | 30 ks | Spájkovací drôt |  |  | ECO3 B2.1 0,7MM 100G RBROQUETAS |  | 30
|  | Typ spájky: na mäkké spájkovanie | ÁNO
|  | Zloženie zliatiny: Sn97Cu3 | ÁNO
|  | Priemer drôtu: 0,7 mm | ÁNO
|  | Hmotnosť cievky | Minimálne | 100 gramov
|  | Druh spojiva: bezolovnaté | ÁNO
|  | Druh taviva: halogénový, kalafóniový | ÁNO
|  | Teplota topenia | Maximálne | 230 °C
|  | Zhodné s normou: EN 29454-1, EN-ISO 9453, J-STD-004 | ÁNO
Páska na odstranovanie cínu | 20 ks | Páska na odstranovanie cínu |  |  | SW60-5-5 CHEMTRONICS |  | 20
|  | Šírka pásky | Maximálne | 3,7 mm
|  | Dĺžka pásky | Minimálne | 1,5 m
|  | Materiál: meď | ÁNO
|  | bezhalidové tavivo | ÁNO
Teplovzdušná vyfúkavačka | 1 ks | Teplovzdušná vyfúkavačka |  |  | DTelektronik Teplovzdušná vyfúkavačka |  | 1
|  | Nastaviteľná teplota horúceho vzduchu v rozsahu | Minimálne | 100 - 500 °C
|  | Výkon | Minimálne | 300 W
|  | Množstvo vzduchu | Minimálne | 20 l / m
|  | Rozmer | Maximálne | 12,5 x 11 x 15,5 cm
|  | Hmotnosť | Maximálne | 1,2 kg
|  | Funkcia automatického chladenia | ÁNO
|  | Digitálna indikácia teploty | ÁNO
|  | Senzor: zdvihnutie z držiaku | ÁNO
|  | Sada 3ks trysiek s priemerom 5mm, 8mm, 12mm | Minimálne | 1 ks
Odsávač dymu pri spájkovaní | 1 ks | Odsávač dymu pri spájkovaní |  |  | TOOLCRAFT ZD-153A |  | 1
|  | Prietok vzduchu | Minimálne | 60 m³/h
|  | Výkon | Minimálne | 23 W
|  | Počet ramien | Minimálne | 2
|  | Celková dĺžka kĺbového ramena | Minimálne | 500 mm
|  | pohyblivé rameno umožňuje prispôsobenie polohy odsávača potrebám používateľa | ÁNO
|  | kryt z plastu zabraňujúci hromadeniu elektrických nábojov | ÁNO
|  | uhlíkový filter absorbujúci spájkovacie výpary | ÁNO
|  | Certifikácia: EN 61000-3-2: 2014, EN 61000-3-2: 2013, EN 60335-1: 2012, EN 60333: 2008 | ÁNO
|  | výmenné uhlíkové filtre | Minimálne | 2 ks
Mikroskopový systém s monitorom, kamerou a osvetlením | 1 ks | Mikroskopový systém s monitorom, kamerou a osvetlením |  |  | Hotair SMART mikroskop ALL-IN-ONE 102819 |  | 1
|  | Nastaviteľné zväčšenie v rozsahu | Minimálne | 16 - 130 x
|  | dĺžka stojana | Maximálne | 32 cm
|  | rozmery základovej dosky | Maximálne | 370 × 245 mm
|  | Monitor | Minimálne | 1 ks
|  | Rozlíšenie | Minimálne | 1920 x 1080 px
|  | rozmer obrazovky (uhlopriečka) | Minimálne | 10"
|  | Kamera | Minimálne | 1 ks
|  | rozlíšenie snímača | Minimálne | 1920 x 1080 px
|  | napájanie: 12V | ÁNO
|  | výstup | Minimálne | HDMI, VGA, USB
|  | vyváženie bielej: automatické | ÁNO
|  | vlastný operačný systém | ÁNO
|  | Osvetlenie: | Minimálne | 1 ks
|  | Zdroj svetla LED dioda | Minimálne | 56x biela LED
|  | Vnútorný priemer | Minimálne | 60 mm
|  | Vonkajší priemer | Maximálne | 95 mm
|  | Možnosť regulácie svitu | ÁNO
Laboratórny zdroj s nastaviteľným napätím | 1 ks | Laboratórny zdroj s nastaviteľným napätím |  |  | Rigol DP832A |  | 1
|  | Výkon | Minimálne | 195 W
|  | Počet výstupných kanálov | Minimálne | 3x
|  | 2x Kanál nastaviteľný v rozsahu | Minimálne | 0 - 30 V/DC / 0 - 3 A
|  | 1x Kanál nastaviteľný v rozsahu | Minimálne | 0 V/DC - 5 V / 0 - 3 A
|  | Všetky kanály sú nastaviteľné nezávisle | ÁNO
|  | Presnosť nastaveného napätia | Minimálne | 0.05% + 10 mV
|  | Regulácia zaťaženia | Minimálne | 0.01% + 2 mV
|  | Vlnenie a šum | Minimálne | 350 μV rms / 2 mVpp
|  | Presnosť nastaveného prúdu | Minimálne | 0.15% + 5 mA
|  | Regulácia zaťaženia | Minimálne | 0.01% + 250 μA
|  | Vlnenie a šum | Minimálne | 2 mA rms
|  | rozmer obrazovky (uhlopriečka) | Minimálne | 8.9 cm
|  | Rozlíšenie | Minimálne | 320 × 240 px
|  | Rozhrania vstupov a výstupov | Minimálne | USB, LAN, RS232 a IO ovládanie
|  | Rozmer zariadenia (d x š x v) | Maximálne | 420 x 240 x 160 mm
|  | Hmotnosť zariadenia | Maximálne | 10,5 kg
Sada 10 ks meracích káblov s koncovkou krokosvorky | 1 ks | Sada 10 ks meracích káblov s koncovkou krokosvorky |  |  | VOLTCRAFT KS-540/0.5 |  | 1
|  | Prierez vodiča | Minimálne | 0.5 mm²
|  | Menovitý prúd | Minimálne | 3 A
|  | Dĺžka kábla | Minimálne | 50 cm
|  | Menovité napätie | Minimálne | 35 V
Merací kábel | 1 ks | Merací kábel |  |  | VOLTCRAFT MSL-100 |  | 1
|  | Pripojenie koniec 1: zástrčka s priemerom 4 mm | ÁNO
|  | Pripojenie koniec 2: krokosvorka | ÁNO
|  | Menovitý prúd | Minimálne | 1 A
|  | Dĺžka kábla | Minimálne | 100 cm
|  | Materiál kontaktu: meď | ÁNO
|  | Menovité napätie | Minimálne | 30 V/AC, 60 V/DC
|  | Červený testovací kábel | Minimálne | 1 ks
|  | Čierny testovací kábel | Minimálne | 1 ks
Sada bezpečnostných meracích vodičov pre multimetre | 1 ks | Sada bezpečnostných meracích vodičov pre multimetre |  |  | Weidmüller ZUB TEMPHASER |  | 1
|  | Pripojenie koniec 1: lamelová zástrčka 4 mm | ÁNO
|  | Pripojenie koniec 2: krokosvorka, skúšacia špička | ÁNO
|  | Dĺžka kábla | Minimálne | 100 cm
Digitálny osciloskop | 1 ks | Digitálny osciloskop |  |  | Rigol DS1104Z plus |  | 1
|  | Rozlíšenie obrazovky | Minimálne | 800 x 480 px
|  | Uhlopriečka obrazovky | Minimálne | 17,78 cm
|  | Horizontálne rozlíšenie v rozsahu | Minimálne | 5 ns - 50 s / diel
|  | Vertikálna odchýlka | Maximálne | 1 mV - 10 V/DIV
|  | Vstupná impedancia | Minimálne | 1 MΩ
|  | Vstupné spojenie | Minimálne | AC, DC, GND
|  | Vstupné napätie | Minimálne | 300 V
|  | Napájanie | Minimálne | 100 až 240 VRMS, 45 až 440 Hz, 50 VA
|  | Rozmer zariadenia (d x š x v) | Maximálne | 123 x 314 x 162 mm
|  | Hmotnosť zariadenia | Maximálne | 3,2 kg
|  | Počet analógových vstupov | Minimálne | 4
|  | Rozhranie | Minimálne | USB, hostiteľský port USB, Ethernet
|  | Šírka pásma | Minimálne | 100 MHz
|  | Hĺbka pamäte na kanál | Minimálne | 24 Mpts
|  | Rozlíšenie | Minimálne | 8 Bit
|  | Vzorkovacia frekvencia na kanál | Minimálne | 1 GSa/s
|  | Matematické funkcie | Minimálne | A+B, A-B, A×B, A/B, FFT, &&, ¦¦, ^, !, intg, diff, sqrt, lg, ln, exp, abs
|  | pasívne sondy minimálne 200 MHz | Minimálne | 4 ks
|  | Sieťový kábel | Minimálne | 1 ks
|  | USB kábel | Minimálne | 1 ks
|  | Kalibračný certifikát. | Minimálne | 1 ks
|  | CD so softvérom a inštrukciami | Minimálne | 1 ks
Generátor ľubovoľnej funkcie so spínateľnou frekvenčnou a fázovou väzbou | 1 ks | Generátor ľubovoľnej funkcie so spínateľnou frekvenčnou a fázovou väzbou |  |  | Rigol DG4102 |  | 1
|  | Výstupný tvar signálu, vopred naprogramovaných | Minimálne | 140 ľubovoľných signálov
|  | Rozsah frekvencie | Minimálne | 0.000001 Hz - 100 MHz
|  | Frekvenčný rozsah sinus | Minimálne | 1 µHz - 100 MHz
|  | Činiteľ harmonického skreslenia sinus | Minimálne | 0.1 %
|  | Frekvenčný rozsah obdĺžnik | Minimálne | 1 µHz - 40 MHz
|  | Doba nábehu obdĺžnik | Maximálne | 10 ns
|  | Frekvenčný rozsah trojuholník | Minimálne | 1 µHz - 3 MHz
|  | Frekvenčný rozsah ARB | Minimálne | 1 µHz - 25 MHz
|  | Funkcia kmitočtu | Minimálne | 1 ms - 300 s
|  | Vnútorná modulácia | Minimálne | AM, FM, PM, ASK, FSK, PSK, BPSK, QPSK, 3FSK, 4FSK, OSK, PWM
|  | Externé meranie frekvencie | Minimálne | 1 µHz - 200 MHz
|  | Rozmer zariadenia (š x v x h) | Maximálne | 315 mm x 165 mm x 120 mm
|  | Hmotnosť zariadenia | Maximálne | 3,2 kg
|  | Frekvencia | Minimálne | 100 MHz
|  | Počet kanálov | Minimálne | 2
|  | Rozhranie | Minimálne | USB, hostiteľský port USB, LAN
|  | Ofset | Minimálne | 5 Vpk
|  | Pamäť krivky | Minimálne | 16 kpts
|  | Impedancia | Maximálne | 50 Ω
|  | vertikálne rozlíšenie | Minimálne | 14 bit
|  | Rozlíšenie obrazovky | Minimálne | 800 x 480 px
|  | Uhlopriečka obrazovky | Minimálne | 17,8 cm
|  | Sieťový kábel | Minimálne | 1 ks
|  | USB kábel | Minimálne | 1 ks
|  | Kábel BNC | Minimálne | 1 ks
|  | CD so softvérom a inštrukciami | Minimálne | 1 ks
Programovateľné elektronické zaťaženie s veľmi nízkym šumom | 1 ks | Programovateľné elektronické zaťaženie s veľmi nízkym šumom |  |  | Rigol DL3021 |  | 1
|  | Vstupný prúd pri záťaži | Minimálne | 40 A
|  | Trvalý výkon na pripojenej záťaži | Minimálne | 200 W
|  | Rozmer zariadenia (š x v x h) | Maximálne | 240 x 160 x 440 mm
|  | Hmotnosť zariadenia | Maximálne | 7,6 kg
|  | Vstupné napätie v rozsahu | Minimálne | 115 - 230 V/AC
|  | Rozlíšenie | Minimálne | 0,1 mV / 1 mA / 100 mW
|  | Uhlopriečka obrazovky | Minimálne | 10,9 cm
|  | Podporované režimy | Minimálne | CC, CV, CR a CP.
|  | Current Slew Rate v rozsahu | Minimálne | 0.001 A/μs~0.25 A/μs
|  | Readback Resistance v rozsahu | Minimálne | 0.08 Ω~15 kΩ, (0.0667 S~0.5 S)
Ručný digitálny multimeter | 2 ks | Ručný digitálny multimeter |  |  | Benning MM 5-2 |  | 2
|  | Meraná hodnota V / DC v rozsahu | Minimálne | 0.1 mV - 600 V
|  | Meraná hodnota V / AC v rozsahu | Minimálne | 0.1 mV - 600 V
|  | Meraná hodnota A / DC v rozsahu | Minimálne | 0.1 µA - 10 A
|  | Meraná hodnota A / AC v rozsahu | Minimálne | 1 mA - 10 A
|  | Rozsah merania odporu | Minimálne | 0.1 µA - 40 MΩ
|  | Rozsah merania kapacity | Minimálne | 0,01 nF - 1 mF
|  | Rozsah merania frekvencie | Minimálne | 0,01 Hz - 50 kHz
|  | Základná presnosť | Minimálne | 0.5 %
|  | teplotný rozsah | Minimálne | -40 °C - +400 °C
|  | Meracie rozsahy mikroampérov | Minimálne | 400,0 µA DC - 4000 µA DC
|  | Robustná konštrukcia krytu s integrovaným gumeným ochranným rámom s magnetickým závesom | ÁNO
|  | taška | Minimálne | 1 ks
|  | Meracie vedenia | Minimálne | 1 ks
|  | Teplotný senzor | Minimálne | 1 ks
Digitálny multimeter s bezdotykovou skúšačkou napätia | 5 ks | Digitálny multimeter s bezdotykovou skúšačkou napätia |  |  | VOLTCRAFT DT-TEST-KIT 150 |  | 5
|  | Meraná hodnota V / DC v rozsahu | Minimálne | 0.1 mV - 600 V
|  | Meraná hodnota V / AC v rozsahu | Minimálne | 0.1 V - 600 V
|  | Meraná hodnota A / DC v rozsahu | Minimálne | 1 µA - 10 A
|  | Rozsah merania odporu | Minimálne | 0.1 Ω - 2000 kΩ
|  | Vnútorný odpor DC | Maximálne | 1 MΩ
|  | Vnútorný odpor AC | Maximálne | 1 MΩ
|  | Základná presnosť | Minimálne | 0.5 %
|  | Frekvenčný rozsah | Minimálne | 50/60 Hz
|  | Vonkajšia výška x šírka | Maximálne | 140 x 70 mm
|  | Hmotnosť | Maximálne | 210 g
|  | Bezdotyková detekcia napätia | ÁNO
Kliešťový digitálny multimeter | 1 ks | Kliešťový digitálny multimeter |  |  | VOLTCRAFT VC-330 |  | 1
|  | Meraná hodnota V / DC v rozsahu | Minimálne | 0.1 mV - 600 V
|  | Meraná hodnota V / AC v rozsahu | Minimálne | 0.001 V - 600 V
|  | Meraná hodnota A / DC v rozsahu | Minimálne | 0.001 A - 100 A
|  | Meraná hodnota A / AC v rozsahu | Minimálne | 0.001 A - 100 A
|  | Rozsah merania odporu | Minimálne | 0.1 Ω - 20 MΩ
|  | Rozsah merania kapacity | Minimálne | 0,001 nF - 20 mF
|  | Vnútorný odpor DC | Maximálne | 10 MΩ
|  | Vnútorný odpor AC | Maximálne | 10 MΩ
|  | Základná presnosť | Minimálne | 0.7 %
|  | Frekvenčný rozsah | Minimálne | 45-400 Hz
|  | Vonkajšia výška x šírka | Maximálne | 175 x 60 mm
|  | Hmotnosť | Maximálne | 170 g
|  | Rozsah rozovretia pre prúdové kliešte | Minimálne | 0 - 17 mm
|  | Integrovaný bezkontaktný tester striedavého napätia | ÁNO
|  | Je možná obsluha jednou rukou | ÁNO
|  | Automatické vypnutie | ÁNO
|  | DC nulová funkcia | ÁNO
|  | Funkcia Data-Hold | ÁNO
RASPBERRY Pi Starter Kit alebo ekvivalent | 6 ks | RASPBERRY Pi Starter Kit alebo ekvivalent |  |  | Raspberry Pi JOY-IT 3 B+ Starter Kit (RB-SET-3B+) |  | 6
|  | Procesor | Minimálne | Broadcom BCM2711, 1.5 GHz quad-core ARM Cortex-A72, ARM v8, 64-bit SoC
|  | Pamäť | Minimálne | LPDDR4 1 GB
|  | H.265 (4Kp60 dekódovanie) | ÁNO
|  | H.264 (1080p60 dekódovanie, 1080p30 kódovanie) | ÁNO
|  | Grafika | Minimálne | OpenGL ES, 3.0
|  | Konektivita | Minimálne | 2,4GHz a 5GHz IEEE 802.11.b / g / n / ac Wi-Fi, Bluetooth 5.0 (BLE), Gigabit Ethernet (1000 Mbit / s), 2x USB 2.0 konektor, 2x USB 3.0 konektor, Štandardný GPIO header so 40 pinmi (spätne kompatibilný s predchádzajúcimi modelmi), 2x microHDMI 2.0 konektor (až 4Kp60), (MIPIM DSI konektor pre pripojenie displeja, MIPIM CSI konektor pre pripojenie kamery), štvorpólový 3,5mm jack: výstup zvuku a kompozitného videa (PAL a NTSC)
|  | operačný systém: Raspbian alebo ekvivalent | ÁNO
|  | Doska Raspberry Pi 4, model B, 1 GB alebo ekvivalent | Minimálne | 1 ks
|  | Zdroj USB | Minimálne | 1 ks
|  | Kábel USB na USB-C | Minimálne | 1 ks
|  | Kábel micro HDMI na HDMI | Minimálne | 2 ks
|  | 32 GB microSD karta (s predinštalovaným NOOBS 3.1.1) | Minimálne | 1 ks
|  | Čítačka kariet | Minimálne | 1 ks
|  | Chladič | Minimálne | 3ks
Kamerový modul | 2 ks | Kamerový modul |  |  | Raspberry Pi kamera V2 |  | 2
|  | Kvalita videa | Minimálne | 1080p30
|  | Rozlíšenie fotografie | Minimálne | 3280x2464 px
|  | Kvalita čipu | Minimálne | 8Mpx Sony IMX219 CCD
|  | Konektor: CSI | ÁNO
|  | Rozmer | Maximálne | 25 × 20 × 9 mm
|  | IR filtr | ÁNO
|  | Montážní otvory | Minimálne | 4
|  | Podpora | Minimálne | Raspberry Pi
|  | flex kabel s dĺžkou minimálne 15 cm | Minimálne | 1 ks
Kamerový modul s nočným videním | 1 ks | Kamerový modul s nočným videním |  |  | Raspberry Pi NoIR kamera V2 |  | 1
|  | Kvalita videa | Minimálne | 1080p30
|  | Rozlíšenie fotografie | Minimálne | 3280x2464 px
|  | Kvalita čipu | Minimálne | 10Mpx Sony IMX219 CCD
|  | Konektor: CSI | ÁNO
|  | Rozmer | Maximálne | 25 × 20 × 9 mm
|  | Nočné videnie | ÁNO
|  | Montážní otvory | Minimálne | 4
|  | Podpora | Minimálne | Raspberry Pi
|  | Flex kabel s dĺžkou minimálne 15 cm | Minimálne | 1 ks
Prijímač televízneho vysielania | 1 ks | Prijímač televízneho vysielania |  |  | Raspberry Pi TV HAT |  | 1
|  | Podporované TV standardy | Minimálne | DVB-T2, DVB-T
|  | Prijímané frekvencie | Minimálne | VHF III, UHF IV, UHF V
|  | Vysielacie pásma | Minimálne | DVB-T2: 1.7MHz, 5MHz, 6MHz, 7MHz, 8MHz / DVB-T: 5MHz, 6MHz, 7MHz, 8MHz
|  | Podpora | Minimálne | Raspberry Pi
|  | Anténny adaptér | Minimálne | 1 ks
|  | 40-kolíkový nádstavec | Minimálne | 1 ks
Senzorová karta (HAT) | 3 ks | Senzorová karta (HAT) |  |  | Raspberry Pi Sense HAT |  | 3
|  | Matica minimálne 8x8 RGB LED | ÁNO
|  | Joystick minimálne 5 tlačidlový | ÁNO
|  | Senzory v rozsahu | Minimálne | Gyroskop, Akcelerometr, Magnetometr, Teplomer, Tlakomer, Vlhkomer
Farebný dotykový displej | 3 ks | Farebný dotykový displej |  |  | Adafruit PiTFT Plus 3,5" |  | 3
|  | Uhlopriečka | Minimálne | 3,5"
|  | Rozlíšenie | Minimálne | 480x320
|  | Farebná hĺbka | Minimálne | 16 bitov
|  | Dotyková technologia | ÁNO
|  | Rzhranie | Minimálne | SPI piny (SCK, MOSI, MISO, CE0, CE1), GPIO #25 a #24. GPIO #18, 26xGPIO
Rozširujúci RGB LED modul | 2 ks | Rozširujúci RGB LED modul |  |  | Pimoroni Unicorn HAT |  | 2
|  | Samosterne programovatelné RGB LED diody | ÁNO
|  | Počet RGB LED diod | Minimálne | 64
|  | Python API | ÁNO
Multifunkčný HAT pre Raspberry Pi alebo ekvivalent | 1 ks | Multifunkčný HAT pre Raspberry Pi alebo ekvivalent |  |  | Waveshare GSM/GPRS/GNSS/Bluetooth HAT pro Raspberry Pi |  | 1
|  | Podpora | Minimálne | SMS, telefónne hovory, GPRS, DTMF, HTTP, FTP, MMS, e-mail, GPS, COMPASS, Glonass, Bluetooth 3.0
|  | Vsatavný prevodník USB na UART CP2102 pre ladenie UART | ÁNO
|  | slot na kartu SIM | ÁNO
|  | RTC s držiakom záložnej baterie | ÁNO
|  | Automatická detekcia prenosovej rýchlosti | ÁNO
|  | Ovládanie pomocou príkazou AT (3GPP TS 27.007, 27.005 a SIMCOM enhanced AT Commands) | ÁNO
|  | Podporované pásmo | Minimálne | GSM 850/EHS 900/DCS 1800/PCS 1900 MHz
|  | Automatické vyhľadávanie pásma | ÁNO
|  | Vysielaci výkon | Minimálne | Trieda 4 (2 W @ GSM 850/EHS 900 MHz) / Trieda 1 (1W @ DCS 1800/PCS 1900 MHz)
|  | Pripojenie GPRS | Minimálne | GPRS multi-slot trieda 1~12 (konfigurovateľné)
|  | Rychlost GPRS downlinku | Minimálne | 85,6 kb/s
|  | Rychlost GPRS odosielania | Minimálne | 85,6 kb/s
|  | Kódovacie schémy | Minimálne | CS-1\CS-2\CS-3\CS-4
|  | Podporuje protokol PAP (Password Authentication Protocol) pre pripojenie PPP | ÁNO
|  | Podporuje PBCCH | ÁNO
|  | Podporuje USSD | ÁNO
|  | GNSS sledovacích kanálov | Minimálne | 33
|  | GNSS akvizičných kanálov | Minimálne | 99
|  | Kód GPS L1 C/A | ÁNO
|  | Rozmery zariadenia | Maximálne | 30,2 mm x 65 mm
|  | GSM anténa | Minimálne | 1 ks
|  | Externá anténa GPS (B) | Minimálne | 1 ks
|  | Bluetooth anténa | Minimálne | 1 ks
|  | Kábel USB typu A s konektorem micro | Minimálne | 1 ks
Sada raspberry Pi Zero WH alebo ekvivalent + príslušenstvo | 4 ks | Sada raspberry Pi Zero WH alebo ekvivalent + príslušenstvo |  |  | Raspberry Pi Zero 2 W (RPI-20513) |  | 4
|  | Sada obsahuje | Minimálne | 1x Raspberry Pi Zero WH, 1x krabička pre Raspberry Pi Zero, 1x microUSB adaptér, 1x miniHDMI adaptér, 1x microSD karta s instalačným správcom NOOBS & OS Raspbian, 1x SD adaptér, 1x micro USB 5 V⎓2,5 A napájací zdroj EU,
Vývojová doska na tvorbu malých počítačov | 6 ks | Vývojová doska na tvorbu malých počítačov |  |  | Arduino Uno Rev3 |  | 6
|  | Mikroprocesor | Minimálne | ATmega328P
|  | napätie I/O pinov | Minimálne | 5V
|  | Napájanie dosky v rozsahu | Minimálne | 6-20V
|  | Digitálne I/O piny, počet | Minimálne | 14
|  | PWM piny (8-bit), počet | Minimálne | 6
|  | Analogové piny (10-bit), počet | Minimálne | 6
|  | DC prúd na I/O pin | Minimálne | 20 mA
|  | DC prúd z 3.3V pin | Minimálne | 50 mA
|  | Flash pamäť | Minimálne | 32 KB
|  | SRAM | Minimálne | 2 KB
|  | EEPROM | Minimálne | 1 KB
|  | Frekvencia mikroprocesora | Minimálne | 16 MHz
|  | Rozmery (dĺžka x šírka) | Maximálne | 69 x 54 mm
|  | Váha | Maximálne | 25 g
Vývojová doska na tvorbu malých počítačov | 6 ks | Vývojová doska na tvorbu malých počítačov |  |  | Arduino Mega 2560 Rev3 |  | 6
|  | Mikroprocesor | Minimálne | ATmega2560
|  | napätie I/O pinov | Minimálne | 5V
|  | Napájanie dosky v rozsahu | Minimálne | 7-12V
|  | Napájanie dosky USB | Maximálne | 5V
|  | Digitálne I/O piny, počet | Minimálne | 54
|  | PWM piny (8-bit), počet | Minimálne | 15
|  | Analogové piny (10-bit), počet | Minimálne | 16
|  | DC prúd na I/O pin | Minimálne | 20 mA
|  | DC prúd z 3.3V pin | Minimálne | 50 mA
|  | Flash pamäť | Minimálne | 256 KB
|  | SRAM | Minimálne | 8 KB
|  | EEPROM | Minimálne | 4 KB
|  | Frekvencia mikroprocesora | Minimálne | 16 MHz
|  | Rozmery (dĺžka x šírka) | Maximálne | 102 x 54 mm
|  | Váha | Maximálne | 37 g
Vývojová doska na tvorbu malých počítačov | 4 ks | Vývojová doska na tvorbu malých počítačov |  |  | Arduino Due |  | 4
|  | Mikroprocesor | Minimálne | AT91SAM3X8E
|  | napätie I/O pinov | Minimálne | 3,3V
|  | Napájanie dosky v rozsahu | Minimálne | 6-16V
|  | Digitálne I/O piny, počet | Minimálne | 54
|  | PWM piny (8-bit), počet | Minimálne | 12
|  | Analogové piny (10-bit), počet | Minimálne | 12
|  | DC prúd na I/O pin | Minimálne | 130 mA
|  | DC prúd z 3.3V pin | Minimálne | 800 mA
|  | Flash pamäť | Minimálne | 512 KB
|  | SRAM | Minimálne | 96 KB
|  | Frekvencia mikroprocesora | Minimálne | 84 MHz
|  | Rozmery (dĺžka x šírka) | Maximálne | 102 x 54 mm
|  | Váha | Maximálne | 36 g
Vývojová doska na tvorbu malých počítačov | 10 ks | Vývojová doska na tvorbu malých počítačov |  |  | Arduino Nano |  | 10
|  | Mikroprocesor | Minimálne | ATmega328P
|  | napätie I/O pinov | Minimálne | 5V
|  | Napájanie dosky v rozsahu | Minimálne | 7-12V
|  | Napájanie dosky USB | Maximálne | 5V
|  | Digitálne I/O piny, počet | Minimálne | 14
|  | PWM piny (8-bit), počet | Minimálne | 6
|  | Analogové piny (10-bit), počet | Minimálne | 8
|  | DC prúd na I/O pin | Minimálne | 40 mA
|  | Spotreba energie | Maximálne | 19 mA
|  | Flash pamäť | Minimálne | 32 KB
|  | SRAM | Minimálne | 2 KB
|  | EEPROM | Minimálne | 1 KB
|  | Frekvencia mikroprocesora | Minimálne | 16 MHz
|  | Rozmery (dĺžka x šírka) | Maximálne | 45 x 18 mm
|  | Váha | Maximálne | 7 g
Vývojová doska na tvorbu malých počítačov | 4 ks | Vývojová doska na tvorbu malých počítačov |  |  | Arduino Micro |  | 4
|  | Mikroprocesor | Minimálne | ATmega32U4
|  | napätie I/O pinov | Minimálne | 5V
|  | Napájanie dosky v rozsahu | Minimálne | 7-12V
|  | Digitálne I/O piny, počet | Minimálne | 20
|  | PWM piny (8-bit), počet | Minimálne | 7
|  | Analogové piny (10-bit), počet | Minimálne | 13
|  | DC prúd na I/O pin | Minimálne | 20 mA
|  | DC prúd z 3.3V pin | Minimálne | 50 mA
|  | Flash pamäť | Minimálne | 32 KB
|  | SRAM | Minimálne | 2,5 KB
|  | EEPROM | Minimálne | 1 KB
|  | Frekvencia mikroprocesora | Minimálne | 16 MHz
|  | Rozmery (dĺžka x šírka) | Maximálne | 48 x 18 mm
|  | Váha | Maximálne | 13 g
Vývojová doska na tvorbu malých počítačov | 2 ks | Vývojová doska na tvorbu malých počítačov |  |  | Arduino Leonardo with Headers |  | 2
|  | Mikroprocesor | Minimálne | ATmega32u4
|  | napätie I/O pinov | Minimálne | 5V
|  | Napájanie dosky v rozsahu | Minimálne | 6-20V
|  | Digitálne I/O piny, počet | Minimálne | 20
|  | PWM piny (8-bit), počet | Minimálne | 7
|  | Analogové piny (10-bit), počet | Minimálne | 12
|  | DC prúd na I/O pin | Minimálne | 40 mA
|  | DC prúd z 3.3V pin | Minimálne | 50 mA
|  | Flash pamäť | Minimálne | 32 KB
|  | SRAM | Minimálne | 2,5 KB
|  | EEPROM | Minimálne | 1 KB
|  | Frekvencia mikroprocesora | Minimálne | 16 MHz
|  | Rozmery (dĺžka x šírka) | Maximálne | 69 x 54 mm
|  | Váha | Maximálne | 25 g
Sada vývojovej dosky na tvorbu malých počítačov s príslušenstvom | 3 ks | Sada vývojovej dosky na tvorbu malých počítačov s príslušenstvom |  |  | Arduino Engineering Kit Rev2 |  | 3
|  | Mikroprocesor | Minimálne | SAMD21
|  | napätie I/O pinov | Minimálne | 5V
|  | Napájanie dosky v rozsahu | Minimálne | 7-12V
|  | Napájanie dosky USB | Maximálne | 5V
|  | Digitálne I/O piny, počet | Minimálne | 14
|  | PWM piny, počet | Minimálne | 5
|  | Analogové piny (10-bit), počet | Minimálne | 8
|  | DC prúd na I/O pin | Minimálne | 7 mA
|  | Spotreba energie | Maximálne | 19 mA
|  | Flash pamäť | Minimálne | 32 KB
|  | SRAM | Minimálne | 2 KB
|  | ROM | Minimálne | 1 KB
|  | Frekvencia mikroprocesora | Minimálne | 16 MHz
|  | Rozmery (dĺžka x šírka) | Maximálne | 45 x 18 mm
|  | Váha | Maximálne | 7 g
|  | Doska pre motory s IMU jednotkou a nabíjačkou akumulátorov | Minimálne | 1 ks
|  | Li Ion 18650 akumulátor | Minimálne | 1 ks
|  | Dva motory s prevodovkou a enkóderom | Minimálne | 1 ks
|  | DC motor s enkóderom | Minimálne | 1 ks
|  | Servo motor | Minimálne | 1 ks
|  | USB kábel | Minimálne | 1 ks
|  | Dve kolesá | Minimálne | 1 ks
|  | Imbusový kľúč | Minimálne | 1 ks
|  | Webkamera | Minimálne | 1 ks
|  | Nylónový vlasec | Minimálne | 1 ks
|  | Spojovací materiál | Minimálne | 1 ks
|  | Pevný plastový box pre uloženie všetkých súčastí | Minimálne | 1 ks
Plne funkčné robotické rameno, ovládané prostredníctvom vývojovou doskou na tvorbu malých počítačov | 2 ks | Plne funkčné robotické rameno, ovládané prostredníctvom vývojovou doskou na tvorbu malých počítačov |  |  | Braccio Bundle |  | 2
|  | Hmotnosť zariadenia | Maximálne | 800 g
|  | Rozsah prevádzkovej vzdialenosti | Minimálne | 80 cm
|  | Šírka základne | Maximálne | 14 cm
|  | Šírka gripperu | Minimálne | 9 cm
|  | Užitočná zaťažiteľnosť robotického ramena | Minimálne | 400 g
|  | Točivý moment | Minimálne | 14,5 kg-cm
|  | Rýchlosť pohybu | Minimálne | 0,18 s/60°
|  | Rozsah otáčania | Minimálne | 180°
|  | Plastové diely | Minimálne | 21 ks
|  | Skrutky | Minimálne | 63 ks
|  | Plochá podložka | Minimálne | 16 ks
|  | Šesťhranná matica | Minimálne | 7 ks
|  | Pružiny | Minimálne | 2 ks
|  | Servomotory | Minimálne | 2 x SR 311, 4 x SR 431
|  | Napájací zdroj 5 V, 4 A | Minimálne | 1 ks
|  | Krížový skrutkovač | Minimálne | 1 ks
|  | Špirálový ochranný obal na kábel | Minimálne | 1 ks
Sada vývojovej dosky na tvorbu malých počítačov s príslušenstvom | 4 ks | Sada vývojovej dosky na tvorbu malých počítačov s príslušenstvom |  |  | Arduino Starter Kit K000007 |  | 4
|  | Mikroprocesor | Minimálne | ATmega328P
|  | napätie I/O pinov | Minimálne | 5V
|  | Napájanie dosky v rozsahu | Minimálne | 7-12V
|  | Digitálne I/O piny, počet | Minimálne | 14
|  | PWM piny (8-bit), počet | Minimálne | 6
|  | Analogové piny (10-bit), počet | Minimálne | 6
|  | DC prúd na I/O pin | Minimálne | 20 mA
|  | DC prúd na I/O pin | Minimálne | 20 mA
|  | Flash pamäť | Minimálne | 32 KB
|  | SRAM | Minimálne | 2 KB
|  | EEPROM | Minimálne | 1 KB
|  | Frekvencia mikroprocesora | Minimálne | 16 MHz
|  | Rozmery (dĺžka x šírka) | Maximálne | 69 x 54 mm
|  | Váha | Maximálne | 25 g
|  | Rozsah príslušenstva | Minimálne | 1 x kniha projektov Arduino ™ (170 strán) 1 x Arduino ™ UNO rev.3 1 x kábel USB 1 x doštička 1 x montážna doska 1 x 9 V svorka na batériu 70 x pevný drôtový mostík 2 x flexibilné drôtové mostíky 6 x fotoodpor 3 x trimre potenciometrov d10 KΩ 10 x tlačidlo 1 x snímač teploty 1 x snímač sklonu 1 x LCD (16x2i) 1 x LED (biela) 1 x LED (RGB) 8 x LED (červená) 8 x LED (zelená) 8 x LED (žltá) 3 x LED (modrá) 1 x DC motor 6/9 V 1 x servomotor 1 x piezo 1 x H mostík 1 x optočleny 5 x tranzistor BC547 2 x tranzistor Mosfet IRF520 Kondenzátor 5 x 100 nF Kondenzátor 3 x 100 uF Kondenzátor 5 x 100 pF 5 x 1N4007 dióda 3 x farebné fólie (červená, zelená, modrá) 1 x kolík s hlavičkou (40x1) Rezistor 20 x 220 Ω Rezistor 5 x 560 Ω Rezistor 5 x 1 KΩ Rezistor 5 x 4,7 KΩ Rezistor 10 x 10 KΩ Rezistor 5 x 1 MΩ Rezistor 5 x 10 MΩ.
Sada vývojovej dosky na tvorbu malých počítačov s príslušenstvom | 4 ks | Sada vývojovej dosky na tvorbu malých počítačov s príslušenstvom |  |  | ELECFREAKS ARDUINO ADVANCED KIT EF33 |  | 4
|  | Mikroprocesor | Minimálne | ATmega328P
|  | napätie I/O pinov | Minimálne | 5V
|  | Napájanie dosky v rozsahu | Minimálne | 6-20V
|  | Digitálne I/O piny, počet | Minimálne | 14
|  | PWM piny (8-bit), počet | Minimálne | 6
|  | Analogové piny (10-bit), počet | Minimálne | 6
|  | DC prúd na I/O pin | Minimálne | 20 mA
|  | DC prúd z 3.3V pin | Minimálne | 50 mA
|  | Flash pamäť | Minimálne | 32 KB
|  | SRAM | Minimálne | 2 KB
|  | EEPROM | Minimálne | 1 KB
|  | Frekvencia mikroprocesora | Minimálne | 16 MHz
|  | Rozmery (dĺžka x šírka) | Maximálne | 69 x 54 mm
|  | Váha | Maximálne | 25 g
|  | Rozsah príslušenstva | Minimálne | 1x modul s TFT 1,8 LCD displejem 1x AD Key 1x modul s piezo buzzerem 1x modul so senzorom plynov MQ3 1x MP3 modul 1x senzor farieb 1x modul s 9 stupnami voľnosti 1x ESP8266 Serial Wifi modul 1x Bluetooth modul 1x modul s jednokanálovým relé 1x držiak na 9V / AA batérie 30x prepojka 1x krabička
Vývojová doska na tvorbu malých počítačov | 1 ks | Vývojová doska na tvorbu malých počítačov |  |  | Arduino Ethernet Shield 2 |  | 1
|  | Napájanie | Maximálne | 5 V
|  | Ethernetový konektor RJ45 | ÁNO
|  | Rýchlosť pripojenia | Minimálne | 10/100 Mbit
|  | Slot pre čítačku kariet microSD kariet | ÁNO
Vývojová doska na tvorbu malých počítačov | 1 ks | Vývojová doska na tvorbu malých počítačov |  |  | Arduino 9 Axis Motion Shield |  | 1
|  | Pohybový shield s počtom podporovaných osý | Minimálne | 9osý
|  | Senzor absolútnej orientácie | Minimálne | BNO055
|  | Integrovaný 14-bitový akcelerometer | ÁNO
|  | 16-bitový gyroskop | ÁNO
|  | Triaxiálny geomagnetický senzor | ÁNO
|  | 32-bitový mikrokontrolér | ÁNO
Vývojová doska na riadenie vysokovýkonných záťaží | 4 ks | Vývojová doska na riadenie vysokovýkonných záťaží |  |  | Arduino 4 Relays Shield |  | 4
|  | Počet relé | Minimálne | 4
|  | Každé relé poskytuje 2 pólové prepínacie kontakty | ÁNO
|  | Prevádzkové napätie | Maximálne | 5 V
|  | Spotreba prúdu cievky | Maximálne | 140 mA
|  | Prúd jednopólového nabíjacieho kontaktu | Maximálne | 30 VDC 2A
|  | Nabíjacie napätie | Maximálne | 48 V
|  | Spínací výkon | Minimálne | 60 W
Vývojová doska na tvorbu malých počítačov | 2 ks | Vývojová doska na tvorbu malých počítačov |  |  | Arduino MKR WAN 1300 |  | 2
|  | Napájanie | Maximálne | 5 V DC
|  | Prevádzkové napätie | Minimálne | 3.3V DC
|  | Kapacita flash pamäte | Minimálne | 256kB
|  | Kapacita SRAM pamäte | Minimálne | 32kB
|  | Rozmer (šírka x výška) | Maximálne | 68 x 25 mm
|  | Rozhranie | Minimálne | GPIO / I2C / SPI / UART
Vývojová doska na tvorbu malých počítačov | 2 ks | Vývojová doska na tvorbu malých počítačov |  |  | Arduino MKR WiFi 1010 |  | 2
|  | Mikroprocesor | Minimálne | SAMD21 Cortex®-M0+ 32bit low power ARM MCU
|  | napätie I/O pinov | Minimálne | 3V
|  | Digitálne I/O piny, počet | Minimálne | 8
|  | PWM piny (8-bit), počet | Minimálne | 13
|  | Analogové piny (10-bit), počet | Minimálne | 7
|  | DC prúd na I/O pin | Minimálne | 7 mA
|  | Podporovaná konektivita | Minimálne | WiFi / Bluetooth / USB
|  | Flash pamäť | Minimálne | 256 KB
|  | SRAM | Minimálne | 32 KB
|  | Rozmery (dĺžka x šírka) | Maximálne | 62 x 25 mm
|  | Váha | Maximálne | 33 g
Sada pre elektronické experimenty | 6 ks | Sada pre elektronické experimenty |  |  | Kitronik Inventor's Kit for the BBC micro:bit |  | 6
|  | Sada obsahuje | Minimálne | 1ks - montážna doska 1ks - potenciometer - vertikálny typ (dotykové ovládanie) 1ks - vreteno pre nastavenie dotykového ovládania 2ks - plastová rozperka 10 mm 1ks - lepiaca páska pre zafixovanie baterií 1ks - malý breadboard na prototypovanie 1ks - konektor pre pripojenie svoriek 4ks - tlačidlový spínač 1ks - motor 1ks - tranzistor 2ks - červená LED dioda 5 mm 2ks - oranžová LED dioda 5 mm 2ks - žltá LED dioda 5 mm 2ks - zelená LED dioda 5 mm 1ks - RGB LED páska 5 mm 1ks - lopatka ventilátoru 5ks - odpor 2,2 KΩ 5ks - 10 KΩ rezistor 5ks - 47 Ω rezistor 1ks - rozbočovacia doska s konektorem Edge 10ks - drátová prepojka male to male 10ks - drátová prepojka male to female 1ks - elektrolytický kondenzátor 470 uF 1ks - piezoelektrický bzučák 4ks - šrób M3 s válcovou hlavou 1ks - fototranzistor
Sada breakout dosky, senzorov a ďalšieho príslušenstva | 3 ks | Sada breakout dosky, senzorov a ďalšieho príslušenstva |  |  | BBC micro:bit Elecfreaks - IoT kit |  | 3
|  | Sada obsahuje | Minimálne | 1x micro:bit adaptér do kontaktného napájacieho pola 1x transparentné napájacie pole 1x držiak na baterie 1x EF92A servo 180° 1x TMP6 senzor teploty 1x fotorezistor 1x Micro USB kabel 1x balenie prepojovacích vodičov 65ks 1x RGB LED dioda 5x červená LED dioda 5x modrá LED dioda 5x žltá LED dioda 5x zelená LED dioda 1x trimr 10K 1x tlačidlo 1x tlačídlo typu ON/OFF 1x bzučák 10x rezistor 100R 10x rezistor 10K 5x vodiče zakončené krokodýly 1x mini DC motor 1x NPN tranzistor TIP 120 2x Diody 1N4007 1x RGB LED kruh
Vývojová doska na tvorbu malých počítačov | 15 ks | Vývojová doska na tvorbu malých počítačov | Minimálne | 15 ks | TIPA Modul NodeMCU Lua WiFi ESP8266 CP2102 |  | 15
|  | Mikroprocesor | Minimálne | ESP8266
|  | napätie I/O pinov | Minimálne | 3,3 V
|  | GPIO piny, počet | Minimálne | 10
|  | PWM piny, počet | Minimálne | 10
|  | Analogové piny, počet | Minimálne | 1
|  | Podporovaná konektivita | Minimálne | Wi-Fi
|  | Flash pamäť | Minimálne | 3MB
|  | SRA | Minimálne
|  | Rozmery (dĺžka x šírka) | Maximálne | 49x26 mm
Sada 10 ks drátových spojok na breadboard | 10 ks | Sada 10 ks drátových spojok na breadboard |  |  | rpishop Drátové propojky Male/Male WIR003-30 |  | 10
|  | Dĺžka | Minimálne | 10 cm
|  | Koncovka: 2,54mm Male / Male | ÁNO
Sada 10 ks drátových spojok na breadboard | 10 ks | Sada 10 ks drátových spojok na breadboard |  |  | rpishop Drátové propojky Female/Male WIR001-10 |  | 10
|  | Dĺžka | Minimálne | 10 cm
|  | Koncovka: 2,54mm Male / Female | ÁNO
Sada 10 ks drátových spojok na breadboard | 10 ks | Sada 10 ks drátových spojok na breadboard |  |  | rpishop Drátové propojky Female/Female WIR002-20 |  | 10
|  | Dĺžka | Minimálne | 10 cm
|  | Koncovka: 2,54mm Female / Female | ÁNO
Nabíjačka do siete | 10 ks | Nabíjačka do siete |  |  | AlzaPower Q100 Quick Charge 3.0 |  | 10
|  | Výkon výstupu | Minimálne | 18 W
|  | Prúd výstupu | Minimálne | 3 A
|  | Typ výstupu: USB-A | ÁNO
|  | Typ rýchlonabíjania: Qualcomm Quick Charge 3.0 | ÁNO
Pamäťová karta micro SDHC s SD adaptérom | 20 ks | Pamäťová karta micro SDHC s SD adaptérom |  |  | Verbatim MicroSDHC 32 GB Pro + SD adaptér |  | 20
|  | Kapacita karty | Minimálne | 32 GB
|  | Rýchlosť čítania | Minimálne | 90 MB/s
|  | Rýchlosť zápisu | Minimálne | 20 MB/s
|  | Rýchlostná trieda | Minimálne | Class 10
|  | Rozhranie pamäťovej karty | Minimálne | UHS-I, U1
Sieťový kábel | 2 ks | Sieťový kábel |  |  | Datacom, drôt, CAT6, UTP (MN193a) |  | 2
|  | certifikácia CAT6 | ÁNO
|  | Dĺžka kábla | Minimálne | 75 metrov
Sada 10 ks krimpovacích konektorov RJ-45 na vytváranie sieťovej kabeláže | 10 ks | Sada 10 ks krimpovacích konektorov RJ-45 na vytváranie sieťovej kabeláže |  |  | Datacom, RJ45, CAT6, UTP, 8p8c |  | 10
|  | Typ male konektora: RJ-45 (8p8c) | ÁNO
|  | Štandard male konektora: CAT6 | ÁNO
|  | Tienenie: UTP | ÁNO
Video kábel HDMI - redukcia | 6 ks | Video kábel HDMI - redukcia |  |  | AKASA HDMI - micro HDMI |  | 6
|  | Typ male konektora: HDMI Micro | ÁNO
|  | Typ female konektora: HDMI | ÁNO
|  | Dĺžka kábla | Minimálne | 25 cm
Video kábel HDMI | 2 ks | Video kábel HDMI |  |  | ROLINE HDMI (WD966e5) |  | 2
|  | Typ prvého male konektora: HDMI 1.4 | ÁNO
|  | Typ druhého male konektora: HDMI Micro | ÁNO
|  | Dĺžka kábla | Minimálne | 200 cm
|  | Podporované | Minimálne | UltraHD 4K, Ethernet
Video kábel HDMI | 10 ks | Video kábel HDMI |  |  | AlzaPower Premium HDMI 2.0 High Speed 4K |  | 10
|  | Štandard konektora: HDMI 2.0 | ÁNO
|  | Priepustnosť | Minimálne | 18Gbps
|  | Vzorkovacia frekvencia | Minimálne | 1536kHz
|  | Podporované | Minimálne | UltraHD 4K 50Hz/60Hz (2160p), HDR (High Dynamic Range), Dolby Vision, 3D, Ethernet
|  | Dĺžka kábla | Minimálne | 200 cm
Plastová EURO prepravka | 8 ks | Plastová EURO prepravka |  |  | Plastová prepravka AJ EURO |  | 8
|  | Objem prepravky | Minimálne | 21 litrov
|  | Vonkajší rozmer prepravky | Maximálne | 600 x 400 x 120 mm
|  | Vnútorný rozmer prepravky | Minimálne | 567 x 367 x 117 mm
|  | Nosnosť prepravky | Minimálne | 15 kg
Plastová EURO prepravka | 4 ks | Plastová EURO prepravka |  |  | Plastová prepravka AJ EURO |  | 4
|  | Objem prepravky | Minimálne | 62 litrov
|  | Vonkajší rozmer prepravky | Maximálne | 600 x 400 x 320 mm
|  | Vnútorný rozmer prepravky | Minimálne | 567 x 367 x 317 mm
|  | Nosnosť prepravky | Minimálne | 15 kg
Hliníkový prepravný box | 3 ks | Hliníkový prepravný box |  |  | AJ Produkty Prepravné hliníkové boxy EVANS |  | 3
|  | Objem boxu | Minimálne | 47 litrov
|  | Vonkajší rozmer boxu | Maximálne | 582 x 385 x 277 mm
|  | Vnútorný rozmer boxu | Minimálne | 550 x 350 x 245 mm
|  | Hliníkový box so zosilneným vekom a dnom | ÁNO
|  | Nosnosť boxu | Minimálne | 70 kg
Plastová EURO prepravka | 6 ks | Plastová EURO prepravka |  |  | Plastová prepravka AJ EURO |  | 6
|  | Objem prepravky | Minimálne | 21 litrov
|  | Vonkajší rozmer prepravky | Maximálne | 400 x 220 x 300 mm
|  | Vnútorný rozmer prepravky | Minimálne | 217 x 267 x 367 mm
|  | Nosnosť prepravky | Minimálne | 15 kg
Plastová EURO prepravka | 6 ks | Plastová EURO prepravka |  |  | Plastová prepravka AJ EURO |  | 6
|  | Objem prepravky | Minimálne | 12 litrov
|  | Vonkajší rozmer prepravky | Maximálne | 400 x 120 x 300 mm
|  | Vnútorný rozmer prepravky | Minimálne | 117 x 267 x 367 mm
|  | Nosnosť prepravky | Minimálne | 15 kg
Stolová svorka pre svietidlo | 6 ks |  |  |  | kaiserkraft Stolová svorka 760144 49 |  | 6
Panel na náradie | 12 ks | Panel na náradie |  |  | AJ Produkty Panel na náradie 20943 |  | 12
|  | Perforovaný panel na náradie pre flexibilné ukladanie. | ÁNO
|  | Rozmer panelu (šírka x výška) | Minimálne | 1000 x 540 mm
|  | Systém dier: 9x9 mm | ÁNO
|  | Vzdialenosť dier: 38 mm | ÁNO
|  | Panel je vyrobený z oceľového plechu | ÁNO
|  | Hrúbka oceľového plechu | Minimálne | 1,2 mm
Sada háčikov na náradie pre panely na náradie | 8 ks | Sada háčikov na náradie pre panely na náradie |  |  | AJ Produkty 265441 |  | 8
|  | Sada obsahuje držiaky a háčiky v rozsahu | Minimálne | 20x jednoduchý háčik 10x dvojitý háčik 5x dvojitý šikmý háčik 5x svorka 1x miska 4x obyčajných rúrkový držiak 2x kruhový rúrkový držiak 2x rúrkový šikmý držiak
|  | Určené pre systém dier: 9x9 mm | ÁNO
|  | Určené pre vzdialenosť dier: 38 mm | ÁNO
Držiak na vrtáky pre panely na náradie | 1 ks | Držiak na vrtáky pre panely na náradie |  |  | AJ Produkty 265391 |  | 1
|  | Držiak je vhodný pre s priemerom v rozsahu | Minimálne | 3-14 mm
|  | Počet miest v stojane na vrtáky | Minimálne | 32
|  | Určené pre systém dier: 9x9 mm | ÁNO
|  | Určené pre vzdialenosť dier: 38 mm | ÁNO
Polica pre panel na náradie | 4 ks | Polica pre panel na náradie |  |  | AJ Produkty 265361 |  | 4
|  | Rozmer police (dĺžka x šírka) | Minimálne | 350 x 120 mm
|  | Určené pre systém dier: 9x9 mm | ÁNO
|  | Určené pre vzdialenosť dier: 38 mm | ÁNO
Lišta s háčikmi pre panel na náradie | 2 ks | Lišta s háčikmi pre panel na náradie |  |  | AJ Produkty 265392 |  | 2
|  | Dĺžka panela | Minimálne | 250 mm
|  | Počet háčikov na lište | Minimálne | 10 háčikov
|  | Určené pre systém dier: 9x9 mm | ÁNO
|  | Určené pre vzdialenosť dier: 38 mm | ÁNO
Sada kruhových držiakov na náradie pre panel na náradie | 2 ks | Sada kruhových držiakov na náradie pre panel na náradie |  |  | AJ Produkty 265239 |  | 2
|  | Priemer kruhového držiaku | Maximálne | 40 mm
|  | Sada obsahuje minimálne 5 kusov kruhových držiakov | ÁNO
|  | Určené pre systém dier: 9x9 mm | ÁNO
|  | Určené pre vzdialenosť dier: 38 mm | ÁNO
Sada kruhových držiakov na náradie pre panel na náradie | 2 ks | Sada kruhových držiakov na náradie pre panel na náradie |  |  | AJ Produkty 265240 |  | 2
|  | Priemer kruhového držiaku | Minimálne | 60 mm
|  | Sada obsahuje minimálne 5 kusov kruhových držiakov | ÁNO
|  | Určené pre systém dier: 9x9 mm | ÁNO
|  | Určené pre vzdialenosť dier: 38 mm | ÁNO
Sada kruhových držiakov na náradie pre panel na náradie | 2 ks | Sada kruhových držiakov na náradie pre panel na náradie |  |  | AJ Produkty 265241 |  | 2
|  | Priemer kruhového držiaku | Minimálne | 80 mm
|  | Sada obsahuje minimálne 5 kusov kruhových držiakov | ÁNO
|  | Určené pre systém dier: 9x9 mm | ÁNO
|  | Určené pre vzdialenosť dier: 38 mm | ÁNO
Sada kruhových držiakov na náradie pre panel na náradie | 2 ks | Sada kruhových držiakov na náradie pre panel na náradie |  |  | AJ Produkty 265251 |  | 2
|  | Priemer kruhového držiaku | Minimálne | 110 mm
|  | Sada obsahuje minimálne 5 kusov kruhových držiakov | ÁNO
|  | Určené pre systém dier: 9x9 mm | ÁNO
|  | Určené pre vzdialenosť dier: 38 mm | ÁNO
Držiak na misku pre panel na náradie | 4 ks | Držiak na misku pre panel na náradie |  |  | AJ Produkty 265260 |  | 4
|  | Priemer misky | Minimálne | 90 mm
|  | Výška misky | Minimálne | 22 mm
|  | Určené pre systém dier: 9x9 mm | ÁNO
|  | Určené pre vzdialenosť dier: 38 mm | ÁNO
Držiak na montážne kľúče pre panel na náradie | 1 ks | Držiak na montážne kľúče pre panel na náradie |  |  | AJ Produkty 265401 |  | 1
|  | Na držiaku je miesto pre uchytenie | MInimálne | 10 montážnych kľúčov
|  | Určené pre systém dier: 9x9 mm | ÁNO
|  | Určené pre vzdialenosť dier: 38 mm | ÁNO
Sada plastových boxov na súčiastky s konzolou na uchytenie pre panel na náradie | 4 ks | Sada plastových boxov na súčiastky s konzolou na uchytenie pre panel na náradie |  |  | AJ Produkty 265341 |  | 4
|  | Sada obsahuje minimálne 5 kusov plastových boxov na súčiastky s konzolou na uchytenie | ÁNO
|  | Šírka plastového boxu | Minimálne | 100 mm
|  | Určené pre systém dier: 9x9 mm | ÁNO
|  | Určené pre vzdialenosť dier: 38 mm | ÁNO
Sada plastových boxov s vekom | 2 ks | Sada plastových boxov s vekom |  |  | AJ Produkty Plastové boxy s vekom NOLAN 26714 |  | 2
|  | Sada obsahuje minimálne 6 kusov plastových boxov s vekom | ÁNO
|  | Rozmer plastového boxu (dĺžka x šírka x výška) | Minimálne | 500 x 390 x 260 mm
|  | Objem boxu | Minimálne | 32 litrov
|  | Box odolný teplotám v rozsahu | Minimálne | -40°C až 120°C
|  | Odolný vrchnák s protišmykovým povrchom umožňuje bezpečné stohovanie | ÁNO
|  | Jednotlivé boxy do seba zapadajú, čo šetrí miesto a umožňuje ich efektívnejšie skladovanie | ÁNO
Kovová závesná skrinka so zásuvkami | 2 ks | Kovová závesná skrinka so zásuvkami |  |  | MARS 106024 |  | 2
|  | Skrinka obsahuje zásivky v tom istom rozmere a počte | Minimálne | 60 zásuviek
|  | Rozmer skrinky | Minimálne | 306 x 155 x 550 mm
|  | Zásuvky je možné rozdeľovať priečinkami na menšie oddiely | ÁNO
|  | V čele zásuviek sú polia na štítok | ÁNO
|  | Skrinky je možné navzájom stohovať a vytvoriť kompaktný skladovací celok | ÁNO
|  | Skelet skriniek je vyrobený z oceľového plechu | ÁNO
Kovová závesná skrinka so zásuvkami | 2 ks | Kovová závesná skrinka so zásuvkami |  |  | MARS 106025 |  | 2
|  | Skrinka obsahuje zásivky v tom istom rozmere a počte: 15 až 18 zásuviek | ÁNO
|  | Rozmer skrinky | Minimálne | 306 x 155 x 550 mm
|  | Zásuvky je možné rozdeľovať priečinkami na menšie oddiely | ÁNO
|  | V čele zásuviek sú polia na štítok | ÁNO
|  | Skrinky je možné navzájom stohovať a vytvoriť kompaktný skladovací celok | ÁNO
|  | Skelet skriniek je vyrobený z oceľového plechu | ÁNO
Multifunkčný systém na správu kreatívnej dielne | 1 ks | Multifunkčný systém na správu kreatívnej dielne |  |  | fabman.io |  | 1
|  | Systém sa skladá zo softwarového aj hardwarového riešenia | ÁNO
|  | Systém slúži na správu kreatívnej dielne a umožnuje vytvárať oprávnené prístupy k strojom v dielni. Systém je prepojený s kompatibilným hardwarovým zariadením na ktoré je napojené na stroj a ovláda jeho spustenie a vypnutie vďaka prístupovej karte | ÁNO
Technická špecifikácia softwaru
|  | Funkcie softwaru v rozsahu | Minimálne | - Registrácia členov kreatívnej dielne - Sledovanie absolvovaných školení členov - Možnosť poskytnúť členom prístup k vybraným zariadeniam - Možnosť sledovať históriu vykonaných akcí každého člena - Možnosť vytvárať členské balíky na mieru podľa potrieb - Možnosť vytvárať opravnehé prístupy v určitom časovom intervale - Možnosť vytvorenia predplatného programu pre čelov, a určenie výšky jednotlivých poplatkov - Software dokáže integrovať akékoľvek zariadenie ako napríklad stroj typu CNC fréza, CO2 laser alebo aj kávovaru či vstupných dverí do kreatívnej dielne - Možnosť merania skutočného času stráveného na stroji - Systém môže vyzvať používateľov, aby v pravidelných intervaloch ťahali kartou cez sezor, kým je zariadenie spustené a automaticky ho vypnúť, ak nereagujú - Možnosť nastavenia rezervačného systému na zariadenia ktoré su do systému integrované - K softwaru sú prístupové API kľúče vďaka ktrým je možné volne si dotvárať funkcionality podľa potreby - Neobmedzený počet členov - Neobmedzený počet faktúr - Neobmedzené rezervácie - Minimálne 3 GB cloudového priestoru na ukladanie súborov
|  | Licencia na software na dobu | Minimálne | 48 mesiacov
Karta s NFC čipom | 300 ks | Karta s NFC čipom |  |  | Fabman NFC Card |  | 300
|  | Rozmer karty | Maximálne | 85 x 54 x 0,9 mm
|  | Farba karty: čistá biela pripravená na custom potlač | ÁNO
Čítačka členských bezkontaktných kariet | 8 ks |  |  |  | Fabman Bridge FB-V2 |  | 8
|  | Čítačka členských bezkontaktných kariet |  |  | Fabman Power cable for Europe (Type F)
|  | Na čítačku je možné pripojiť ľubovoľné zariadenie (napríklad: stroj, kávovar, dvere, atď...), čítačka tak môže slúžiť ako spúštacie zariadenie pripojeného stroja | ÁNO |  | Fabman Stand for Fabman Bridge V2
|  | Čítačka zabraňuje neoprávnenej prevádzke pripojeného stroja | ÁNO |  | Fabman RFID Reader 125 kHz Extension
|  | Integrovaný monitor napájania stroja umiestnený v čítačke umožňuje detekciu zaneprázdnenosti/nezaneprázdnenosti na základe spotreby energie pripojeného stroja. | ÁNO |  | Fabman Power Monitor for Fabman Bridge V1
|  | Rozmer čítačky | Maximálne | 118 x 100 x 54 mm
|  | Čítačka spĺňa stupen krytia | Minimálne | IP20
|  | Čítačka podporuje bezdrôtové pripojenie v rozsahu pomocou | Minimálne | WI-FI, NFC, RFID 125kHz
|  | Čítačka dokáže čítať karty spĺňajúce minimálne normy: EM 4001 / HID H10301 / ISO11785 | ÁNO
|  | Monitor napájania na čítačke umožňuje určiť stav zariadenia (spustené / vypnuté) na základe spotreby energie pripojeného zariadenia | ÁNO
|  | Na čítačku je možné pripojiť odsávacie zariadenie stroja, aj samotný stroj, vďaka čomu sa pri prečítaní prístupovej karty zapne stroj aj jeho periférie | ÁNO
|  | Súčasťou čítačky je stojan na stôl | ÁNO