## Príloha č.1
Názov predmetu zákazky:
Chirurgický šijací materiál so špeciálnou úpravou
ŠPECIFIKÁCIA PREDMETU ZÁKAZKY
Opis a požadované minimálne technické vlastnosti, parametre a hodnoty predmetu zákazky |  | Požadovaná hodnota | Ponúkaná hodnota
A. | Popis predmetu:
Položka č. 1 - Chirurgický šijací materiál so špeciálnou úpravou, typ 1 (0; 36; 90; 1/2):
2019-01-01 | hrúbka vlákna: 0 | áno
2019-02-01 | dĺžka ihly v mm: 36 (tolerancia + 1mm) | áno
2019-03-01 | dĺžka vlákna v cm: 90 | áno
2019-04-01 | zakrivenie ihly: 1/2 | áno
2019-05-01 | syntetický pletený polyglactin 910 poťahovaný (alebo ekvivalent) | áno
2019-06-01 | s antibakteriálnou úpravou triclosanom (alebo ekvivalent) | áno
2019-07-01 | farba: výrazne farebná (dobrá viditeľnosť v operačnej rane, napr. fialová) | áno
2019-08-01 | typ ihly: ihla s rezacím hrotom – tapercut, telo ihly guľovitého tvaru, rezací hrot je iba na špičke ihly, ktorá plynule prechádza do guľatého tvaru, atravmatický jednonávlek | áno
2019-09-01 | merná jednotka položky: ks | áno
2019-10-01 | umožňuje sa dodať v balení, ktoré obsahuje viac ako 1 MJ, | áno
1.11 | požaduje sa, aby každá MJ bola samostatne sterilne balená, | áno
1.12 | požaduje sa, aby balenie podľa bodu 1.10 bolo uskladniteľné v už existujúcej skrinke na uskladnenie chirurgického šijacieho materiálu o rozmeroch 493 mm x 142 mm x 152 mm: max. veľkosť balenia musí umožniť uskladniť v 1 ks už existujúcej skrinky min. 16 ks balení. | áno
1.13 | obal balenia musí obsahovať minimálne tieto údaje: názov, veľkosť, expiráciu, čiarový kód, katalógové číslo | áno
1.14 | veľkosť balenia: | uviesť číselnú hodnotu
Položka č. 2 - Chirurgický šijací materiál so špeciálnou úpravou, typ 2 (0; 36; 70; 1/2):
2019-01-02 | hrúbka vlákna: 0 | áno
2019-02-02 | dĺžka ihly v mm: 36 (tolerancia + 1mm) | áno
2019-03-02 | dĺžka vlákna v cm: min. 70 – max 75 | áno
2019-04-02 | zakrivenie ihly: 1/2 | áno
2019-05-02 | syntetický pletený polyglactin 910 poťahovaný (alebo ekvivalent) | áno
2019-06-02 | s antibakteriálnou úpravou triclosanom (alebo ekvivalent) | áno
2019-07-02 | farba: výrazne farebná (dobrá viditeľnosť v operačnej rane, napr. fialová) | áno
2019-08-02 | typ ihly: kruhová obrátená rezacia, telo ihly trojuholníkový prierez a vrchol rezacej hrany na vnútornej strane zakrivenia ihly, atravmatický jednonávlek | áno
2019-09-02 | merná jednotka položky: ks | áno
2019-10-02 | umožňuje sa dodať v balení, ktoré obsahuje viac ako 1 MJ, | áno
2.11 | požaduje sa, aby každá MJ bola samostatne sterilne balená, | áno
2.12 | požaduje sa, aby balenie podľa bodu 2.10 bolo uskladniteľné v už existujúcej skrinke na uskladnenie chirurgického šijacieho materiálu o rozmeroch 493 mm x 142 mm x 152 mm: max. veľkosť balenia musí umožniť uskladniť v 1 ks už existujúcej skrinky min. 16 ks balení. | áno
2.13 | obal balenia musí obsahovať minimálne tieto údaje: názov, veľkosť, expiráciu, čiarový kód, katalógové číslo | áno
2.14 | veľkosť balenia: | uviesť číselnú hodnotu
Položka č. 3 - Chirurgický šijací materiál so špeciálnou úpravou, typ 3 (0; 36; 90; 1/2):
2019-01-03 | hrúbka vlákna: 0 | áno
2019-02-03 | dĺžka ihly v mm: 36 (tolerancia + 1mm) | áno
2019-03-03 | dĺžka vlákna v cm: 90 | áno
2019-04-03 | zakrivenie ihly: 1/2 | áno
2019-05-03 | syntetický pletený polyglactin 910 poťahovaný (alebo ekvivalent) | áno
2019-06-03 | s antibakteriálnou úpravou triclosanom (alebo ekvivalent) | áno
2019-07-03 | farba: výrazne farebná (dobrá viditeľnosť v operačnej rane, napr. fialová) | áno
2019-08-03 | typ ihly: kruhová obrátená rezacia, telo ihly trojuholníkový prierez a vrchol rezacej hrany na vnútornej strane zakrivenia ihly, atravmatický jednonávlek | áno
2019-09-03 | merná jednotka položky: ks | áno
2019-10-03 | umožňuje sa dodať v balení, ktoré obsahuje viac ako 1 MJ, | áno
3.11 | požaduje sa, aby každá MJ bola samostatne sterilne balená, | áno
3.12 | požaduje sa, aby balenie podľa bodu 3.10 bolo uskladniteľné v už existujúcej skrinke na uskladnenie chirurgického šijacieho materiálu o rozmeroch 493 mm x 142 mm x 152 mm: max. veľkosť balenia musí umožniť uskladniť v 1 ks už existujúcej skrinky min. 16 ks balení. | áno
3.13 | obal balenia musí obsahovať minimálne tieto údaje: názov, veľkosť, expiráciu, čiarový kód, katalógové číslo | áno
3.14 | veľkosť balenia: | uviesť číselnú hodnotu
Položka č. 4 - Chirurgický šijací materiál so špeciálnou úpravou, typ 4 (1; 36; 90; 1/2):
2019-01-04 | hrúbka vlákna: 1 | áno
2019-02-04 | dĺžka ihly v mm: 36 (tolerancia + 1mm) | áno
2019-03-04 | dĺžka vlákna v cm: 90 | áno
2019-04-04 | zakrivenie ihly: 1/2 | áno
2019-05-04 | syntetický pletený polyglactin 910 poťahovaný (alebo ekvivalent) | áno
2019-06-04 | s antibakteriálnou úpravou triclosanom (alebo ekvivalent) | áno
2019-07-04 | farba: výrazne farebná (dobrá viditeľnosť v operačnej rane, napr. fialová) | áno
2019-08-04 | typ ihly: ihla s rezacím hrotom – tapercut, telo ihly guľovitého tvaru, atravmatický jednonávlek | áno
2019-09-04 | merná jednotka položky: ks | áno
2019-10-04 | umožňuje sa dodať v balení, ktoré obsahuje viac ako 1 MJ, | áno
4.11 | požaduje sa, aby každá MJ bola samostatne sterilne balená, | áno
4.12 | požaduje sa, aby balenie podľa bodu 4.10 bolo uskladniteľné v už existujúcej skrinke na uskladnenie chirurgického šijacieho materiálu o rozmeroch 493 mm x 142 mm x 152 mm: max. veľkosť balenia musí umožniť uskladniť v 1 ks už existujúcej skrinky min. 16 ks balení. | áno
4.13 | obal balenia musí obsahovať minimálne tieto údaje: názov, veľkosť, expiráciu, čiarový kód, katalógové číslo | áno
4.14 | veľkosť balenia: | uviesť číselnú hodnotu
Položka č. 5 - Chirurgický šijací materiál so špeciálnou úpravou, typ 5 (1; 40; 90; 1/2):
2019-01-05 | hrúbka vlákna: 1 | áno
2019-02-05 | dĺžka ihly v mm: 40 | áno
2019-03-05 | dĺžka vlákna v cm: 90 | áno
2019-04-05 | zakrivenie ihly: 1/2 | áno
2019-05-05 | syntetický pletený polyglactin 910 poťahovaný (alebo ekvivalent) | áno
2019-06-05 | s antibakteriálnou úpravou triclosanom (alebo ekvivalent) | áno
2019-07-05 | farba: výrazne farebná (dobrá viditeľnosť v operačnej rane, napr. fialová) | áno
2019-08-05 | typ ihly: kruhová obrátená rezacia, telo ihly jemne trojuholníkový prierez a vrchol rezacej hrany na vnútornej strane zakrivenia ihly, atravmatický jednonávlek | áno
2019-09-05 | merná jednotka položky: ks | áno
5.10 | umožňuje sa dodať v balení, ktoré obsahuje viac ako 1 MJ, | áno
5.11 | požaduje sa, aby každá MJ bola samostatne sterilne balená, | áno
5.12 | požaduje sa, aby balenie podľa bodu 5.10 bolo uskladniteľné v už existujúcej skrinke na uskladnenie chirurgického šijacieho materiálu o rozmeroch 493 mm x 142 mm x 152 mm: max. veľkosť balenia musí umožniť uskladniť v 1 ks už existujúcej skrinky min. 16 ks balení. | áno
5.13 | obal balenia musí obsahovať minimálne tieto údaje: názov, veľkosť, expiráciu, čiarový kód, katalógové číslo | áno
5.14 | veľkosť balenia: | uviesť číselnú hodnotu
Položka č. 6 - Chirurgický šijací materiál so špeciálnou úpravou, typ 6 (2/0; 31; 70; 1/2):
2019-01-06 | hrúbka vlákna: 2/0 | áno
2019-02-06 | dĺžka ihly v mm: 31 | áno
2019-03-06 | dĺžka vlákna v cm: min. 70 – max 75 | áno
2019-04-06 | zakrivenie ihly: 1/2 | áno
2019-05-06 | syntetický pletený polyglactin 910 poťahovaný (alebo ekvivalent) | áno
2019-06-06 | s antibakteriálnou úpravou triclosanom (alebo ekvivalent) | áno
2019-07-06 | farba: výrazne farebná (dobrá viditeľnosť v operačnej rane, napr. fialová) | áno
2019-08-06 | typ ihly: ihla s rezacím hrotom – tapercut, telo ihly guľovitého tvaru, atravmatický jednonávlek | áno
2019-09-06 | merná jednotka položky: ks | áno
2019-10-06 | umožňuje sa dodať v balení, ktoré obsahuje viac ako 1 MJ, | áno
2019-11-06 | požaduje sa, aby každá MJ bola samostatne sterilne balená, | áno
6.12 | požaduje sa, aby balenie podľa bodu 6.10 bolo uskladniteľné v už existujúcej skrinke na uskladnenie chirurgického šijacieho materiálu o rozmeroch 493 mm x 142 mm x 152 mm: max. veľkosť balenia musí umožniť uskladniť v 1 ks už existujúcej skrinky min. 16 ks balení. | áno
2013-06-01 | obal balenia musí obsahovať minimálne tieto údaje: názov, veľkosť, expiráciu, čiarový kód, katalógové číslo | áno
6.14 | veľkosť balenia: | uviesť číselnú hodnotu
Položka č. 7 - Chirurgický šijací materiál so špeciálnou úpravou, typ 7 (3/0; 24; 45; 3/8):
2019-01-07 | hrúbka vlákna: 3/0 | áno
2019-02-07 | dĺžka ihly v mm: 24 (tolerancia + 1mm) | áno
2019-03-07 | dĺžka vlákna v cm: 45 | áno
2019-04-07 | zakrivenie ihly: 3/8 | áno
2019-05-07 | syntetický pletený polyglactin 910 poťahovaný (alebo ekvivalent) | áno
2019-06-07 | s antibakteriálnou úpravou triclosanom (alebo ekvivalent) | áno
2019-07-07 | farba: výrazne farebná (dobrá viditeľnosť v operačnej rane, napr. fialová) | áno
2019-08-07 | typ ihly: kruhová obrátená rezacia, telo ihly trojuholníkový prierez a vrchol rezacej hrany na vnútornej strane zakrivenia ihly, atravmatický jednonávlek | áno
2019-09-07 | merná jednotka položky: ks | áno
2019-10-07 | umožňuje sa dodať v balení, ktoré obsahuje viac ako 1 MJ, | áno
2019-11-07 | požaduje sa, aby každá MJ bola samostatne sterilne balená, | áno
7.12 | požaduje sa, aby balenie podľa bodu 7.10 bolo uskladniteľné v už existujúcej skrinke na uskladnenie chirurgického šijacieho materiálu o rozmeroch 493 mm x 142 mm x 152 mm: max. veľkosť balenia musí umožniť uskladniť v 1 ks už existujúcej skrinky min. 16 ks balení. | áno
2013-07-01 | obal balenia musí obsahovať minimálne tieto údaje: názov, veľkosť, expiráciu, čiarový kód, katalógové číslo | áno
7.14 | veľkosť balenia: | uviesť číselnú hodnotu

## Príloha č. 2
Názov predmetu zákazky:
Chirurgický šijací materiál so špeciálnou úpravou
SORTIMENT PONÚKANÉHO TOVARU
Položka č. 1 - Chirurgický šijací materiál so špeciálnou úpravou, typ 1 (0; 36; 90; 1/2)
Por. č. | Obchodný názov ponúkaného produktu | Výrobca ponúkaného produktu | Katalógové číslo | ŠUKL | Kategorizačný kód | Číslo rozhodnutia | Merná jednotka (MJ) | Počet MJ v MJB (veľkosť balenia) | Jednotková cena za MJ |  |  | Jednotková cena za MJB
[9 empty] | bez DPH | DPH v % | s DPH | bez DPH | DPH v % | s DPH
1. | 2. | 3. | 4. | 5. | 6. | 7. | 8. |  | 9. | 10. | 11. | 9. | 10. | 11.
Položka č. 2 - Chirurgický šijací materiál so špeciálnou úpravou, typ 2 (0; 36; 70; 1/2)
Por. č. | Obchodný názov ponúkaného produktu | Výrobca ponúkaného produktu | Katalógové číslo | ŠUKL | Kategorizačný kód | Číslo rozhodnutia | Merná jednotka (MJ) | Počet MJ v MJB (veľkosť balenia) | Jednotková cena za MJ |  |  | Jednotková cena za MJB
[9 empty] | bez DPH | DPH v % | s DPH | bez DPH | DPH v % | s DPH
1. | 2. | 3. | 4. | 5. | 6. | 7. | 8. |  | 9. | 10. | 11. | 9. | 10. | 11.
Položka č. 3 - Chirurgický šijací materiál so špeciálnou úpravou, typ 3 (0; 36; 90; 1/2)
Por. č. | Obchodný názov ponúkaného produktu | Výrobca ponúkaného produktu | Katalógové číslo | ŠUKL | Kategorizačný kód | Číslo rozhodnutia | Merná jednotka (MJ) | Počet MJ v MJB (veľkosť balenia) | Jednotková cena za MJ |  |  | Jednotková cena za MJB
[9 empty] | bez DPH | DPH v % | s DPH | bez DPH | DPH v % | s DPH
1. | 2. | 3. | 4. | 5. | 6. | 7. | 8. |  | 9. | 10. | 11. | 9. | 10. | 11.
Položka č. 4 - Chirurgický šijací materiál so špeciálnou úpravou, typ 4 (1; 36; 90; 1/2)
Por. č. | Obchodný názov ponúkaného produktu | Výrobca ponúkaného produktu | Katalógové číslo | ŠUKL | Kategorizačný kód | Číslo rozhodnutia | Merná jednotka (MJ) | Počet MJ v MJB (veľkosť balenia) | Jednotková cena za MJ |  |  | Jednotková cena za MJB
[9 empty] | bez DPH | DPH v % | s DPH | bez DPH | DPH v % | s DPH
1. | 2. | 3. | 4. | 5. | 6. | 7. | 8. |  | 9. | 10. | 11. | 9. | 10. | 11.
Položka č. 5 - Chirurgický šijací materiál so špeciálnou úpravou, typ 5 (1; 40; 90; 1/2)
Por. č. | Obchodný názov ponúkaného produktu | Výrobca ponúkaného produktu | Katalógové číslo | ŠUKL | Kategorizačný kód | Číslo rozhodnutia | Merná jednotka (MJ) | Počet MJ v MJB (veľkosť balenia) | Jednotková cena za MJ |  |  | Jednotková cena za MJB
[9 empty] | bez DPH | DPH v % | s DPH | bez DPH | DPH v % | s DPH
1. | 2. | 3. | 4. | 5. | 6. | 7. | 8. |  | 9. | 10. | 11. | 9. | 10. | 11.
Položka č. 6 - Chirurgický šijací materiál so špeciálnou úpravou, typ 6 (2/0; 31; 70; 1/2)
Por. č. | Obchodný názov ponúkaného produktu | Výrobca ponúkaného produktu | Katalógové číslo | ŠUKL | Kategorizačný kód | Číslo rozhodnutia | Merná jednotka (MJ) | Počet MJ v MJB (veľkosť balenia) | Jednotková cena za MJ |  |  | Jednotková cena za MJB
[9 empty] | bez DPH | DPH v % | s DPH | bez DPH | DPH v % | s DPH
1. | 2. | 3. | 4. | 5. | 6. | 7. | 8. |  | 9. | 10. | 11. | 9. | 10. | 11.
Položka č. 7 - Chirurgický šijací materiál so špeciálnou úpravou, typ 7 (3/0; 24; 45; 3/8)
Por. č. | Obchodný názov ponúkaného produktu | Výrobca ponúkaného produktu | Katalógové číslo | ŠUKL | Kategorizačný kód | Číslo rozhodnutia | Merná jednotka (MJ) | Počet MJ v MJB (veľkosť balenia) | Jednotková cena za MJ |  |  | Jednotková cena za MJB
[9 empty] | bez DPH | DPH v % | s DPH | bez DPH | DPH v % | s DPH
1. | 2. | 3. | 4. | 5. | 6. | 7. | 8. |  | 9. | 10. | 11. | 9. | 10. | 11.
V:
Dňa:
Podpis a pečiatka uchádzača
Poznámka:
- povinné údaje vyplní uchádzač
Uchádzač je povinný produkt s najvyššou zmluvnou jednotkovou cenou bez DPH uvedený u príslušnej položky viditeľne označíť (žltým podfarbením celého riadku).

## Príloha č.3
Názov predmetu zákazky:
Chirurgický šijací materiál so špeciálnou úpravou
ZOZNAM SUBDODÁVATEĽOV A PODIEL SUBDODÁVOK
V súlade s ustanovením § 41 Zákona o verejnom obstarávaní verejný obstarávateľ požaduje od úspešného uchádzača, aby najneskôr v čase uzavretia zmluvy uviedol:
1. | údaje všetkých známych subdodávateľoch v rozsahu obchodné meno, sídlo, IČO, zápis do príslušného obchodného registra
2. | údaje o osobe oprávnenej konať za subdodávateľa v rozsahu meno a priezvisko, adresa pobytu, dátum narodenia.
3. | uvedenie predmetu subdodávky
4. | percentuálny podiel zákazky zabezpečovaný subdodávateľom.
P.č. | Subdodávateľ | Údaje o osobe oprávnenej konať za subdodávateľa * | Predmet subdodávky | % podiel subdodávok | Hodnota alebo podiel zákazky s pravdepodobným subdodávateľským plnením tretími stranami v EUR bez DPH
1. | 2. | 3. | 4. | 5. | 6.
* údaje o osobe oprávnenej konať za subdodávateľa v rozsahu meno a priezvisko, adresa pobytu, dátum narodenia budú doplnené úspešným uchádzačom najneskôr v čase podpisu zmluvy.
V:
Dňa:
Podpis a pečiatka uchádzača
Poznámka:
- povinné údaje vyplní uchádzač