## REKAP
Názov zákazky : | „Spojená škola Banská Bystrica, časť Vlkanová - modernizácia odborného vzdelávania“
SO 01 - Hala - Dielne
Umelé osvetlenie a vnút.silnopr.rozvody
|  | Hlava III | Hlava XI | Dodávka | Montáž v €
R E K A P I T U L Á C I A
-----------------------
1 | montáž C-210 M |  |  |  | 0
2 | nosný materiál |  |  |  | 0
3 | dodávky |  |  | #REF! | 0
4 | stavebné úpravy |  |  |  | 0
5 | odborná prehliadka a skúšky |  | #REF!
6 | hzs | #REF!
======================== | ============================================ | =========== | =============== | =============== | ===============
| C E L K O M | #REF! | #REF! | #REF! | 0
| S Ú Č E T S P O L U (bez DPH) |  |  |  | 0
Dňa: 08.10.2020
V rozpočte sú orientačné ceny svietidiel, zásuviek a vypínačov, nakoľko presné typy určí investor.
Cena za posun rozvádzača RS2 je orientačná. Záleží na celkovom množstve materiálu
a práci ktoré bude treba na presun. Upresní sa na stavbe podľa požiadaviek na presun.
Typ a cena odbočnej krabice z prípojnicového systému je orientačná, záleží od kompatibility s exist. rozvodom

## Výkaz-výmer
| Názov zákazky : | „Spojená škola Banská Bystrica, časť Vlkanová - modernizácia odborného vzdelávania“
SO 01 - Hala - Dielne
Umelé osvetlenie a vnút.silnopr.rozvody
P.č. | Cenník.pol. | Skrátený popis | mj | Množstvo | Jed,cena v € | Dodávka v € | Celkom v €
Montáž C-210 M
***********************
KRABICA PRÍSTROJOVÁ BEZ ZAPOJENIA
1 | 210 01-0301 | KP 68/2 typ 1901 prístr.hl.42mm spojovacie | ks | 30
SVORKOVNICE
OSADENIE HMOŽDINKY DO TEHLY
2 | 210-01-1302 | hmoždinka 8mm | ks | 100
VODIČ ULOŽENÝ PEVNE
3 | 210 80-0629 | CY 6mm2 zelenožltý | m | 20
4 | 210 80-0630 | CY 16mm2 zelenožltý | m | 20
KÁBEL ULOŽENÝ PEVNE
5 | 210 80-0146 | CYKY-J 3 x 1.5 | m | 190
6 | 210 80-0147 | CYKY-J 3 x 2,5 | m | 205
7 | 210 80-0160 | CYKY-J 5 x 4 | m | 55
8 | 210 81-0162 | CYKY-J 4 x 16 | m | 35
9 | 210 81-0026 | CYKY-J 4 x 35 | m | 15
PRÍPLATOK NA ZAŤAHOVANIE KÁBLOV
10 | 210 19-2721 | označovací štítok na kábel | ks | 30
11 | 210 95-0201 | Zaťahovanie kábla do chráničky do 0,75kg | m | 30
UKONČENIE VODIČOV "CU" V ROZVADZAČOCH
12 | 210 10-0003 | do 10 Cu | ks | 4
13 | 210 10-0003 | do 16 Cu | ks | 4
UKONČENIE KÁBLOV
14 | 210 10-0251 | do 4 x 10 | ks | 32
SPÍNAČE A ZÁSUVKY ZAPUSTENÉ
15 | 210 11-0003 | sériový - radenie 5 | ks | 5
ZÁSUVKA DOMOVÁ
16 | 210 11-1011 | jednozásuvka 10/16 A 2P+Z | ks | 24
17 | 210 11-1012 | dvojzásuvka 16 A 3P+Z, 230V, IP20 | ks | 12
18 | 210 01-0420 | podlahové krabice | ks | 6
VYPÍNAČE A ZÁSUVKY DOMOVÁ-Do VLHKA IP54
19 | 210 11-1051 | jednozásuvka 10/16 A 2P+Z, IP54 na povrch. | ks | 14
MONTÁŽ OCELOPLECH. A PLAST.ROZVODNÍC
20 | 210 19-0001 | Montáž rozvádzača do 20kg | ks | 2
SVIETIDLÁ
21 | 210 20-1081 | Svietidlo interierové stropné - zapojenie | ks | 47
22 | 210 20-1911 | Svietidlo interierové stropné - montáž | ks | 47
23 | 210 20-1500 | Svietidlo núdzové - zapojenie | ks | 2
24 | 210 20-1902 | Svietidlo núdzové - montáž | ks | 2
BLESKOZVODOVÉ SVORKY
25 | 210 22-0031P | Ekvipotencionálna prípojnica EP | ks | 2
|  | ========================================= | ==== | =========== | =========== | =========== | ===========
Montáž C-210 M
PPV 6.00 %
|  | ========================================= | ==== | =========== | =========== | =========== | ===========
Montáž celkom
SLABOPRÚD
SKRINE
26 | 220 26-0352 | Montáž skrine Rslp | ks | 2
RÚRKA OHYBNÁ-VOLNE ALEBO POD OMIETKU/podlahu
27 | 220 26-0551 | HFX 16 | m | 280
KRABICA PRÍSTROJOVÁ BEZ ZAPOJENIA
28 | 220 26-0002 | Krabica KP 68 | ks | 9
KÁBEL ULOŽENÝ V RÚRKE,ŽLABE ALEBO NA ROŠTE
29 | 220 51-1031P | FTP 4párový cat 5e | m | 280
ZÁSUVKA TELEFÓNNA, PC
30 | 220 51-1001 | zásuvka PC 1xRJ45 montáž | ks | 21
31 | 220 51-1020 | zásuvka PC 1xRJ45 zapojenie | ks | 21
32 | 220 51-2130 | Značenie a meranie zásuviek | ks | 21
33 | 220 51-2131 | Značenie a meranie prípojných miest | ks | 21
34 | 220 51-2133 | Meranie a certifikácia 5e | ks | 21
|  | ========================================= | ==== | =========== | =========== | =========== | ===========
Montáž C-210 M
PPV 6.00 %
|  | ========================================= | ==== | =========== | =========== | =========== | ===========
Montáž celkom
Nosný materiál
******************************
KRABICE INŠTALAČNÉ Z PVC
1 | materiál | KO68 | ks | 30
CHRÁNIČKY DO BETONU
2 | materiál | chránička FXP 32mm2 do podlahy | m | 30
SVORKOVNICE
3 | materiál | wago svorka 5x2.5 | ks | 100
4 | materiál | hmoždinka 8mm | ks | 100
5 | materiál | označovací štítok na kábel | ks | 30
KÁBEL ULOŽENÝ PEVNE
6 | materiál | CYKY-J 3 x 1.5 | m | 200
7 | materiál | CYKY-J 3 x 2,5 | m | 225
8 | materiál | CYKY-J 5 x 4 | m | 60
9 | materiál | CYKY-J 4 x 16 | m | 40
10 | materiál | CYKY-J 4 x 35 | m | 15
SPÍNAČE A ZÁSUVKY
11 | materiál | sériový - radenie 5 | ks | 5
12 | materiál | jednozásuvka 10/16 A 2P+Z, IP20 | ks | 24
13 | materiál | dvojzásuvka 10/16 A 2P+Z, IP20 | ks | 12
14 | materiál | podlahová krabica | ks | 6
SPÍNAČE A ZÁSUVKY IP54 NA POVRCH
15 | materiál | jednozásuvka 10/16 A 2P+Z, IP54 na povrch. | ks | 14
SVIETIDLÁ VRÁTANE SVETELNÝCH ZDROJOV
16 | materiál | Sv.stropné IP54 2x58W | ks | 35
17 | materiál | Sv.stropné 4x14W | ks | 12
18 | materiál | Núdzové svietidlo ,nástenné s piktogramom a batériou | ks | 2
BLESKOZVODOVÉ SVORKY
19 | materiál | Hlavná uzemňovacia svorkovnica HUS | ks | 2
SILOVÉ VODIČE CY
20 | materiál | CY 6mm2 zelenožltý | m | 20
21 | materiál | CY 16mm2 zelenožltý | m | 20
|  | ========================================= | ==== | =========== | =========== | =========== | ===========
nosný materiál
podružný materiál 3.00 %
|  | ========================================= | ==== | =========== | =========== | =========== | ===========
nosný materiál
PPV 6.00 %
|  | ========================================= | ==== | =========== | =========== | =========== | ===========
nosný materiál
SLABOPRÚD
22 | materiál | HFX 16 | m | 290
23 | materiál | FTP 4párový cat 5e | m | 300
24 | materiál | zásuvka PC 1x RJ45 | ks | 21
25 | materiál | RACK prázdna skriňa ( modem a router) | ks | 2
|  | ========================================= | ==== | =========== | =========== | =========== | ===========
nosný materiál
podružný materiál 3.00 %
|  | ========================================= | ==== | =========== | =========== | =========== | ===========
nosný materiál
PPV 6.00 %
|  | ========================================= | ==== | =========== | =========== | =========== | ===========
nosný materiál
ROZVáDZAčE - ZOSTAVOVANIE
*************************
Rozvádzač RS1.1
---------------------------------
1 | Schrack | Skriňa 2x24 modulov nástenná | ks | 1
2 | materiál+montáž | vypínač MSO 32A/3 | ks | 1
3 | materiál+montáž | Prepäťová ochrana B+C | ks | 1
4 | materiál+montáž | istič LTN B16/1 | ks | 10
5 | materiál+montáž | OLI 10/1N/0.03 prúdový chránič | ks | 3
6 | materiál+montáž | OLI 16/1N/0.03/B prúdový chránič | ks | 1
7 | materiál+montáž | LFN 40/4p/0.03 prúdový chránič | ks | 2
8 | materiál+montáž | Prípojnica N+PE | ks | 3
9 | materiál+montáž | Svorka ochranného pospojovania | ks | 1
10 | materiál+montáž | Obal na výkresy | ks | 1
11 | materiál+montáž | Označovací štítok | ks | 20
12 | materiál+montáž | Svorka rad. 2,5mm2, | ks | 20
13 | materiál+montáž | Svorka rad. 4mm2, | ks | 5
|  | ========================================= | ==== | =========== | =========== | ============= | =============
Rozvádzač 1.1 , 1 ks,
Rozvádzač RS1.2
---------------------------------
1 | Schrack | Skriňa 3x24 modulov nástenná | ks | 1
2 | materiál+montáž | vypínač MSO 80A/3 | ks | 1
3 | materiál+montáž | Prepäťová ochrana B+C | ks | 1
4 | materiál+montáž | istič LTN B16/1 | ks | 7
5 | materiál+montáž | istič LTN B32/3 | ks | 4
5 | materiál+montáž | OLI 10/1N/0.03 prúdový chránič | ks | 4
6 | materiál+montáž | OLI 16/1N/0.03/B prúdový chránič | ks | 3
7 | materiál+montáž | LFN 40/4p/0.03 prúdový chránič | ks | 3
8 | materiál+montáž | Prípojnica N+PE | ks | 3
9 | materiál+montáž | Svorka ochranného pospojovania | ks | 1
10 | materiál+montáž | Obal na výkresy | ks | 1
11 | materiál+montáž | Označovací štítok | ks | 40
12 | materiál+montáž | Svorka rad. 2,5mm2, | ks | 40
13 | materiál+montáž | Svorka rad. 4mm2, | ks | 10
|  | ========================================= | ==== | =========== | =========== | ============= | =============
Rozvádzač 1.2 , 1 ks,
ROZVáDZAčE - spolu
Doplnenie prípojnícový systém
---------------------------------
1 | materiál+montáž | istič LTN B25/3 | ks | 1
2 | materiál+montáž | istič LTN B63/3 | ks | 1
3 | materiál+montáž | svorky | ks | 8
4 | materiál+montáž | odbočná krabica | ks | 1
|  | ========================================= | ==== | =========== | =========== | ============= | =============
Doplnenie
|  | ========================================= | ==== | =========== | =========== | =========== | ===========
ROZVáDZAčE - ZOSTAVOVANIE
Doprava 3.60 % z Dodavky
Presun 1.00 % z Dodavky
|  | ========================================= | ==== | =========== | =========== | =========== | ===========
ROZVáDZAčE - ZOSTAVOVANIE
Stavebné úpravy C 801-3
***********************
RYHY PRE VODIČE
1 | 974082212 | ryha do š.50mm | m | 100
VYSEKANIE KAPIES PRE KRABICE
2 | 973031616 | 100x100x50mm tehla | ks | 32
|  | ========================================== | === | =========== | =========== | =========== | ===========
stavebné úpravy C 801-3
Odborná prehliadka a skúšky
---------------------------
1 |  | Prevedenie odbornej prehliadky a skúšky,
|  | vypracovanie správy | hod | 10
|  | ========================================== | === | ========= | =========== | =========== | ===========
odborná prehliadka a skúšky
HZS
---------------------------
1 |  | Demontáž a úprava jestvujúcej elektroinštalácie a svietidiel. | hod | 30
2 |  | Posun existujúceho rozvádzača RS2 | ks | 1
|  | ========================================== | === | ========= | =========== | =========== | ===========
hzs