## Prehlad
Odberateľ: Banskobystrický samosprávny kraj | [7 empty] | Spracoval: Ing.Dana Urbanová | [16 empty] | V module | Hlavička1 | Mena | Hlavička2 | Obdobie | Počet des.miest | Formát
Projektant: Ing.arch.M Šarafín, Ing.J.Valkovičová | [7 empty] | JKSO : | [16 empty] | Rozpočet | Prehľad rozpočtových nákladov v | EUR |  |  | 1 | 123.5
Dodávateľ: | [7 empty] | Dátum: 05.10.2020 | [16 empty] | Čerpanie | Súpis vykonaných prác a dodávok v | EUR | za obdobie | Mesiac 2011 | 2 | 123.46
[25 empty] | VK | Prehľad kalkulovaných nákladov v | EUR |  |  | 3 | 123.457
Stavba : Spojená škola Automobilová - modernizácia odbor.vzdelávania - doplnenie VIII2022 | [24 empty] | VF | Súpis vykonaných prác a dodávok v | EUR | za obdobie | Mesiac 2011 | 4 | 123.4567
Objekt : SO 01 - Hala Dielne | [29 empty] | N | 123.46
Časť : Náklady na energetickú efektívnosť
Danken s. r. o. |  |  | Prehľad rozpočtových nákladov v EUR
Por. | Kód | Kód položky | Popis položky, stavebného dielu, remesla, | Množstvo | Merná | Jednotková | Konštrukcie | Špecifikovaný | Spolu | Hmotnosť v tonách |  | Suť v tonách |  | DPH | Pozícia | Množstvo | Množstvo | Množstvo | Vyňatý | Vysoká sadzba | Typ | Nh | Kód položky | Kód položky | Klasifikácia | Katalógové | Typ | AC | AD | Jedn. cena | Index JC | Množstvo | Index mn. | Zaradenie | Lev0
číslo | cen. |  | výkaz-výmer | výmera | jednotka | cena |  | materiál |  | Jednotková | Spolu | Jednotková | Spolu | % |  | rozpočtované | od začiatku | dodatok | z režimu stavba | DPH ( materiál ) | položky |  | pre tlač |  | produkcie | číslo | ceny | [6 empty] | pre KL | pozícia
PRÁCE A DODÁVKY HSV
1 - ZEMNE PRÁCE
1 | 272 | 131211101 | Hĺbenie jám v hornine 3 ručne | 127.154 | m3 |  | 0 |  | 0 |  | 0 |  | 0 | 20 | [6 empty] | E | 353.997 | 13121-1101 | 131211101 | 45.11.21 |  | 7 | [6 empty] | EK | S
|  |  | (60,96*2+55,1*2-3,93*2+0,7*4)*0,7*0,8 = 127,154 | [17 empty] | a
2 | 001 | 162201201 | Nosenie výkopu vodorov. do 10 m v horn. tr. 1-4 | 104.408 | m3 |  | 0 |  | 0 |  | 0 |  | 0 | 20 | [6 empty] | E | 83.422 | 16220-1201 | 162201201 | 45.11.24 |  | 7 | [6 empty] | EK | S
|  |  | 127,154-22,746 = 104,408 | [17 empty] | a
3 | 272 | 162701105 | Vodorovné premiestnenie výkopu do 10000 m horn. tr. 1-4 | 104.408 | m3 |  | 0 |  | 0 |  | 0 |  | 0 | 20 | [6 empty] | E | 1.148 | 16270-1105 | 162701105 | 45.11.24 |  | 7 | [6 empty] | EK | S
4 | 272 | 171201201 | Uloženie sypaniny na skládku | 104.408 | m3 |  | 0 |  | 0 |  | 0 |  | 0 | 20 | [6 empty] | E | 0.94 | 17120-1201 | 171201201 | 45.11.24 |  | 7 | [6 empty] | EK | S
5 | 001 | 174101001 | Zásyp zhutnený jám, šachiet, rýh, zárezov alebo okolo objektov do 100 m3 | 22.746 | m3 |  | 0 |  | 0 |  | 0 |  | 0 | 20 | [6 empty] | E | 5.505 | 17410-1001 | 174101001 | 45.11.21 |  | 7 | [6 empty] | EK | S
|  |  | (60,96*2+55,1*2-3,93*2+0,8*4)*0,5*0,2 = 22,746 | [17 empty] | a
|  |  | 1 - ZEMNE PRÁCE spolu: | 0 |  |  | 0 | 0 | 0 |  | 0 |  | 0 | [8 empty] | 445.012
2 - ZÁKLADY
6 | 002 | 216904112 | Očistenie stien a základu tlakovou vodou | 195.106 | m2 |  | 0 |  | 0 | 0.0006 | 0.11706 |  | 0 | 20 | [6 empty] | E | 61.458 | 21690-4112 | 216904112 | 45.25.21 |  | 7 | [6 empty] | EK | S
|  |  | (60,96*2+55,1*2-3,93*2)*0,87 = 195,106 | [17 empty] | a
|  |  | 2 - ZÁKLADY spolu: | 0 |  |  | 0 | 0 | 0 |  | 0.11706 |  | 0 | [8 empty] | 61.458
3 - ZVISLÉ A KOMPLETNÉ KONŠTRUKCIE
7 | 011 | 311272310 | Zamurovanie otvoru z porobet tvárnic PPT-hlad.Ytong, hr. 250 , 300, 365 mm | 1.051 | m3 |  | 0 |  | 0 | 0.56767 | 0.59662 |  | 0 | 20 | [6 empty] | E | 3.125 | 31127-2312 | 311272310 | 45.25.50 |  | 7 | [6 empty] | EK | S
|  |  | 1,2*2,4*0,365 = 1,051 | [17 empty] | a
|  |  | 3 - ZVISLÉ A KOMPLETNÉ KONŠTRUKCIE spolu: | 0 |  |  | 0 | 0 | 0 |  | 0.59662 |  | 0 | [8 empty] | 3.125
4 - VODOROVNÉ KONŠTRUKCIE
8 | 321 | 457531111 | Filtračná vrstva z kameniva hrubého drveného 16-32 mm bez zhutnenia | 111.259 | m3 |  | 0 |  | 0 | 1.89 | 210.2795 |  | 0 | 20 | [6 empty] | E | 12.016 | 45753-1111 | 457531111 | 45.24.13 |  | 7 | [6 empty] | EK | S
|  |  | (60,96*2+55,1*2-3,93*2+0,7*4)*0,7*0,7 = 111,259 | [17 empty] | a
|  |  | 4 - VODOROVNÉ KONŠTRUKCIE spolu: | 0 |  |  | 0 | 0 | 0 |  | 210.2795 |  | 0 | [8 empty] | 12.016
5 - KOMUNIKÁCIE
9 | 221 | 564241111 | Podklad zo štrkopiesku hr. 120 mm | 78.981 | m2 |  | 0 |  | 0 | 0.24288 | 19.1829 |  | 0 | 20 | [6 empty] | E | 1.027 | 56424-1111 | 564241111 | 45.23.11 |  | 7 | [6 empty] | EK | S
|  |  | (60,96*2+55,1*2-3,93*2+0,35*4)*0,35 = 78,981 | [17 empty] | a
10 | 221 | 564942111 | Okapový chodník z minerálneho betónu hr. 120 mm | 82.366 | m2 |  | 0 |  | 0 | 0.29754 | 24.5072 |  | 0 | 20 | [6 empty] | E | 2.306 | 56494-2111 | 564942111 | 45.23.11 |  | 7 | [6 empty] | EK | S
|  |  | (60,96*2+55,1*2-3,93*2+0,35*4)*0,365 = 82,366 | [17 empty] | a
11 | 272 | 566901122 | Vysprav. podkl. po prekop. kamen. ťaž. alebo štrkop. hr. 15 cm | 5.4 | m2 |  | 0 |  | 0 | 0.2473 | 1.3354 |  | 0 | 20 | [6 empty] | E | 0.124 | 56690-1122 | 566901122 | 45.21.42 |  | 7 | [6 empty] | EK | S
12 | 272 | 566904508 | Vyspravenie podkladov po prekopoch živičnými zmesami hr. 8 cm | 5.4 | m2 |  | 0 |  | 0 | 0.18056 | 0.97502 |  | 0 | 20 | [6 empty] | E | 0.362 | 56690-4508 | 566904508 | 45.21.42 |  | 7 | [6 empty] | EK | S
13 | 272 | 566905122 | Vysprav. podkl. po prekopoch podkladným betónom hr. 15 cm | 5.4 | m2 |  | 0 |  | 0 | 0.33036 | 1.7839 |  | 0 | 20 | [6 empty] | E | 0.94 | 56690-5122 | 566905122 | 45.21.42 |  | 7 | [6 empty] | EK | S
|  |  | 5 - KOMUNIKÁCIE spolu: | 0 |  |  | 0 | 0 | 0 |  | 47.7845 |  | 0 | [8 empty] | 4.759
6 - ÚPRAVY POVRCHOV, PODLAHY, VÝPLNE
14 | 014 | 612401391 | Oprava omiet. stien do plochy 1 m2, vyspravky ostení po výmene okien a dverí | 165.6 | m2 |  | 0 |  | 0 | 0.04544 | 7.5249 |  | 0 | 20 | [6 empty] | E | 123.703 | 61240-1391 | 612401391 | 45.41.10 |  | 7 | [6 empty] | EK | S
|  |  | (4,8*18+3,6*11+1,2*2+2,4+2,4*64+3*3+3,7*6+1,8*2+3*4)*0,5 = 165,600 | [17 empty] | a
15 | 011 | 612474116 | Omietka vnút. stien zo suchých zmesí na tvárnice Ytong hr. 10mm | 3.6 | m2 |  | 0 |  | 0 | 0.014 | 0.0504 |  | 0 | 20 | [6 empty] | E | 1.134 | 61247-4116 | 612474116 | 45.41.10 |  | 7 | [6 empty] | EK | S
|  |  | 2,4*(1,2+0,3) = 3,600 | [17 empty] | a
16 | 011 | 612481113 | Potiahnutie vnút. stien sklovláknitým pletivom | 3.6 | m2 |  | 0 |  | 0 | 0.00063 | 0.002268 |  | 0 | 20 | [6 empty] | E | 0.828 | 61248-1113 | 612481113 | 45.41.10 |  | 7 | [6 empty] | EK | S
17 | 011 | 620991121 | Zakrývanie výplní vonk. otvorov z lešenia | 347.22 | m2 |  | 0 |  | 0 | 1e-05 | 0.0034722 |  | 0 | 20 | [6 empty] | E | 27.083 | 62099-1121 | 620991121 | 45.41.10 |  | 7 | [6 empty] | EK | S
|  |  | 4,8*2,4*18+3,6*2,4*11+2,4*2,4+1,2*2,4*2+3*3,7*3 = 347,220 | [17 empty] | a
18 | 011 | 622451130 | Vyspravenie omietky vonk. stien | 40.373 | m2 |  | 0 |  | 0 | 0.05263 | 2.1248 |  | 0 | 20 | [6 empty] | E | 44.572 | 62245-1131 | 622451130 | 45.41.10 |  | 7 | [6 empty] | EK | S
19 | 014 | 622463231 | Príprava podkladu, penetračný náter | 874.342 | m2 |  | 0 |  | 0 | 0.01 | 8.7434 |  | 0 | 20 | [6 empty] | E | 86.56 | 62246-3231 | 622463231 | 45.41.10 |  | 7 | [6 empty] | EK | S
|  |  | 787,790+86,552 = 874,342 | [17 empty] | a
20 | 011 | 622464223 | Omietka vonk. stien silikónová základ a škrabaná hr.zrna 1,5 mm | 787.79 | m2 |  | 0 |  | 0 | 0.0044 | 3.4663 |  | 0 | 20 | [6 empty] | E | 309.601 | 62246-4223 | 622464223 | 45.41.10 |  | 7 | [6 empty] | EK | S
|  |  | 3,160+737,290 = 740,450 | [17 empty] | a
|  |  | (3*3+3,7*6+4,8*18+3,6*11+1,2*2+2,4+2,4*64)*0,15 = 47,340 | [17 empty] | a
21 | 011 | 622477010 | Omietka vonk. soklov silikónová základ a škrabaná hr.zrna 1,5 mm | 86.552 | m2 |  | 0 |  | 0 | 0.00694 | 0.60067 |  | 0 | 20 | [6 empty] | E | 84.388 | 62247-7010 | 622477010 | 45.41.10 |  | 7 | [6 empty] | EK | S
22 | 014 | 622909010 | Očistenie vonkajšej omietky vysokotlakovou súpravou WAP | 803.995 | m2 |  | 0 |  | 0 |  | 0 |  | 0 | 20 | [6 empty] | E | 176.879 | 62290-9010 | 622909010 | 45.41.10 |  | 7 | [6 empty] | EK | S
|  |  | (60,96*2+55,1*2)*5,11-3,86*2*4,15-3*3,7*3-(4,8*18+3,6*12+1,2*2)*2,4 = 803,995 | [17 empty] | a
23 | 011 | 625991310 | Zatepl. systém stierka a sieťka , doska z XPS polystyrén hr.100 mm vrátane soklových, rohových, okenných líšt | 86.552 | m2 |  | 0 |  | 0 | 0.00939 | 0.81272 |  | 0 | 20 | [6 empty] | E | 118.922 | 62599-1310 | 625991310 | 45.41.10 |  | 7 | [6 empty] | EK | S
|  |  | (61,16*2+55,3*2-3,86*2-2,94*3)*0,4 = 86,552 | [17 empty] | a
24 | 011 | 625991315 | Zatepl. systém stierka a sieťka , doska z XPS polystyrén hr.150 mm vrátane soklových, rohových, okenných líšt | 3.16 | m2 |  | 0 |  | 0 | 0.00939 | 0.029672 |  | 0 | 20 | [6 empty] | E | 4.342 | 62599-1310 | 625991315 | 45.41.10 |  | 7 | [6 empty] | EK | S
|  |  | 3,16*2*0,5 = 3,160 | [17 empty] | a
25 | 011 | 625991415 | Zatepl. systém stierka a sieťka , doska z min.vlny FKD-N hr.150 mm vrátane soklových, rohových, okenných líšt | 737.29 | m2 |  | 0 |  | 0 | 0.01978 | 14.5836 |  | 0 | 20 | [6 empty] | E | 1073.494 | 62599-1410 | 625991415 | 45.41.10 |  | 7 | [6 empty] | EK | S
|  |  | (61,16*2+55,3*2)*5,11-3,86*2*3,7-2,94*3,67*3-(4,74*18+3,54*11+1,14*2+2,34)*2,37 = 823,842 | [17 empty] | a
|  |  | -(61,16*2+55,3*2-3,86*2-2,94*3)*0,4 = -86,552 | [17 empty] | a
|  |  | 6 - ÚPRAVY POVRCHOV, PODLAHY, VÝPLNE spolu: | 0 |  |  | 0 | 0 | 0 |  | 37.9422 |  | 0 | [8 empty] | 2051.506
9 - OSTATNÉ KONŠTRUKCIE A PRÁCE
26 | 221 | 916561111 | Osadenie záhon. obrubníka betón. do lôžka z betónu tr. C 12/15 s bočnou oporou | 227.06 | m |  | 0 |  | 0 | 0.10562 | 23.9821 |  | 0 | 20 | [6 empty] | E | 31.561 | 91656-1111 | 916561111 | 45.23.12 |  | 7 | [6 empty] | EK | S
|  |  | 60,96*2+55,1*2-3,93*2+0,35*8 = 227,060 | [17 empty] | a
27 | MAT | 592173240 | Obrubník parkový 100x25x5 | 231.601 | kus |  |  | 0 | 0 | 0.06 | 13.8961 |  | 0 | 20 | [6 empty] | D |  | 592173240 | 592173240 | 26.61.11 |  | 8 | [6 empty] | EZ | S
|  |  | 227,060*1,02 = 231,601 | [17 empty] | a
28 | 221 | 918101111 | Lôžko pod obrubníky, krajníky, obruby z betónu tr. C 12/15 | 11.353 | m3 |  | 0 |  | 0 | 2.3628 | 26.8254 |  | 0 | 20 | [6 empty] | E | 16.371 | 91810-1111 | 918101111 | 45.23.12 |  | 7 | [6 empty] | EK | S
|  |  | 227,060*0,25*0,2 = 11,353 | [17 empty] | a
29 | 003 | 941941041 | Montáž lešenia ľahk. radového s podlahami š. do 1,2 m v. do 10 m | 2277.546 | m2 |  | 0 |  | 0 |  | 0 |  | 0 | 20 | [6 empty] | E | 425.901 | 94194-1041 | 941941041 | 45.25.10 |  | 7 | [6 empty] | EK | S
|  |  | (61,16*2+55,3*2+1,2*4)*5,11-3,86*2*3,7 = 1186,185 | [17 empty] | a
|  |  | (63,71*2+57,92+1,2*4)*5,89-3,86*2*3,7 = 1091,361 | [17 empty] | a
30 | 003 | 941941291 | Príplatok za prvý a každý ďalší mesiac použitia lešenia k pol. -1041 | 2277.546 | m2 |  | 0 |  | 0 | 0.0007 | 1.5943 |  | 0 | 20 | [6 empty] | E | 13.665 | 94194-1291 | 941941291 | 45.25.10 |  | 7 | [6 empty] | EK | S
31 | 003 | 941941841 | Demontáž lešenia ľahk. radového s podlahami š. do 1,2 m v. do 10 m | 2277.546 | m2 |  | 0 |  | 0 |  | 0 |  | 0 | 20 | [6 empty] | E | 243.697 | 94194-1841 | 941941841 | 45.25.10 |  | 7 | [6 empty] | EK | S
32 | 003 | 941955004 | Lešenie ľahké prac. pomocné výš. podlahy do 3,5 m | 3281.4 | m2 |  | 0 |  | 0 | 0.00588 | 19.2946 |  | 0 | 20 | [6 empty] | E | 1109.113 | 94195-5004 | 941955004 | 45.25.10 |  | 7 | [6 empty] | EK | S
33 | 013 | 968071112 | Vyvesenie alebo zavesenie kov. okien do 1,5 m2 | 110 | kus |  | 0 |  | 0 |  | 0 |  | 0 | 20 | [6 empty] | E | 5.83 | 96807-1112 | 968071112 | 45.11.11 |  | 7 | [6 empty] | EK | S
|  |  | (4*18+3*12+2) = 110,000 | [17 empty] | a
34 | 013 | 968071113 | Vyvesenie alebo zavesenie kov. okien nad 1,5 m2 | 110 | kus |  | 0 |  | 0 |  | 0 |  | 0 | 20 | [6 empty] | E | 8.69 | 96807-1113 | 968071113 | 45.11.11 |  | 7 | [6 empty] | EK | S
|  |  | (4*18+3*12+2) = 110,000 | [17 empty] | a
35 | 013 | 968071126 | Vyvesenie alebo zavesenie kov. dvier nad 2 m2 | 2 | kus |  | 0 |  | 0 |  | 0 |  | 0 | 20 | [6 empty] | E | 0.246 | 96807-1126 | 968071126 | 45.11.11 |  | 7 | [6 empty] | EK | S
36 | 013 | 968072356 | Vybúranie kov. okenných rámov zdvojených do 4 m2 | 316.8 | m2 |  | 0 |  | 0 | 0.00071 | 0.22493 | 0.053 | 16.7904 | 20 | [6 empty] | E | 185.645 | 96807-2356 | 968072356 | 45.11.11 |  | 7 | [6 empty] | EK | S
|  |  | 1,2*2,4*(4*18+3*12+2) = 316,800 | [17 empty] | a
37 | 013 | 968072456 | Vybúranie kov. dverných zárubní nad 2 m2 | 10.8 | m2 |  | 0 |  | 0 | 0.00103 | 0.011124 | 0.063 | 0.6804 | 20 | [6 empty] | E | 6.923 | 96807-2456 | 968072456 | 45.11.11 |  | 7 | [6 empty] | EK | S
|  |  | 1,8*3*2 = 10,800 | [17 empty] | a
38 | 013 | 968072559 | Vybúranie kov. vrát nad 5 m2 | 33.3 | m2 |  | 0 |  | 0 | 0.00057 | 0.018981 | 0.066 | 2.1978 | 20 | [6 empty] | E | 10.323 | 96807-2559 | 968072559 | 45.11.11 |  | 7 | [6 empty] | EK | S
|  |  | 3*3,7*3 = 33,300 | [17 empty] | a
39 | 013 | 968072740 | Vybúranie kov. strešných svetlíkov bodových | 210 | kus |  | 0 |  | 0 | 0.00056 | 0.1176 | 0.031 | 6.51 | 20 | [6 empty] | E | 89.88 | 96807-2745 | 968072740 | 45.11.11 |  | 7 | [6 empty] | EK | S
|  |  | 7*30 = 210,000 | [17 empty] | a
40 | 013 | 968072747 | Vybúranie kov. presvetlovacieho podhľadu nad 4 m2 | 1123.95 | m2 |  | 0 |  | 0 | 0.0005 | 0.56198 | 0.019 | 21.3551 | 20 | [6 empty] | E | 340.557 | 96807-2747 | 968072747 | 45.11.11 |  | 7 | [6 empty] | EK | S
|  |  | 2,95*12,7*30 = 1123,950 | [17 empty] | a
41 | 013 | 978015291 | Otlčenie vonk. omietok váp. vápenocem. | 40.373 | m2 |  | 0 |  | 0 |  | 0 | 0.059 | 2.382 | 20 | [6 empty] | E | 9.649 | 97801-5291 | 978015291 | 45.11.11 |  | 7 | [6 empty] | EK | S
|  |  | "5%" ((60,96*2+55,1*2)*5,11-3,86*2*3,7-316,800-33,300)*0,05 = 40,373 | [17 empty] | a
42 | 013 | 978059611 | Vybúranie obkladov vonk. z obkladačiek plochy do 1 m2 | 131.712 | m2 |  | 0 |  | 0 |  | 0 | 0.089 | 11.7224 | 20 | [6 empty] | E | 130.131 | 97805-9611 | 978059611 | 45.11.11 |  | 7 | [6 empty] | EK | S
|  |  | (60,96*2+55,1*2-3*3-1,8*2)*0,6 = 131,712 | [17 empty] | a
43 | 013 | 979081111 | Odvoz sute a vybúraných hmôt na skládku do 1 km | 89.232 | t |  | 0 |  | 0 |  | 0 |  | 0 | 20 | [6 empty] | E | 48.275 | 97908-1111 | 979081111 | 45.11.11 |  | 7 | [6 empty] | EK | S
44 | 013 | 979081121 | Odvoz sute a vybúraných hmôt na skládku každý ďalší 1 km | 2587.728 | t |  | 0 |  | 0 |  | 0 |  | 0 | 20 | [6 empty] | E |  | 97908-1121 | 979081121 | 45.11.11 |  | 7 | [6 empty] | EK | S
45 | 013 | 979082111 | Vnútrostavenisková doprava sute a vybúraných hmôt do 10 m | 89.232 | t |  | 0 |  | 0 |  | 0 |  | 0 | 20 | [6 empty] | E | 100.564 | 97908-2111 | 979082111 | 45.11.11 |  | 7 | [6 empty] | EK | S
46 | 013 | 979082121 | Vnútrost. doprava sute a vybúraných hmôt každých ďalších 5 m | 178.464 | t |  | 0 |  | 0 |  | 0 |  | 0 | 20 | [6 empty] | E | 22.486 | 97908-2121 | 979082121 | 45.11.11 |  | 7 | [6 empty] | EK | S
47 | 013 | 979131409 | Poplatok za ulož.a znešk.staveb.sute na vymedzených skládkach "O"-ostatný odpad | 89.232 | t |  | 0 |  | 0 |  | 0 |  | 0 | 20 | [6 empty] | E |  | 97913-1409 | 979131409 | 45.11.11 |  | 7 | [6 empty] | EK | S
48 | 272 | 979131415 | Poplatok za uloženie vykopanej zeminy | 104.408 | m3 |  | 0 |  | 0 |  | 0 |  | 0 | 20 | [6 empty] | E |  | 97913-1415 | 979131415 | 45.11.11 |  | 7 | [6 empty] | EK | S
49 | 014 | 998991111 | Presun hmôt pre opravy v objektoch výšky do 25 m | 383.247 | t |  | 0 |  | 0 |  | 0 |  | 0 | 20 | [6 empty] | E | 951.219 | 99899-1111 | 998991111 | 45.41.10 |  | 7 | [6 empty] | EK | S
|  |  | 9 - OSTATNÉ KONŠTRUKCIE A PRÁCE spolu: | 0 |  |  | 0 | 0 | 0 |  | 86.5271 |  | 61.638 | [8 empty] | 3750.726
|  |  | PRÁCE A DODÁVKY HSV spolu: | 0 |  |  | 0 | 0 | 0 |  | 383.247 |  | 61.638 | [8 empty] | 6328.602
PRÁCE A DODÁVKY PSV
711 - Izolácie proti vode a vlhkosti
50 | 711 | 711251119 | Izolácia proti zemnej vlhkosti bitumén.náter Sika Igasol | 246.686 | m2 |  | 0 |  | 0 | 0.0037 | 0.91274 |  | 0 | 20 | [6 empty] | I | 155.412 | 71125-1119 | 711251119 | 45.22.20 |  | 7 | [6 empty] | IK | S
|  |  | (60,96*2+55,1*2-3,93*2)*1,1 = 246,686 | [17 empty] | a
51 | 711 | 711931180 | Izolácia nopová na zvis. plochách | 235.473 | m2 |  | 0 |  | 0 | 0.001 | 0.23547 |  | 0 | 20 | [6 empty] | I | 25.902 | 71193-1154 | 711931180 | 45.32.12 |  | 7 | [6 empty] | IK | S
|  |  | (60,96*2+55,1*2-3,93*2)*1,05 = 235,473 | [17 empty] | a
52 | MAT | 2831J2005 | Fólia nopová geo | 247.247 | m2 |  |  | 0 | 0 |  | 0 |  | 0 | 20 | [6 empty] | D |  | 2831J2005 | 2831J2005 | 25.21.41 | 100207 | 8 | [6 empty] | IZ | S
|  |  | 235,473*1,05 = 247,247 | [17 empty] | a
53 | 711 | 998711202 | Presun hmôt pre izolácie proti vode v objektoch výšky do 12 m |  | % |  | 0 |  | 0 |  | 0 |  | 0 | 20 | [6 empty] | I |  | 99871-1202 | 998711202 | 45.22.20 |  | 7 | [6 empty] | IK | S
|  |  | 711 - Izolácie proti vode a vlhkosti spolu: | 0 |  |  | 0 | 0 | 0 |  | 1.1482 |  | 0 | [8 empty] | 181.314
712 - Povlakové krytiny
54 | 712 | 712361705 | Zhotovenie povlakovej krytiny striech do 10° fóliou lepenou so zvaranými spojmi kotvenou,vypracovanie detailov,prestupov | 3699.373 | m2 |  | 0 |  | 0 | 3e-05 | 0.11098 |  | 0 | 20 | [6 empty] | I | 1124.609 | 71236-1705 | 712361705 | . . |  | 7 | [6 empty] | IK | S
|  |  | 63,275*57,265+63,275*0,3*2*2 = 3699,373 | [17 empty] | a
55 | MAT | 283220290 | Fólia HYDROIZOL FATRAFOL 810 hr. 2,0 š.1300mm | 4254.279 | m2 |  |  | 0 | 0 | 0.00254 | 10.8059 |  | 0 | 20 | [6 empty] | D |  | 283220290 | 283220290 | 25.21.30 |  | 8 | [6 empty] | IZ | S
|  |  | 3699,373*1,15 = 4254,279 | [17 empty] | a
56 | 712 | 712363312 | Zhotovenie povl. krytiny striech do 10° fól plechy VILPLANYL kútová lišta vnút. rš100 | 435.1 | m |  | 0 |  | 0 |  | 0 |  | 0 | 20 | [6 empty] | I | 13.053 | 71236-3312 | 712363312 | 45.22.12 |  | 7 | [6 empty] | IK | S
|  |  | 63,275*2*2+0,5*4*91 = 435,100 | [17 empty] | a
57 | 712 | 712363313 | Zhotovenie povl. krytiny striech do 10° fól plechy VILPLANYL kútová lišta vonk. rš100 | 253.1 | m |  | 0 |  | 0 |  | 0 |  | 0 | 20 | [6 empty] | I | 50.62 | 71236-3313 | 712363313 | 45.22.12 |  | 7 | [6 empty] | IK | S
|  |  | 63,275*2*2 = 253,100 | [17 empty] | a
58 | 712 | 712363317 | Zhotovenie povl. krytiny striech do 10° fól plechy VILPLANYL odkvapnica rš 250mm | 241.08 | m |  | 0 |  | 0 |  | 0 |  | 0 | 20 | [6 empty] | I | 48.216 | 71236-3317 | 712363317 | 45.22.12 |  | 7 | [6 empty] | IK | S
|  |  | 63,275*2+57,265*2 = 241,080 | [17 empty] | a
59 | 712 | 712391171 | Zhotovenie povl. krytiny striech do 10° na sucho z podkladnej textílie | 3699.373 | m2 |  | 0 |  | 0 |  | 0 |  | 0 | 20 | [6 empty] | I | 665.887 | 71239-1171 | 712391171 | 45.22.12 |  | 7 | [6 empty] | IK | S
60 | MAT | 693665120 | Geotextília polypropylénová 300g/m2 | 3884.342 | m2 |  |  | 0 | 0 | 0.0003 | 1.1653 |  | 0 | 20 | [6 empty] | D |  | 693665120 | 693665120 | 17.20.10 |  | 8 | [6 empty] | IZ | S
|  |  | 3699,373*1,05 = 3884,342 | [17 empty] | a
61 | 712 | 998712202 | Presun hmôt pre izolácie povlakové v objektoch výšky do 12 m |  | % |  | 0 |  | 0 |  | 0 |  | 0 | 20 | [6 empty] | I |  | 99871-2202 | 998712202 | 45.22.20 |  | 7 | [6 empty] | IK | S
|  |  | 712 - Povlakové krytiny spolu: | 0 |  |  | 0 | 0 | 0 |  | 12.0822 |  | 0 | [8 empty] | 1902.385
713 - Izolácie tepelné
62 | 713 | 713111111 | Montáž tep. izolácie stropov, položenie na vrch | 7201.386 | m2 |  | 0 |  | 0 |  | 0 |  | 0 | 20 | [6 empty] | I | 648.125 | 71311-1111 | 713111111 | 45.32.11 |  | 7 | [6 empty] | IK | S
|  |  | (63,275*57,265-0,5*0,5*91)*2 = 7201,386 | [17 empty] | a
63 | MAT | 6315A0322 | Rola z minerál.skl.vl.Classic 035, dĺž.9000 - hr.60 mm | 3780.728 | m2 |  |  | 0 | 0 |  | 0 |  | 0 | 20 | [6 empty] | D |  | 6315A0322 | 6315A0322 | 26.82.16 |  | 8 | [6 empty] | IZ | S
|  |  | 3600,693*1,05 = 3780,728 | [17 empty] | a
64 | MAT | 6315A0329 | Rola z minerál.skl.vl.Classic 035, dĺž.3200 - hr.200 mm | 3780.728 | m2 |  |  | 0 | 0 |  | 0 |  | 0 | 20 | [6 empty] | D |  | 6315A0329 | 6315A0329 | 26.82.16 |  | 8 | [6 empty] | IZ | S
|  |  | 3600,693*1,05 = 3780,728 | [17 empty] | a
65 | 713 | 713131141 | Montáž tep. izol. stien a základov lepením celopl. rohoží, pásov dielcov, dosiek | 224.4 | m2 |  | 0 |  | 0 | 0.00983 | 2.2059 |  | 0 | 20 | [6 empty] | I | 47.348 | 71313-1141 | 713131141 | 45.32.11 |  | 7 | [6 empty] | IK | S
|  |  | (60,96*2+55,1*2-3,86*2)*1 = 224,400 | [17 empty] | a
66 | MAT | 2831B0307 | Polystyrén extrudovaný Styrodur 2800 C hr.100 mm | 235.62 | m2 |  |  | 0 | 0 |  | 0 |  | 0 | 20 | [6 empty] | D |  | 2831B0307 | 2831B0307 | 25.21.41 |  | 8 | [6 empty] | IZ | S
|  |  | 224,400*1,05 = 235,620 | [17 empty] | a
67 | 713 | 713191410 | Izolácia tepelná položenie parozábrany z PE folie /Isotec, Tyvek a pod./ hr 0,1m | 4680.901 | m2 |  | 0 |  | 0 | 7e-05 | 0.32766 |  | 0 | 20 | [6 empty] | I | 191.917 | 71319-1410 | 713191410 | 45.32.11 |  | 7 | [6 empty] | IK | S
|  |  | 3600,693*1,3 = 4680,901 | [17 empty] | a
68 | 713 | 713300831 | Odstránenie tep. izolácie, rohoží alebo dosiek | 2499.493 | m2 |  | 0 |  | 0 |  | 0 | 0.011 | 27.4944 | 20 | [6 empty] | I | 499.899 | 71330-0831 | 713300831 | 45.32.11 |  | 7 | [6 empty] | IK | S
|  |  | 63,275*57,265-2,95*12,7*30 = 2499,493 | [17 empty] | a
69 | 713 | 998713202 | Presun hmôt pre izolácie tepelné v objektoch výšky do 12 m |  | % |  | 0 |  | 0 |  | 0 |  | 0 | 20 | [6 empty] | I |  | 99871-3202 | 998713202 | 45.32.11 |  | 7 | [6 empty] | IK | S
|  |  | 713 - Izolácie tepelné spolu: | 0 |  |  | 0 | 0 | 0 |  | 2.5335 |  | 27.4944 | [8 empty] | 1387.289
72 - ZDRAVOTNO - TECHNICKÉ INŠTALÁCIE
70 | 721 | 720 | Zdravotechnika vrátane strešných vtokov, vsaku a demontáži (samostatný výkaz) | 1 | EUR |  | 0 |  | 0 |  | 0 |  | 0 | 20 | [6 empty] | I |  | 721 | 720 | . . |  | 7 | [6 empty] | IK | S
|  |  | 72 - ZDRAVOTNO - TECHNICKÉ INŠTALÁCIE spolu: | 0 |  |  | 0 | 0 | 0 |  | 0 |  | 0 | [8 empty] | 0
73 - ÚSTREDNE VYKUROVANIE
71 | 731 | 730 | Vykurovanie vrátane vykoravcích telies a damontáži (samostatný výkaz) | 1 | EUR |  | 0 |  | 0 |  | 0 |  | 0 | 20 | [6 empty] | I |  | 73 | 730 | . . |  | 7 | [6 empty] | IK | S
|  |  | 73 - ÚSTREDNE VYKUROVANIE spolu: | 0 |  |  | 0 | 0 | 0 |  | 0 |  | 0 | [8 empty] | 0
762 - Konštrukcie tesárske
72 | 762 | 762341043 | Debnenia striech rovných z dosiek OSB 3 skrutk. na rošt na pero a drážku hr.15mm | 106.302 | m2 |  | 0 |  | 0 |  | 0 |  | 0 | 20 | [6 empty] | I | 32.316 | 76234-1043 | 762341043 | . . |  | 7 | [6 empty] | IK | S
|  |  | 63,275*(0,24+0,3*2)*2 = 106,302 | [17 empty] | a
73 | 762 | 762341046 | Debnenia striech rovných z dosiek OSB 3 skrutk. na rošt na pero a drážku hr 22mm | 3596.867 | m2 |  | 0 |  | 0 |  | 0 |  | 0 | 20 | [6 empty] | I | 1093.448 | 76234-1046 | 762341046 | . . |  | 7 | [6 empty] | IK | S
|  |  | 63,275*57,265-63,275*0,21*2 = 3596,867 | [17 empty] | a
74 | 762 | 762342205 | Montáž pomocného roštu pre stykovanie OSB dosiek | 3596.867 | m2 |  | 0 |  | 0 |  | 0 |  | 0 | 20 | [6 empty] | I | 255.378 | 76234-2204 | 762342205 | 45.22.11 |  | 7 | [6 empty] | IK | S
75 | MAT | 605150000 | Hranolček SM 1 | 28.775 | m3 |  |  | 0 | 0 | 0.55 | 15.8262 |  | 0 | 20 | [6 empty] | D |  | 605150000 | 605150000 | 20.10.10 |  | 8 | [6 empty] | IZ | S
|  |  | 3596,867*2*0,08*0,05 = 28,775 | [17 empty] | a
76 | 762 | 998762202 | Presun hmôt pre tesárske konštr. v objektoch výšky do 12 m |  | % |  | 0 |  | 0 |  | 0 |  | 0 | 20 | [6 empty] | I |  | 99876-2202 | 998762202 | 45.42.13 |  | 7 | [6 empty] | IK | S
|  |  | 762 - Konštrukcie tesárske spolu: | 0 |  |  | 0 | 0 | 0 |  | 15.8262 |  | 0 | [8 empty] | 1381.142
764 - Konštrukcie klampiarske
77 | 764 | 764454203 | Klamp. PZ pl. rúry odpadové kruhové d-125, farba antracit | 50.05 | m |  | 0 |  | 0 | 0.00276 | 0.13814 |  | 0 | 20 | [6 empty] | I | 26.977 | 76445-4203 | 764454203 | 45.22.13 |  | 7 | [6 empty] | IK | S
|  |  | 7,15*7 = 50,050 | [17 empty] | a
78 | 764 | 764454802 | Klamp. demont. rúr odpadových kruhových d-120 | 50.05 | m |  | 0 |  | 0 |  | 0 | 0.002 | 0.1001 | 20 | [6 empty] | I | 3.003 | 76445-4802 | 764454802 | 45.22.13 |  | 7 | [6 empty] | IK | S
79 | 764 | 998764201 | Presun hmôt pre klampiarske konštr. v objektoch výšky do 6 m |  | % |  | 0 |  | 0 |  | 0 |  | 0 | 20 | [6 empty] | I |  | 99876-4201 | 998764201 | 45.22.13 |  | 7 | [6 empty] | IK | S
|  |  | 764 - Konštrukcie klampiarske spolu: | 0 |  |  | 0 | 0 | 0 |  | 0.13814 |  | 0.1001 | [8 empty] | 29.98
767 - Konštrukcie doplnk. kovové stavebné
80 | 767 | 767641121 | O1 Montáž a dodávka hliníkových okien 4800/2400 mm vrátane kovania, vnut a vonk.parapätu | 18 | kus |  | 0 |  | 0 |  | 0 |  | 0 | 20 | [6 empty] | I | 20.07 | 76764-1120 | 767641121 | 45.42.11 |  | 7 | [6 empty] | IK | S
81 | 767 | 7676411211 | O1-1 Montáž a dodávka hliníkových okien požiar. El30 3600/2400 mm vrátane kovania, vnut a vonk.parapätu | 1 | kus |  | 0 |  | 0 |  | 0 |  | 0 | 20 | [6 empty] | I | 1.115 | 76764-1120 | 7676411211 | 45.42.11 |  | 7 | [6 empty] | IK | S
82 | 767 | 767641122 | O2 Montáž a dodávka hliníkových okien 3600/2400 mm vrátane kovania, vnut a vonk.parapätu | 9 | kus |  | 0 |  | 0 |  | 0 |  | 0 | 20 | [6 empty] | I | 10.035 | 76764-1120 | 767641122 | 45.42.11 |  | 7 | [6 empty] | IK | S
83 | 767 | 767641124 | O3 Montáž a dodávka hliníkových okien 1200/2400 mm vrátane kovania, vnut a vonk.parapätu | 2 | kus |  | 0 |  | 0 |  | 0 |  | 0 | 20 | [6 empty] | I | 2.23 | 76764-1120 | 767641124 | 45.42.11 |  | 7 | [6 empty] | IK | S
84 | 767 | 767641125 | O3-1 Montáž a dodávka hliníkových okien požiar. El30 2400/2400 mm vrátane kovania, vnut a vonk.parapätu | 1 | kus |  | 0 |  | 0 |  | 0 |  | 0 | 20 | [6 empty] | I | 1.115 | 76764-1120 | 767641125 | 45.42.11 |  | 7 | [6 empty] | IK | S
85 | 767 | 767641126 | D3 Montáž a dodávka vstupných hliník.dverí 1800/2100+900 mm vrátane kovania | 2 | kus |  | 0 |  | 0 |  | 0 |  | 0 | 20 | [6 empty] | I | 2.23 | 76764-1120 | 767641126 | 45.42.11 |  | 7 | [6 empty] | IK | S
86 | 767 | 767671500 | D1 Montáž a dodávka sekciových garáž.brán zateplených výsuv. 3000/3700 mm | 2 | kus |  | 0 |  | 0 |  | 0 |  | 0 | 20 | [6 empty] | I | 55.71 | 76767-1282 | 767671500 | . . |  | 7 | [6 empty] | IK | S
87 | 767 | 767671510 | D2 Montáž a dodávka sekciových garáž.brán zateplených výsuv. a otváravá 2900/3700 mm | 1 | kus |  | 0 |  | 0 |  | 0 |  | 0 | 20 | [6 empty] | I | 27.855 | 76767-1282 | 767671510 | . . |  | 7 | [6 empty] | IK | S
88 | 767 | 767711001 | N7.1 Montáž a dodávka strešného svetlovodu kupola,DN 530mm, výkon 10000lumenov, dl.1800mm s nadstavcom a difúzorom | 86 | kus |  | 0 |  | 0 | 0.0002 | 0.0172 |  | 0 | 20 | [6 empty] | I | 108.532 | 76771-1110 | 767711001 | 45.42.11 |  | 7 | [6 empty] | IK | S
|  |  | 91-5 = 86,000 | [17 empty] | a
89 | 767 | 767711002 | N7.2 Montáž a dodávka strešného svetlovodu kupola,DN 530mm, výkon 10000lumenov, dl.1800mm s nadstavcom a difúzorom - predĺžen | 5 | kus |  | 0 |  | 0 | 0.0002 | 0.001 |  | 0 | 20 | [6 empty] | I | 6.31 | 76771-1110 | 767711002 | 45.42.11 |  | 7 | [6 empty] | IK | S
90 | 767 | 767712100 | Montáž a dodávka informačný panel 3000x1500 mm alubond | 2 | kus |  | 0 |  | 0 | 0.00062 | 0.00124 |  | 0 | 20 | [6 empty] | I | 21.882 | 76771-2101 | 767712100 | 45.42.11 |  | 7 | [6 empty] | IK | S
91 | 767 | 767991912 | Opravy, rezanie presahu trapéz.krytiny | 253.1 | m |  | 0 |  | 0 |  | 0 |  | 0 | 20 | [6 empty] | I | 27.841 | 76799-1912 | 767991912 | 45.42.12 |  | 1 | [6 empty] | IK | S
|  |  | 63,275*2*2 = 253,100 | [17 empty] | a
92 | 767 | 998767202 | Presun hmôt pre kovové stav. doplnk. konštr. v objektoch výšky do 12 m |  | % |  | 0 |  | 0 |  | 0 |  | 0 | 20 | [6 empty] | I |  | 99876-7202 | 998767202 | 45.42.12 |  | 7 | [6 empty] | IK | S
|  |  | 767 - Konštrukcie doplnk. kovové stavebné spolu: | 0 |  |  | 0 | 0 | 0 |  | 0.01944 |  | 0 | [8 empty] | 284.925
783 - Nátery
93 | 783 | 783201831 | Príprava podkladu, očistenie a prebrúsenie náterov z doplnk. kov. a klamp. konštr. oceľovou kefou | 1000.583 | m2 |  | 0 |  | 0 |  | 0 |  | 0 | 20 | [6 empty] | I | 116.068 | 78320-1831 | 783201831 | . . |  | 7 | [6 empty] | IK | S
|  |  | ((57,265*2+63,275*2)*1,73+(63,275*2+55,105*2)*1,08)*1,3 = 874,600 | [17 empty] | a
|  |  | 57,265*2*1,1 = 125,983 | [17 empty] | a
94 | 783 | 783215100 | Nátery kov. stav. doplnk. a klamp. konštr. antikorózna sanácia a náter exterier | 1000.583 | m2 |  | 0 |  | 0 | 0.00025 | 0.25015 |  | 0 | 20 | [6 empty] | I | 381.222 | 78321-5100 | 783215100 | 45.44.21 |  | 7 | [6 empty] | IK | S
95 | 783 | 783215200 | Nátery kov. stav. doplnk. konštr. dvojnás.s očistením povrchu stropu | 2337.114 | m2 |  | 0 |  | 0 | 0.00025 | 0.58428 |  | 0 | 20 | [6 empty] | I | 890.44 | 78321-5100 | 783215200 | 45.44.21 |  | 7 | [6 empty] | IK | S
|  |  | 1797,780*1,3 = 2337,114 | [17 empty] | a
|  |  | 783 - Nátery spolu: | 0 |  |  | 0 | 0 | 0 |  | 0.83442 |  | 0 | [8 empty] | 1387.73
|  |  | PRÁCE A DODÁVKY PSV spolu: | 0 |  |  | 0 | 0 | 0 |  | 32.5821 |  | 27.5945 | [8 empty] | 6554.765
PRÁCE A DODÁVKY M
M21 - 155 Elektromontáže
96 | 921 | 211 | Bleskozvod (samostatný výkaz) | 1 | EUR |  | 0 |  | 0 |  | 0 |  | 0 | 20 | [6 empty] | M |  | 21001 | 211 | . . |  | 7 | [6 empty] | MK | S
|  |  | M21 - 155 Elektromontáže spolu: | 0 |  |  | 0 | 0 | 0 |  | 0 |  | 0 | [8 empty] | 0
M43 - 172 Montáž oceľových konštrukcií
97 | 943 | 430821105 | Doplnenie krytiny strechy , montáž trapéz vlna hr. 1,00 mm do 15kg/m2 | 1314.7 | m2 |  | 0 |  | 0 |  | 0 |  | 0 | 20 | [6 empty] | M | 1092.516 | 76872-1105 | 430821105 | 45.25.42 |  | 7 | [6 empty] | MK | S
|  |  | 10,5*0,75*30-0,5*0,5*91 = 213,500 | [17 empty] | a
|  |  | 2,95*12,7*30-0,5*0,5*91 = 1101,200 | [17 empty] | a
98 | MAT | 1383A0230 | Plech trapézový vlna hr. 1,00 mm | 1446.17 | m2 |  |  | 0 | 0 | 0.00767 | 11.0921 |  | 0 | 20 | [6 empty] | D |  | 1383A0233 | 1383A0230 | 27.10.40 | 40160075BB/SL | 8 | [6 empty] | MZ | S
|  |  | 1314,700*1,1 = 1446,170 | [17 empty] | a
|  |  | M43 - 172 Montáž oceľových konštrukcií spolu: | 0 |  |  | 0 | 0 | 0 |  | 11.0921 |  | 0 | [8 empty] | 1092.516
|  |  | PRÁCE A DODÁVKY M spolu: | 0 |  |  | 0 | 0 | 0 |  | 11.0921 |  | 0 | [8 empty] | 1092.516
|  |  | Za rozpočet celkom | 0 |  |  | 0 | 0 | 0 |  | 426.9212 |  | 89.2325 | [8 empty] | 13975.883

## Rekapitulacia
Odberateľ: Banskobystrický samosprávny kraj |  |  |  | Spracoval: Ing.Dana Urbanová |  |  | V module | Hlavička1 | Mena | Hlavička2 | Obdobie
Projektant: Ing.arch.M Šarafín, Ing.J.Valkovičová |  |  |  | JKSO : |  |  | Rozpočet | Rekapitulácia rozpočtu v | EUR
Dodávateľ: |  |  |  | Dátum: 05.10.2020 |  |  | Čerpanie | Rekapitulácia splátky v | EUR | za obdobie | Mesiac 2011
[7 empty] | VK | Rekapitulácia výrobnej kalkulácie v | EUR
Stavba : Spojená škola Automobilová - modernizácia odbor.vzdelávania - doplnenie VIII2022 | [6 empty] | VF | Rekapitulácia splátky v | EUR | za obdobie | Mesiac 2011
Objekt : SO 01 - Hala Dielne
Časť : Náklady na energetickú efektívnosť
Danken s. r. o. | Rekapitulácia rozpočtu v EUR
Popis položky, stavebného dielu, remesla | Konštrukcie | Špecifikovaný | Spolu | Hmotnosť v tonách | Suť v tonách | Nh
|  | materiál |  | Spolu | Spolu | Spolu
1 - ZEMNE PRÁCE | 0 | 0 | 0 | 0 | 0 | 445.012
2 - ZÁKLADY | 0 | 0 | 0 | 0.11706 | 0 | 61.458
3 - ZVISLÉ A KOMPLETNÉ KONŠTRUKCIE | 0 | 0 | 0 | 0.59662 | 0 | 3.125
4 - VODOROVNÉ KONŠTRUKCIE | 0 | 0 | 0 | 210.2795 | 0 | 12.016
5 - KOMUNIKÁCIE | 0 | 0 | 0 | 47.7845 | 0 | 4.759
6 - ÚPRAVY POVRCHOV, PODLAHY, VÝPLNE | 0 | 0 | 0 | 37.9422 | 0 | 2051.506
9 - OSTATNÉ KONŠTRUKCIE A PRÁCE | 0 | 0 | 0 | 86.5271 | 61.638 | 3750.726
PRÁCE A DODÁVKY HSV spolu: | 0 | 0 | 0 | 383.247 | 61.638 | 6328.602
711 - Izolácie proti vode a vlhkosti | 0 | 0 | 0 | 1.1482 | 0 | 181.314
712 - Povlakové krytiny | 0 | 0 | 0 | 12.0822 | 0 | 1902.385
713 - Izolácie tepelné | 0 | 0 | 0 | 2.5335 | 27.4944 | 1387.289
72 - ZDRAVOTNO - TECHNICKÉ INŠTALÁCIE | 0 | 0 | 0 | 0 | 0 | 0
73 - ÚSTREDNE VYKUROVANIE | 0 | 0 | 0 | 0 | 0 | 0
762 - Konštrukcie tesárske | 0 | 0 | 0 | 15.8262 | 0 | 1381.142
764 - Konštrukcie klampiarske | 0 | 0 | 0 | 0.13814 | 0.1001 | 29.98
767 - Konštrukcie doplnk. kovové stavebné | 0 | 0 | 0 | 0.01944 | 0 | 284.925
783 - Nátery | 0 | 0 | 0 | 0.83442 | 0 | 1387.73
PRÁCE A DODÁVKY PSV spolu: | 0 | 0 | 0 | 32.5821 | 27.5945 | 6554.765
M21 - 155 Elektromontáže | 0 | 0 | 0 | 0 | 0 | 0
M43 - 172 Montáž oceľových konštrukcií | 0 | 0 | 0 | 11.0921 | 0 | 1092.516
PRÁCE A DODÁVKY M spolu: | 0 | 0 | 0 | 11.0921 | 0 | 1092.516
Za rozpočet celkom | 0 | 0 | 0 | 426.9212 | 89.2325 | 13975.883

## Kryci list
Danken s. r. o. | [5 empty] | Krycí list rozpočtu v EUR | [5 empty] | V module | Hlavička1 | Mena | Hlavička2 | Obdobie
Stavba : Spojená škola Automobilová - modernizácia odbor.vzdelávania - doplnenie VIII2022 |  |  |  |  | Miesto: | Vlkanová |  | Rozpočet: |  |  |  | Rozpočet | Krycí list rozpočtu v | EUR
Objekt : SO 01 - Hala Dielne |  |  |  |  | JKSO : |  |  | Spracoval: | Ing.Dana Urbanová |  |  | Čerpanie | Krycí list splátky v | EUR | za obdobie | Mesiac 2011
Časť : Náklady na energetickú efektívnosť | [7 empty] | Dňa: | 05.10.2020 | Zmluva č.: |  | VK | Krycí list výrobnej kalkulácie v | EUR
Odberateľ: |  | Banskobystrický samosprávny kraj | [5 empty] | IČO: |  | DIČ: |  | VF | Krycí list splátky v | EUR | za obdobie | Mesiac 2011
Dodávateľ: | [7 empty] | IČO: |  | DIČ:
Projektant: |  | Ing.arch.M Šarafín, Ing.J.Valkovičová | [5 empty] | IČO: |  | DIČ:
|  |  |  | 0 |  |  | 0 |  |  |  | 0
|  |  |  | 0 |  |  | 0 |  |  |  | 0
A | ZRN | Konštrukcie | Špecifikovaný materiál | Spolu ZRN | B | IN - Individuálne náklady |  | C | NUS - náklady umiestnenia stavby
1 | HSV: | 0 | 0 | 0 | 6 | Práce nadčas | 0 | 11 | Zariadenie staveniska |  | 0
2 | PSV: | 0 | 0 | 0 | 7 | Murárske výpomoce | 0 | 12 | Prevádzkové vplyvy |  | 0
3 | MCE: | 0 | 0 | 0 | 8 | Bez pevnej podlahy | 0 | 13 | Sťažené podmienky |  | 0
4 | Iné: |  |  | 0 | 9 |  | 0 | 14 |  |  | 0
5 | Súčet: | 0 | 0 | 0 | 10 | Súčet riadkov 6 až 9: | 0 | 15 |  | Súčet riadkov 11 až 14: | 0
projektant, rozpočtár, cenár |  |  |  |  | dodávateľ, zhotoviteľ |  |  | D | ON - ostatné náklady
| dátum: |  | podpis: |  |  |  |  | 16 | Ostatné náklady uvedené v rozpočte |  | 0
| pečiatka: |  |  |  |  | dátum: |  | 17 | Inžinierska činnosť |  | 0
[8 empty] | 18 | Projektové práce |  | 0
[6 empty] | podpis: |  | 19 |  |  | 0
[6 empty] | pečiatka: |  | 20 |  | Súčet riadkov 16 až 19: | 0
odberateľ, obstarávateľ | [7 empty] | E | Celkové náklady
| dátum: |  | podpis: |  |  |  |  | 21 |  | Súčet riadkov 5, 10, 15 a 20: | 0
| pečiatka: | [6 empty] | 22 | DPH 20% z: | 0 | 0
[8 empty] | 23 | DPH 0% z: | 0 | 0
[8 empty] | 24 |  | Súčet riadkov 21 až 23: | 0
[8 empty] | F | Odpočet - prípočet |  | 0