## List 1
Č. kábla | Zač. kábla | Ukončenie kábla | Druh kábla / mm / | Dĺžka /m/ | kW | POZNÁMKY
WL 1 | R-FV | R-FVE | N2XH J 5 x 6 | 10 |  | Napájanie R-FVE Z R-FV
WL 2 | P - R | R-FVE | N2XH J 5 x 6 | 8 |  | Napájanie R-FVE Z P-R
WL 3 | R-FVE | OV 1 | N2XH J 3 x 2,5 | 35 | 2 | Typ EO 5P
WL 4 | R-FVE | OV 2 | N2XH J 3 x 2,5 | 23 | 2 | Typ EO 10P
WL 5 | R-FVE | OV 3 | N2XH J 3 x 2,5 | 68 | 2 | Typ EO 5P
WL 6 | R-FVE | OV 4 | N2XH J 3 x 2,5 | 57 | 2 | Typ EO 5P
WL 7 | R-FVE | OV 5 | N2XH J 3 x 2,5 | 26 | 2 | Typ EO 5P
WL 8 | R-FVE | KJ 1 | N2XH J 3 x 2,5 | 8 | 1.7 | Typ DAIKIN RXS
WL 9 | R-FVE | KJ 2 | N2XH J 3 x 2,5 | 37 | 2.7 | Typ COLSEVEN
WL 10 | R-FVE |  |  |  |  | Rezerva
WL 11 | R-FVE |  |  |  |  | Rezerva
Č. kábla | Zač. kábla | Ukončenie kábla | Druh kábla / mm / | Dĺžka /m/ | kW | POZNÁMKY
Č. kábla | Zač. kábla | Ukončenie kábla | Druh kábla / mm / | Dĺžka /m/ | kW | POZNÁMKY
Č. kábla | Zač. kábla | Ukončenie kábla | Druh kábla / mm / | Dĺžka /m/ | kW | POZNÁMKY

## List2
Č. kábla | zač. kábla | Ukončenie kábla | Druh kábla / mm / | Dĺžka /m/ | kW | POZNÁMKA
Č. kábla | zač. kábla | Ukončenie kábla | Druh kábla / mm / | Dĺžka /m/ | kW | POZNÁMKA