## List 1
Č. kábla | Zač. kábla | Ukončenie kábla | Druh kábla / mm / | Dĺžka /m/ | kW | POZNÁMKY
WL 1 | NN TR. | H - R | AYKY 3 x 240+120 | 23 | 363 | Napájanie H-R z NN TR.
WL 2 | NN TR. | H - R | AYKY 3 x 240+120 | 23 | 363 | Napájanie H-R z NN TR.
WL 3 | H - R | SQ1.1 | N2XH J 4 x 1,5 | 50 |  | TOTAL STOP
WL 4 | H - R | R - FV | N2XH 0 2 x 2,5 | 65
WL 5 | H - R | DIELNE RUČNÉ | AYKY J 4 x 70 |  | 46 | Dielne jestvujúci vývod
WL 6 | H - R | DIELNE STROJNÉ | AYKY J 4 x 10 |  | 23 | Dielne jestvujúci vývod
WL 7 | H - R | C 2 | AYKY J 4 x 16 |  | 29.9 | C2 jestvujúci vývod
WL 8 | H - R | A 2 | AYKY J 4 x 16 |  | 29.9 | A2 jestvujúci vývod
WL 9 | H - R | A 1 | AYKY J 4 x 25 |  | 36.2 | A1 jestvujúci vývod
WL 10 | H - R | A | AYKY J 4 x 25 |  | 36.2 | A jestvujúci vývod
WL 11 | H - R | C 1 | AYKY J 4 x 25 |  | 49.3 | C1 jestvujúci vývod
WL 12 | H - R | B | AYKY J 4 x 25 |  | 49.3 | B jestvujúci vývod
WL 13 | H - R | TELOCVIČŇA | AYKY J 4 x 16 |  | 29.6 | Telocv. jestvujúci vývod
WL 14 | H - R | DIELNE STROJNÉ | AYKY J 4 x 70 |  | 49.3 | Dielne jestvujúci vývod
WL 15 | H - R | GARÁŽ | AYKY J 4 x 50 |  | 36.2 | Garáž jestvujúci vývod
WL 16 | H - R | KOTOLŇA | AYKY J 4 x 25 |  | 24.5 | Kotolňa jestvujúci vývod
WL 17 | H - R | R - C | N2XH O 2 x 2,5 | 5 |  | Kompenzačný rozvádzač
WL 18 | H - R | R - C | N2XH J 3 x 185+50 | 5 |  | Kompenzačný rozvádzač
WL 19 | H - R | P - R | N2XH J 4 x 50 | 65 | 63.6 | Napájanie P-R
WL 20 | H - R | R-EZA | N2XH J 4 x 70 | 10 | 67 | Napájanie R-EZA
WL 21 | H - R | R - V | N2XH J 5 x 6 | 156 | 4 | Napájanie R - V
WL 22 | H - R | SO 1 | N2XH J 3 x 1,5 |  | 0.1
WL 23 | H - R | ZO 1 | N2XH J 3 x 2,5 | 18 | 3.3
Č. kábla | Zač. kábla | Ukončenie kábla | Druh kábla / mm / | Dĺžka /m/ | kW | POZNÁMKY
Č. kábla | Zač. kábla | Ukončenie kábla | Druh kábla / mm / | Dĺžka /m/ | kW | POZNÁMKY
Č. kábla | Zač. kábla | Ukončenie kábla | Druh kábla / mm / | Dĺžka /m/ | kW | POZNÁMKY

## List2
Č. kábla | zač. kábla | Ukončenie kábla | Druh kábla / mm / | Dĺžka /m/ | kW | POZNÁMKA
Č. kábla | zač. kábla | Ukončenie kábla | Druh kábla / mm / | Dĺžka /m/ | kW | POZNÁMKA