## List 1
Č. kábla | Zač. kábla | Ukončenie kábla | Druh kábla / mm / | Dĺžka /m/ | kW | POZNÁMKY
WL 1 | H - R | P - R | N2XH J 4 x 50 | 65 | 63.6 | Napájanie P - R z H-R
WL 2 | HUS | P - R | CYA 35 ZŽ | 65
WL 3 | P - R | BT | N2XH J 4 x 1,5 | 14 |  | CENTRAL STOP
WL 4 | P - R | R - U1 | N2XH J 5 x 4 | 60 | 8.6 | Napájanie R-U1
WL 5 | P - R | R - U2 | N2XH J 5 x 4 | 51 | 8.6 | Napájanie R-U2
WL 6 | P - R | R - U3 | N2XH J 5 x 4 | 42 | 8.6 | Napájanie R-U3
WL 7 | P - R | R - U4 | N2XH J 5 x 4 | 33 | 8.6 | Napájanie R-U4
WL 8 | P - R | R - U5 | N2XH J 5 x 4 | 55 | 8.6 | Napájanie R-U5
WL 9 | P - R | R - U6 | N2XH J 5 x 4 | 43 | 8.6 | Napájanie R-U6
WL 10 | P - R | R - U7 | N2XH J 5 x 4 | 34 | 8.6 | Napájanie R-U7
WL 11 | P - R | R - U8 | N2XH J 5 x 4 | 25 | 8.6 | Napájanie R-U8
WL 12 | P - R | R - U9 | N2XH J 5 x 4 | 13 | 8.6 | Napájanie R-U9
WL 13 | P - R |  |  |  |  | Rezerva
WL 14 | P - R | SO 1 | N2XH J 3 x 1,5 |  | 0.8
WL 15 | P - R | SO 2 | N2XH J 3 x 1,5 |  | 0.8
WL 16 | P - R | SO 3 | N2XH J 3 x 1,5 |  | 0.4
WL 17 | P - R | SO 4 | N2XH J 3 x 1,5 |  | 0.6
WL 18 | P - R | SO 5 | N2XH J 3 x 1,5 |  | 0.4
WL 19 | P - R | SO 6 | N2XH J 3 x 1,5 |  | 0.6
WL 20 | P - R | SO 7 | N2XH J 3 x 1,5 |  | 0.7
WL 21 | P - R | SO 8 | N2XH J 3 x 1,5 | 77 | 0.4
WL 22 | P - R | SO 9 | N2XH J 3 x 1,5 | 38 | 0.2
WL 23 | P - R | SO 9a | N2XH J 3 x 1,5 | 24 | 0.1
WL 24 | P - R | SO 10 | N2XH J 3 x 1,5 | 77 | 0.7
WL 25 | P - R | SO 11 | N2XH J 3 x 1,5 | 107 | 0.2 | Núdzové osvetlenie
WL 26 | P - R | SO 12 | N2XH J 3 x 1,5 | 82 | 0.2 | Núdzové osvetlenie
Č. kábla | Zač. kábla | Ukončenie kábla | Druh kábla / mm / | Dĺžka /m/ | kW | POZNÁMKY
WL 27 | P - R | SO 13 | N2XH J 3 x 1,5 | 25 | 0.1
WL 28 | P - R | DALI ZBERNICA | 1-CHKE-R O 2 x 1,5 | 280 |  | Protokol DALI
WL 29 | P - R | SO 15 | N2XH J 3 x 1,5 | 60 | 0.6
WL 30 | P - R | SO 14/1 | N2XH J 3 x 1,5 | 47 | 0.3
WL 31 | P - R | SO 14/2 | N2XH J 3 x 1,5 | 44 | 0.3
WL 32 | P - R | SO 16 | N2XH J 3 x 1,5 | 28 | 0.15
WL 33 | P - R | SO 17 | N2XH J 3 x 1,5 | 28 | 0.15
WL 34 | P - R | ZO 1 | N2XH J 3 x 2,5 | 74 | 3.3
WL 35 | P - R | ZO 2 | N2XH J 3 x 2,5 | 78 | 3.3
WL 36 | P - R | ZO 3 | N2XH J 3 x 2,5 | 67 | 3.3
WL 37 | P - R | ZO 4 | N2XH J 3 x 2,5 | 64 | 3.3
WL 38 | P - R | ZO 5 | N2XH J 3 x 2,5 | 41 | 3.3
WL 39 | P - R | ZO 6 | N2XH J 3 x 2,5 | 40 | 3.3
WL 40 | P - R | ZO 7 | N2XH J 3 x 2,5 | 25 | 3.3
WL 41 | P - R | ZO 8 | N2XH J 3 x 2,5 | 22 | 3.3
WL 42 | P - R | ZO 9 | N2XH J 3 x 2,5 | 26 | 3.3
WL 43 | P - R | ZO 10 | N2XH J 3 x 2,5 | 80 | 3.3
WL 44 | P - R | ZO 11 | N2XH J 3 x 2,5 | 74 | 3.3
WL 45 | P - R | ZO 12 | N2XH J 3 x 2,5 | 78 | 3.3
WL 46 | P - R | ZO 13 | N2XH J 3 x 2,5 | 61 | 3.3
WL 47 | P - R | ZO 14 | N2XH J 3 x 2,5 | 74 | 3.3
WL 48 | P - R | ZO 15 | N2XH J 3 x 2,5 | 31 | 3.3
WL 49 | P - R | ZO 16 | N2XH J 3 x 2,5 | 36 | 3.3
WL 50 | P - R | ZO 17 | N2XH J 3 x 2,5 | 50 | 3.3
WL 51 | P - R | ZO 18 | N2XH J 3 x 2,5 | 41 | 3.3
WL 52 | P - R | ZO 19 | N2XH J 3 x 2,5 | 32 | 3.3
Č. kábla | Zač. kábla | Ukončenie kábla | Druh kábla / mm / | Dĺžka /m/ | kW | POZNÁMKY
WL 53 | P - R | ZO 20 | N2XH J 3 x 2,5 | 27 | 3.3
WL 54 | P - R | ZO 21 | N2XH J 3 x 2,5 | 58 | 3.3
WL 55 | P - R | ZO 22 | N2XH J 3 x 2,5 | 58 | 3.3
WL 56 | P - R | ZO 23 | N2XH J 3 x 2,5 | 46 | 3.3
WL 57 | P - R | ZO 24 | N2XH J 3 x 2,5 | 46 | 3.3
WL 58 | P - R | ZO 25 | N2XH J 3 x 2,5 | 42 | 3.3
WL 59 | P - R | ZO 26 | N2XH J 3 x 2,5 | 32 | 3.3
WL 60 | P - R | ZO 27 | N2XH J 3 x 2,5 | 20 | 3.3
WL 61 | P - R | ZO 28 | N2XH J 3 x 2,5 | 9 | 3.3
WL 62 | P - R | ZO 29 | N2XH J 3 x 2,5 | 9 | 3.3
WL 63 | P - R | ZO 30 | N2XH J 3 x 2,5 | 9 | 3.3
WL 64 | P - R | ZO 31 | N2XH J 3 x 2,5 | 9 | 3.3
WL 65 | P - R | ZO 32 | N2XH J 3 x 2,5 | 8 | 3.3
WL 66 | P - R | ZO 33 | N2XH J 3 x 2,5 | 57 | 3.3
WL 67 | P - R | ZO 34 | N2XH J 3 x 2,5 | 59 | 3.3
WL 68 | P - R | ZO 35 | N2XH J 3 x 2,5 | 34 | 3.3
WL 69 | P - R | ZO 36 | N2XH J 3 x 2,5 | 47 | 3.3
WL 70 | P - R | ZO 37 | N2XH J 3 x 2,5 | 46 | 3.3
WL 71 | P - R | ZO 38 | N2XH J 3 x 2,5 | 48 | 3.3
WL 72 | P - R | ZO 39 | N2XH J 3 x 2,5 | 50 | 3.3
WL 73 | P - R | ZO 40 | N2XH J 3 x 2,5 | 46 | 3.3
WL 74 | P - R | ZO 41 | N2XH J 3 x 2,5 | 50 | 3.3
WL 75 | P - R | ZO 42 | N2XH J 3 x 2,5 | 62 | 3.3
WL 76 | P - R | ZO 43 | N2XH J 3 x 2,5 | 34 | 3.3
WL 77 | P - R | ZO 44 | N2XH J 3 x 2,5 | 40 | 3.3
WL 78 | P - R | ZO 45 | N2XH J 3 x 2,5 | 52 | 3.3
Č. kábla | Zač. kábla | Ukončenie kábla | Druh kábla / mm / | Dĺžka /m/ | kW | POZNÁMKY
WL 79 | P - R |  |  |  |  | Rezerva
WL 80 | P - R |  |  |  |  | Rezerva
WL 81 | P - R |  |  |  |  | Rezerva
WL 82 | P - R |  |  |  |  | Rezerva
WL 83 | P - R | OVLÁDAČ 1,2,3 | YCYM 2 x 2 x 0,8 | 25 |  | Ovládanie v aule
WL 84 | P - R |  |  |  |  | Rezerva pre AV
WL 85 | P - R |  |  |  |  | Rezerva pre AV
WL 86 | P - R |  |  |  |  | Rezerva pre AV
WL 87 | P - R | Žaluzia 1 | N2XH J 5 x 1,5 | 25 | 0.05
WL 88 | P - R | Žaluzia 2 | N2XH J 5 x 1,5 | 28 | 0.05
WL 89 | P - R | Žaluzia 3 | N2XH J 5 x 1,5 | 29 | 0.05
WL 90 | P - R | Žaluzia 4 | N2XH J 5 x 1,5 | 35 | 0.05
WL 91 | P - R | Žaluzia 5 | N2XH J 5 x 1,5 | 36 | 0.05
WL 92 | P - R | Žaluzia 6 | N2XH J 5 x 1,5 | 30 | 0.05
WL 93 | P - R | Žaluzia 7 | N2XH J 5 x 1,5 | 31 | 0.05
WL 94 | P - R | Žaluzia 8 | N2XH J 5 x 1,5 | 37 | 0.05
WL 95 | P - R | Žaluzia 9 | N2XH J 5 x 1,5 | 37 | 0.05
WL 96 | P - R | Plátno | N2XH J 5 x 1,5 | 27 | 0.05
WL 97 | P - R |  |  |  |  | Rezerva
WL 98 | P - R |  |  |  |  | Rezerva
WL 99 | P - R |  |  |  |  | Rezerva
WL 100 | P - R |  |  |  |  | Rezerva
WL 101 | P - R |  |  |  |  | Rezerva
WL 102 | P - R |  |  |  |  | Rezerva
WL 103 | P - R | DUPLEX 5500 | N2XH J 5 x 2,5 | 32 | 3.3 | Napájanie DUPLEX
WL 104 | P - R | CHLADIČ | N2XH J 5 x 4 | 35 | 6 | Napájanie chladič
WL 105 | P - R | R-FVE | N2XH J 5 x 6 | 8 | 8.4 | Napájanie R-FVE
WL 106 | P - R | ŠPORÁK. PRÍP. | N2XH J 5 x 2,5 | 22 | 6
WL 107 | P - R | NÚDZ. OTV. DVERÍ | N2XH J 3 x 1,5 | 26 | 0.5
WL 108 | P - R | R-SV | N2XH J 5 x 6 | 43 | 10.4 | Napájanie R-SV
WL 109 | P - R |  |  |  |  | Rezerva
WL 110 | P - R |  |  |  |  | Rezerva
WL 111 | P - R |  |  |  |  | Rezerva
WL 112 | P - R |  |  |  |  | Rezerva
WL 113 | P - R |  |  |  |  | Rezerva

## List2
Č. kábla | zač. kábla | Ukončenie kábla | Druh kábla / mm / | Dĺžka /m/ | kW | POZNÁMKA
Č. kábla | zač. kábla | Ukončenie kábla | Druh kábla / mm / | Dĺžka /m/ | kW | POZNÁMKA