## Rekapitulácia stavby
Export Komplet | [29 empty] | 2.0 | ZAMOK |  |  |  |  | False | False | {5cc78e78-edda-45d1-a7a9-0717682b6f3e}
[35 empty] | 0,001 | 20
[35 empty] | 0,001 | 20
|  | REKAPITULÁCIA STAVBY | [19 empty] | v --- nižšie sa nachádzajú doplnkové a pomocné údaje k zostavám --- v | [11 empty] | Návod na vyplnenie | 0,001
|  | Kód: | [5 empty] | 0-01-3 | [25 empty] | Meniť je možné iba bunky so žltým podfarbením! 1) na prvom liste Rekapitulácie stavby vyplňte v zostave a) Rekapitulácia stavby - údaje o Zhotoviteľovi (prenesú sa do ostatných zostáv aj v iných listoch) b) Rekapitulácia objektov stavby - potrebné Ostatné náklady 2) na vybraných listoch vyplňte v zostave a) Krycí list - údaje o Zhotoviteľovi, pokiaľ sa líšia od údajov o Zhotoviteľovi na Rekapitulácii stavby (údaje se prenesú do ostatných zostav v danom liste) b) Rekapitulácia rozpočtu - potrebné Ostatné náklady c) Celkové náklady za stavbu - ceny na položkách - množstvo, pokiaľ má žlté podfarbenie - a v prípade potreby poznámku (tá je v skrytom stĺpci) | 0,001
|  | Stavba: | [5 empty] | Materská škola Svit - ZMNENA | [26 empty] | 0,001
|  | JKSO: | [15 empty] | KS: | [16 empty] | 0,001
|  | Miesto: | [5 empty] | Svit | [9 empty] | Dátum: |  | 20. 7. 2022 | [14 empty] | 0,001
0,001
|  | Objednávateľ: | [15 empty] | IČO: |  | 00326607 | [14 empty] | 0,001
|  |  | Mesto Svit | [14 empty] | IČ DPH: | [16 empty] | 0,001
0,001
|  | Zhotoviteľ: | [15 empty] | IČO: |  | Vyplň údaj | [14 empty] | 0,001
|  |  | Vyplň údaj | [14 empty] | IČ DPH: |  | Vyplň údaj | [14 empty] | 0,001
False
|  | Projektant: | [15 empty] | IČO: | [16 empty] | False
|  |  | Ing. arch. Martin Baloga, PhD. a kolektív EnviArch | [14 empty] | IČ DPH: | [16 empty] | True
0,01
|  | Spracovateľ: | [15 empty] | IČO: |  | 53014855 | [14 empty] | 0,01
|  |  | Structures, s.r.o. | [14 empty] | IČ DPH: |  | SK2121237283 | [14 empty] | True
Poznámka:
|  | Cena bez DPH | [15 empty] | 0
[9 empty] | Sadzba dane |  |  |  | Základ dane |  |  |  |  | Výška dane
|  | DPH |  | základná |  |  |  |  | 20% |  |  |  | 0 |  |  |  |  | 0
|  |  |  | znížená |  |  |  |  | 20% |  |  |  | 0 |  |  |  |  | 0
|  |  |  | zákl. prenesená |  |  |  |  | 20% |  |  |  | 0 |  |  |  |  | 0
|  |  |  | zníž. prenesená |  |  |  |  | 20% |  |  |  | 0 |  |  |  |  | 0
|  |  |  | nulová |  |  |  |  | 0% |  |  |  | 0 |  |  |  |  | 0
|  | Cena s DPH | [8 empty] | v |  |  | EUR |  |  |  | 0
|  | Projektant | [13 empty] | Spracovateľ
|  | Dátum a podpis: | [9 empty] | Pečiatka |  |  |  | Dátum a podpis: |  |  | Pečiatka
|  | Objednávateľ | [13 empty] | Zhotoviteľ
|  | Dátum a podpis: | [9 empty] | Pečiatka |  |  |  | Dátum a podpis: |  |  | Pečiatka
REKAPITULÁCIA OBJEKTOV STAVBY
| Kód: | [7 empty] | 0-01-3
| Stavba: | [7 empty] | Materská škola Svit - ZMNENA
| Miesto: | [7 empty] | Svit | [7 empty] | Dátum: |  | 20. 7. 2022
| Objednávateľ: | [7 empty] | Mesto Svit | [7 empty] | Projektant: |  | Ing. arch. Martin Baloga, PhD. a kolektív EnviArch |  |  | Informatívne údaje z listov zákaziek
| Zhotoviteľ: | [15 empty] | Spracovateľ: |  | Structures, s.r.o.
| Kód |  |  |  |  | Popis | [8 empty] | Cena bez DPH [EUR] |  |  |  |  | Cena s DPH [EUR] | Typ | z toho Ostat. náklady [EUR] | DPH [EUR] | Normohodiny [h] | DPH základná [EUR] | DPH znížená [EUR] | DPH základná prenesená [EUR] | DPH znížená prenesená [EUR] | Základňa DPH základná | Základňa DPH znížená | Základňa DPH zákl. prenesená | Základňa DPH zníž. prenesená | Základňa DPH nulová
| Náklady z rozpočtov | [13 empty] | 0 |  |  |  |  | 0 |  | 0 | 0 | 0 | 0 | 0 | 0 | 0 | 0 | 0 | 0 | 0 | 0 |  | D | 0 | ###NOIMPORT### | IMPORT | {5cc78e78-edda-45d1-a7a9-0717682b6f3e} | {00000000-0000-0000-0000-000000000000}
|  | SO-1.1 |  |  |  |  | Prístavba materskej škôlky | [7 empty] | 0 |  |  |  |  | 0 | STA | 0 | 0 | 0 | 0 | 0 | 0 | 0 | 0 | 0 | 0 | 0 | 0 |  | D | 1 |  | IMPORT | {70bcbfba-f989-4d8a-b89f-22f754637703} | {5cc78e78-edda-45d1-a7a9-0717682b6f3e} | 0
/ |  |  | SO-1.1 |  |  |  |  | Prístavba materskej škôlky | [6 empty] | 0 |  |  |  |  | 0 | Časť | 0 | 0 | 0 | 0 | 0 | 0 | 0 | 0 | 0 | 0 | 0 | 0 |  |  | 2 | ###NOINSERT### | IMPORT | {70bcbfba-f989-4d8a-b89f-22f754637703} | {5cc78e78-edda-45d1-a7a9-0717682b6f3e} | 0
|  |  | SO-1.1.1 |  |  |  |  | Zdravotechnika + Ústredné kúrenie + Vzduchotechnika | [6 empty] | 0 |  |  |  |  | 0 | Časť | 0 | 0 | 0 | 0 | 0 | 0 | 0 | 0 | 0 | 0 | 0 | 0 |  | D | 2 | ###NOIMPORT### | IMPORT | {070320dd-4d3f-4893-9f41-cf314990760d} | {70bcbfba-f989-4d8a-b89f-22f754637703}
/ |  |  |  | SO-1.1.1.1 |  |  |  |  | Zdravotechnika | [5 empty] | 0 |  |  |  |  | 0 | Časť | 0 | 0 | 0 | 0 | 0 | 0 | 0 | 0 | 0 | 0 | 0 | 0 |  |  | 3 |  | IMPORT | {66718597-9da6-4f01-93ff-f803fbc89907} | {070320dd-4d3f-4893-9f41-cf314990760d}
|  |  |  | SO-1.1.1.2 |  |  |  |  | Úsredné vykurovanie - prístavba a nadstavba | [5 empty] | 0 |  |  |  |  | 0 | Časť | 0 | 0 | 0 | 0 | 0 | 0 | 0 | 0 | 0 | 0 | 0 | 0 |  | D | 3 |  | IMPORT | {6d76ec41-05c6-4ba5-b924-e85ed75b8692} | {070320dd-4d3f-4893-9f41-cf314990760d}
/ |  |  |  |  | SO-1.1.1.2 |  |  |  |  | Úsredné vykurovanie - prístavba a nadstavba |  |  |  |  | 0 |  |  |  |  | 0 | Časť | 0 | 0 | 0 | 0 | 0 | 0 | 0 | 0 | 0 | 0 | 0 | 0 |  |  | 4 | ###NOINSERT### | IMPORT | {6d76ec41-05c6-4ba5-b924-e85ed75b8692} | {070320dd-4d3f-4893-9f41-cf314990760d}
/ |  |  |  |  | SO-1.1.1.2.1 |  |  |  |  | Výmeniková stanica |  |  |  |  | 0 |  |  |  |  | 0 | Časť | 0 | 0 | 0 | 0 | 0 | 0 | 0 | 0 | 0 | 0 | 0 | 0 |  |  | 4 |  | IMPORT | {5b12bfbf-442a-4692-83cb-624fef38450c} | {6d76ec41-05c6-4ba5-b924-e85ed75b8692}
/ |  |  |  |  | SO-1.1.1.2.2 |  |  |  |  | Prípojka tepla |  |  |  |  | 0 |  |  |  |  | 0 | Časť | 0 | 0 | 0 | 0 | 0 | 0 | 0 | 0 | 0 | 0 | 0 | 0 |  |  | 4 |  | IMPORT | {c90fd490-4f3d-47b9-8f32-133399e317f2} | {6d76ec41-05c6-4ba5-b924-e85ed75b8692}
|  |  |  | SO-1.1.1.3 |  |  |  |  | Vzduchotechnika | [5 empty] | 0 |  |  |  |  | 0 | Časť | 0 | 0 | 0 | 0 | 0 | 0 | 0 | 0 | 0 | 0 | 0 | 0 |  | D | 3 | ###NOIMPORT### | IMPORT | {727d34fb-14d8-4d89-bce0-73c9c5f43bbd} | {070320dd-4d3f-4893-9f41-cf314990760d}
/ |  |  |  |  | SO-1.1.1.3.1 |  |  |  |  | Vetranie telocvične |  |  |  |  | 0 |  |  |  |  | 0 | Časť | 0 | 0 | 0 | 0 | 0 | 0 | 0 | 0 | 0 | 0 | 0 | 0 |  |  | 4 |  | IMPORT | {e33cd5f9-8f8f-4786-923d-4b3527f19ff5} | {727d34fb-14d8-4d89-bce0-73c9c5f43bbd}
/ |  |  |  |  | SO-1.1.1.3.2 |  |  |  |  | Vetranie hygienických priestorov |  |  |  |  | 0 |  |  |  |  | 0 | Časť | 0 | 0 | 0 | 0 | 0 | 0 | 0 | 0 | 0 | 0 | 0 | 0 |  |  | 4 |  | IMPORT | {d269ba67-3f15-4c75-9100-18531ede361a} | {727d34fb-14d8-4d89-bce0-73c9c5f43bbd}
|  |  | SO-1.1.2 |  |  |  |  | Elektroinštalácie | [6 empty] | 0 |  |  |  |  | 0 | Časť | 0 | 0 | 0 | 0 | 0 | 0 | 0 | 0 | 0 | 0 | 0 | 0 |  | D | 2 | ###NOIMPORT### | IMPORT | {11a35615-16b0-49e4-8ac1-5464825a1068} | {70bcbfba-f989-4d8a-b89f-22f754637703}
/ |  |  |  | SO-1.1.2.1 |  |  |  |  | Bleskozvod | [5 empty] | 0 |  |  |  |  | 0 | Časť | 0 | 0 | 0 | 0 | 0 | 0 | 0 | 0 | 0 | 0 | 0 | 0 |  |  | 3 |  | IMPORT | {b2f38fa0-670f-4cb3-b058-11a73f5e382a} | {11a35615-16b0-49e4-8ac1-5464825a1068}
/ |  |  |  | SO-1.1.2.2 |  |  |  |  | Dátové rozvody a RACK | [5 empty] | 0 |  |  |  |  | 0 | Časť | 0 | 0 | 0 | 0 | 0 | 0 | 0 | 0 | 0 | 0 | 0 | 0 |  |  | 3 |  | IMPORT | {6cf8f487-fc0f-4333-ac8f-0707e550f452} | {11a35615-16b0-49e4-8ac1-5464825a1068}
/ |  |  |  | SO-1.1.2.3 |  |  |  |  | Dorozumievacie zariadenia | [5 empty] | 0 |  |  |  |  | 0 | Časť | 0 | 0 | 0 | 0 | 0 | 0 | 0 | 0 | 0 | 0 | 0 | 0 |  |  | 3 |  | IMPORT | {1188c60a-fb54-43b2-9b7c-9aa219fde2ba} | {11a35615-16b0-49e4-8ac1-5464825a1068}
/ |  |  |  | SO-1.1.2.4 |  |  |  |  | Káblové rozvody | [5 empty] | 0 |  |  |  |  | 0 | Časť | 0 | 0 | 0 | 0 | 0 | 0 | 0 | 0 | 0 | 0 | 0 | 0 |  |  | 3 |  | IMPORT | {b0bfac43-10ca-4106-86bb-419f35ec19b9} | {11a35615-16b0-49e4-8ac1-5464825a1068}
/ |  |  |  | SO-1.1.2.5 |  |  |  |  | Rozvádzač r011 administratíva | [5 empty] | 0 |  |  |  |  | 0 | Časť | 0 | 0 | 0 | 0 | 0 | 0 | 0 | 0 | 0 | 0 | 0 | 0 |  |  | 3 |  | IMPORT | {38be656b-7281-4a2c-9a72-e8a27f11957f} | {11a35615-16b0-49e4-8ac1-5464825a1068}
/ |  |  |  | SO-1.1.2.6 |  |  |  |  | Rozvádzač r016 trieda | [5 empty] | 0 |  |  |  |  | 0 | Časť | 0 | 0 | 0 | 0 | 0 | 0 | 0 | 0 | 0 | 0 | 0 | 0 |  |  | 3 |  | IMPORT | {ee73c57b-6a49-41eb-a0a6-621a5e3402cf} | {11a35615-16b0-49e4-8ac1-5464825a1068}
/ |  |  |  | SO-1.1.2.7 |  |  |  |  | Rozvádzač r022 trieda | [5 empty] | 0 |  |  |  |  | 0 | Časť | 0 | 0 | 0 | 0 | 0 | 0 | 0 | 0 | 0 | 0 | 0 | 0 |  |  | 3 |  | IMPORT | {8130d8c9-cb0f-43a4-bcb2-033e757bf200} | {11a35615-16b0-49e4-8ac1-5464825a1068}
/ |  |  |  | SO-1.1.2.8 |  |  |  |  | Rozvádzač r028 výdaj | [5 empty] | 0 |  |  |  |  | 0 | Časť | 0 | 0 | 0 | 0 | 0 | 0 | 0 | 0 | 0 | 0 | 0 | 0 |  |  | 3 |  | IMPORT | {f54444bc-b074-4d34-91db-72c4b75743b1} | {11a35615-16b0-49e4-8ac1-5464825a1068}
/ |  |  |  | SO-1.1.2.9 |  |  |  |  | Rozvádzač r216 trieda | [5 empty] | 0 |  |  |  |  | 0 | Časť | 0 | 0 | 0 | 0 | 0 | 0 | 0 | 0 | 0 | 0 | 0 | 0 |  |  | 3 |  | IMPORT | {7b46353c-059f-4568-a179-7fa270313bfe} | {11a35615-16b0-49e4-8ac1-5464825a1068}
/ |  |  |  | SO-1.1.2.10 |  |  |  |  | Svietidla | [5 empty] | 0 |  |  |  |  | 0 | Časť | 0 | 0 | 0 | 0 | 0 | 0 | 0 | 0 | 0 | 0 | 0 | 0 |  |  | 3 |  | IMPORT | {3e3b6a6f-7831-4b94-9ccc-82a5ba1ea1a4} | {11a35615-16b0-49e4-8ac1-5464825a1068}
/ |  |  |  | SO-1.1.2.11 |  |  |  |  | Zásuvky a vypínače | [5 empty] | 0 |  |  |  |  | 0 | Časť | 0 | 0 | 0 | 0 | 0 | 0 | 0 | 0 | 0 | 0 | 0 | 0 |  |  | 3 |  | IMPORT | {cec052e9-66ca-4a85-9d9e-572e41641d6c} | {11a35615-16b0-49e4-8ac1-5464825a1068}
|  | SO-1.2 |  |  |  |  | Nadstavba časti materskej škôlky | [7 empty] | 0 |  |  |  |  | 0 | STA | 0 | 0 | 0 | 0 | 0 | 0 | 0 | 0 | 0 | 0 | 0 | 0 |  | D | 1 |  | IMPORT | {f8d928e2-a820-4b99-8e9d-cbc5172e5c02} | {5cc78e78-edda-45d1-a7a9-0717682b6f3e} | 0
/ |  |  | SO-1.2 |  |  |  |  | Nadstavba časti materskej škôlky | [6 empty] | 0 |  |  |  |  | 0 | Časť | 0 | 0 | 0 | 0 | 0 | 0 | 0 | 0 | 0 | 0 | 0 | 0 |  |  | 2 | ###NOINSERT### | IMPORT | {f8d928e2-a820-4b99-8e9d-cbc5172e5c02} | {5cc78e78-edda-45d1-a7a9-0717682b6f3e} | 0
|  |  | SO-1.2.1 |  |  |  |  | Zdravotechnika + Ústredné kúrenie + Vzduchotechika | [6 empty] | 0 |  |  |  |  | 0 | Časť | 0 | 0 | 0 | 0 | 0 | 0 | 0 | 0 | 0 | 0 | 0 | 0 |  | D | 2 | ###NOIMPORT### | IMPORT | {59e24edf-e511-49b3-9ced-4b8f2337d1dc} | {f8d928e2-a820-4b99-8e9d-cbc5172e5c02}
/ |  |  |  | SO-1.2.1.1 |  |  |  |  | Zdravotechnika | [5 empty] | 0 |  |  |  |  | 0 | Časť | 0 | 0 | 0 | 0 | 0 | 0 | 0 | 0 | 0 | 0 | 0 | 0 |  |  | 3 |  | IMPORT | {53c715b3-1ff5-4504-b183-81b07785e2d0} | {59e24edf-e511-49b3-9ced-4b8f2337d1dc}
/ |  |  |  | SO-1.2.1.2 |  |  |  |  | Ústredné vykurovanie - Kuchyňa | [5 empty] | 0 |  |  |  |  | 0 | Časť | 0 | 0 | 0 | 0 | 0 | 0 | 0 | 0 | 0 | 0 | 0 | 0 |  |  | 3 |  | IMPORT | {a38110f7-259d-426b-9d81-0bfec9ca4bf1} | {59e24edf-e511-49b3-9ced-4b8f2337d1dc}
|  |  |  | SO-1.2.1.3 |  |  |  |  | Vzduchotechnika | [5 empty] | 0 |  |  |  |  | 0 | Časť | 0 | 0 | 0 | 0 | 0 | 0 | 0 | 0 | 0 | 0 | 0 | 0 |  | D | 3 | ###NOIMPORT### | IMPORT | {d0cfb0e4-4bee-4102-9209-70c8f8cfdbf7} | {59e24edf-e511-49b3-9ced-4b8f2337d1dc}
/ |  |  |  |  | SO-1.2.1.3.1 |  |  |  |  | Vetranie kuchyne |  |  |  |  | 0 |  |  |  |  | 0 | Časť | 0 | 0 | 0 | 0 | 0 | 0 | 0 | 0 | 0 | 0 | 0 | 0 |  |  | 4 |  | IMPORT | {bbd62f85-303c-4fa2-9897-272c66dff77c} | {d0cfb0e4-4bee-4102-9209-70c8f8cfdbf7}
/ |  |  |  |  | SO-1.2.1.3.2 |  |  |  |  | Vetranie hygienických priestorov |  |  |  |  | 0 |  |  |  |  | 0 | Časť | 0 | 0 | 0 | 0 | 0 | 0 | 0 | 0 | 0 | 0 | 0 | 0 |  |  | 4 |  | IMPORT | {bc705389-c414-42e6-bffb-466855470164} | {d0cfb0e4-4bee-4102-9209-70c8f8cfdbf7}
|  |  | SO-1.2.2 |  |  |  |  | Elektroinštalácie | [6 empty] | 0 |  |  |  |  | 0 | Časť | 0 | 0 | 0 | 0 | 0 | 0 | 0 | 0 | 0 | 0 | 0 | 0 |  | D | 2 | ###NOIMPORT### | IMPORT | {b57b8c70-7337-4749-b7b2-afdd15779b92} | {f8d928e2-a820-4b99-8e9d-cbc5172e5c02}
/ |  |  |  | SO-1.2.2.1 |  |  |  |  | Bleskozvod | [5 empty] | 0 |  |  |  |  | 0 | Časť | 0 | 0 | 0 | 0 | 0 | 0 | 0 | 0 | 0 | 0 | 0 | 0 |  |  | 3 |  | IMPORT | {5e5509c1-1a8e-4390-ac5e-43726350fef5} | {b57b8c70-7337-4749-b7b2-afdd15779b92}
/ |  |  |  | SO-1.2.2.2 |  |  |  |  | Dátové rozvody a RACK | [5 empty] | 0 |  |  |  |  | 0 | Časť | 0 | 0 | 0 | 0 | 0 | 0 | 0 | 0 | 0 | 0 | 0 | 0 |  |  | 3 |  | IMPORT | {b72250e1-0602-417c-a512-bde264cbc31a} | {b57b8c70-7337-4749-b7b2-afdd15779b92}
/ |  |  |  | SO-1.2.2.3 |  |  |  |  | Dorozumievacie zariadenia | [5 empty] | 0 |  |  |  |  | 0 | Časť | 0 | 0 | 0 | 0 | 0 | 0 | 0 | 0 | 0 | 0 | 0 | 0 |  |  | 3 |  | IMPORT | {92daaa8e-833d-4072-a293-543e40f70d46} | {b57b8c70-7337-4749-b7b2-afdd15779b92}
/ |  |  |  | SO-1.2.2.4 |  |  |  |  | Káblové rozvody | [5 empty] | 0 |  |  |  |  | 0 | Časť | 0 | 0 | 0 | 0 | 0 | 0 | 0 | 0 | 0 | 0 | 0 | 0 |  |  | 3 |  | IMPORT | {49468091-a89f-4b6d-b307-261cda873302} | {b57b8c70-7337-4749-b7b2-afdd15779b92}
/ |  |  |  | SO-1.2.2.5 |  |  |  |  | Rozvádzač R003 | [5 empty] | 0 |  |  |  |  | 0 | Časť | 0 | 0 | 0 | 0 | 0 | 0 | 0 | 0 | 0 | 0 | 0 | 0 |  |  | 3 |  | IMPORT | {f7fb647a-b543-41f5-abe5-430ef48e84e5} | {b57b8c70-7337-4749-b7b2-afdd15779b92}
/ |  |  |  | SO-1.2.2.6 |  |  |  |  | Rozvádzač R126 kuchyňa | [5 empty] | 0 |  |  |  |  | 0 | Časť | 0 | 0 | 0 | 0 | 0 | 0 | 0 | 0 | 0 | 0 | 0 | 0 |  |  | 3 |  | IMPORT | {02e4673d-5000-4e9d-bb1a-d2973d6eab99} | {b57b8c70-7337-4749-b7b2-afdd15779b92}
/ |  |  |  | SO-1.2.2.7 |  |  |  |  | Rozvádzač R218 výdaj | [5 empty] | 0 |  |  |  |  | 0 | Časť | 0 | 0 | 0 | 0 | 0 | 0 | 0 | 0 | 0 | 0 | 0 | 0 |  |  | 3 |  | IMPORT | {6eabc42d-9c89-467b-95a5-45fa5007abf3} | {b57b8c70-7337-4749-b7b2-afdd15779b92}
/ |  |  |  | SO-1.2.2.8 |  |  |  |  | Rozvádzač R223 trieda | [5 empty] | 0 |  |  |  |  | 0 | Časť | 0 | 0 | 0 | 0 | 0 | 0 | 0 | 0 | 0 | 0 | 0 | 0 |  |  | 3 |  | IMPORT | {7d04edfe-eccf-4bff-844c-299bf8ce2438} | {b57b8c70-7337-4749-b7b2-afdd15779b92}
/ |  |  |  | SO-1.2.2.9 |  |  |  |  | Rozvádzač RHe | [5 empty] | 0 |  |  |  |  | 0 | Časť | 0 | 0 | 0 | 0 | 0 | 0 | 0 | 0 | 0 | 0 | 0 | 0 |  |  | 3 |  | IMPORT | {8130fc8e-7db9-411c-baab-0ef1fdcb5981} | {b57b8c70-7337-4749-b7b2-afdd15779b92}
/ |  |  |  | SO-1.2.2.10 |  |  |  |  | Rozvádzač RHn | [5 empty] | 0 |  |  |  |  | 0 | Časť | 0 | 0 | 0 | 0 | 0 | 0 | 0 | 0 | 0 | 0 | 0 | 0 |  |  | 3 |  | IMPORT | {1f88a6e2-475c-48eb-9f81-18ea97f13830} | {b57b8c70-7337-4749-b7b2-afdd15779b92}
/ |  |  |  | SO-1.2.2.11 |  |  |  |  | Svietidla | [5 empty] | 0 |  |  |  |  | 0 | Časť | 0 | 0 | 0 | 0 | 0 | 0 | 0 | 0 | 0 | 0 | 0 | 0 |  |  | 3 |  | IMPORT | {adde3d7d-c111-48fd-adde-cd5d5d655f52} | {b57b8c70-7337-4749-b7b2-afdd15779b92}
/ |  |  |  | SO-1.2.2.12 |  |  |  |  | Zásuvky a vypínače | [5 empty] | 0 |  |  |  |  | 0 | Časť | 0 | 0 | 0 | 0 | 0 | 0 | 0 | 0 | 0 | 0 | 0 | 0 |  |  | 3 |  | IMPORT | {671352be-e489-4a85-a88a-64732803ad5a} | {b57b8c70-7337-4749-b7b2-afdd15779b92}
/ |  | SO-2.1 |  |  |  |  | Pešie komunikácie,parkoviská, nabíjacie stanice a a ihrisko | [7 empty] | 0 |  |  |  |  | 0 | STA | 0 | 0 | 0 | 0 | 0 | 0 | 0 | 0 | 0 | 0 | 0 | 0 |  |  | 1 |  | IMPORT | {be0bdbd5-4724-43ad-b31e-d7b7a7e1dfae} | {5cc78e78-edda-45d1-a7a9-0717682b6f3e} | 0
|  | SO-4.1 |  |  |  |  | Preložka VO | [7 empty] | 0 |  |  |  |  | 0 | STA | 0 | 0 | 0 | 0 | 0 | 0 | 0 | 0 | 0 | 0 | 0 | 0 |  | D | 1 |  | IMPORT | {2c7c2e21-a076-4497-883a-e1e4444fb8b6} | {5cc78e78-edda-45d1-a7a9-0717682b6f3e} | 0
/ |  |  | SO-4.1 |  |  |  |  | Preložka VO | [6 empty] | 0 |  |  |  |  | 0 | Časť | 0 | 0 | 0 | 0 | 0 | 0 | 0 | 0 | 0 | 0 | 0 | 0 |  |  | 2 | ###NOINSERT### | IMPORT | {2c7c2e21-a076-4497-883a-e1e4444fb8b6} | {5cc78e78-edda-45d1-a7a9-0717682b6f3e} | 0
/ |  |  | SO-4.1.1 |  |  |  |  | Vonkajšie rozvody pre nabíjacie stanice | [6 empty] | 0 |  |  |  |  | 0 | Časť | 0 | 0 | 0 | 0 | 0 | 0 | 0 | 0 | 0 | 0 | 0 | 0 |  |  | 2 |  | IMPORT | {e1126b19-ff6b-4fde-96d7-a0ff0fdaf541} | {2c7c2e21-a076-4497-883a-e1e4444fb8b6}
/ |  | SO-4.2.1 |  |  |  |  | Preložka NN | [7 empty] | 0 |  |  |  |  | 0 | STA | 0 | 0 | 0 | 0 | 0 | 0 | 0 | 0 | 0 | 0 | 0 | 0 |  |  | 1 |  | IMPORT | {c107bd4a-9ee2-46f5-9290-dfa12570598b} | {5cc78e78-edda-45d1-a7a9-0717682b6f3e} | 0
|  | SO-4.2.2 |  |  |  |  | Rekonštrukcia prípojky NN | [7 empty] | 0 |  |  |  |  | 0 | STA | 0 | 0 | 0 | 0 | 0 | 0 | 0 | 0 | 0 | 0 | 0 | 0 |  | D | 1 |  | IMPORT | {95430ebd-aa9b-4ac9-a403-b6e3114bd279} | {5cc78e78-edda-45d1-a7a9-0717682b6f3e} | 0
/ |  |  | SO-4.2.2 |  |  |  |  | Rekonštrukcia prípojky NN | [6 empty] | 0 |  |  |  |  | 0 | Časť | 0 | 0 | 0 | 0 | 0 | 0 | 0 | 0 | 0 | 0 | 0 | 0 |  |  | 2 | ###NOINSERT### | IMPORT | {95430ebd-aa9b-4ac9-a403-b6e3114bd279} | {5cc78e78-edda-45d1-a7a9-0717682b6f3e} | 0
/ |  |  | SO-4.2.2.1 |  |  |  |  | Vonkajšie rozvody pre nabíjacie stanice | [6 empty] | 0 |  |  |  |  | 0 | Časť | 0 | 0 | 0 | 0 | 0 | 0 | 0 | 0 | 0 | 0 | 0 | 0 |  |  | 2 |  | IMPORT | {47856c68-fc09-47c8-946e-91d7a3f1f324} | {95430ebd-aa9b-4ac9-a403-b6e3114bd279}

## SO-1.1 - Prístavba maters...
{70bcbfba-f989-4d8a-b89f-22f754637703}
0
| KRYCÍ LIST ROZPOČTU | [7 empty] | v --- nižšie sa nachádzajú doplnkové a pomocné údaje k zostavám --- v | [8 empty] | False
Stavba:
Materská škola Svit - ZMNENA
Objekt:
SO-1.1 - Prístavba materskej škôlky
| JKSO: |  |  |  |  | KS:
| Miesto: |  | Svit |  |  | Dátum: | 20. 7. 2022
| Objednávateľ: |  |  |  |  | IČO: | 00326607
|  | Mesto Svit |  |  |  | IČ DPH:
| Zhotoviteľ: |  |  |  |  | IČO: | Vyplň údaj
|  | Vyplň údaj |  |  |  | IČ DPH: | Vyplň údaj
| Projektant: |  |  |  |  | IČO:
|  | Ing. arch. Martin Baloga, PhD. a kolektív EnviArch |  |  |  | IČ DPH:
| Spracovateľ: |  |  |  |  | IČO: | 53014855
|  | Structures, s.r.o. |  |  |  | IČ DPH: | SK2121237283
Poznámka:
| Cena bez DPH | [5 empty] | 0
|  |  | Základ dane |  |  | Sadzba dane | Výška dane
| DPH | základná | 0 |  |  | 20% | 0
|  | znížená | 0 |  |  | 20% | 0
|  | zákl. prenesená | 0 |  |  | 20% | 0
|  | zníž. prenesená | 0 |  |  | 20% | 0
|  | nulová | 0 |  |  | 0% | 0
| Cena s DPH |  |  | v | EUR |  | 0
| Projektant |  |  | Spracovateľ
| Dátum a podpis: |  | Pečiatka | Dátum a podpis: |  |  | Pečiatka
| Objednávateľ |  |  | Zhotoviteľ
| Dátum a podpis: |  | Pečiatka | Dátum a podpis: |  |  | Pečiatka
REKAPITULÁCIA ROZPOČTU
Stavba:
Materská škola Svit - ZMNENA
Objekt:
SO-1.1 - Prístavba materskej škôlky
Miesto: |  |  | Svit |  |  | Dátum: | 20. 7. 2022
Objednávateľ: |  |  | Mesto Svit |  |  | Projektant: | Ing. arch. Martin Baloga, PhD. a kolektív EnviArch
Zhotoviteľ: |  |  | Vyplň údaj |  |  | Spracovateľ: | Structures, s.r.o.
Kód dielu - Popis | [6 empty] | Cena celkom [EUR]
Náklady z rozpočtu | [6 empty] | 0 | [11 empty] | -1
| 1 - Zemné práce | [5 empty] | 0
| HSV - Práce a dodávky HSV | [5 empty] | 0
| 2 - Zakladanie | [5 empty] | 0
| 3 - Zvislé a kompletné konštrukcie | [5 empty] | 0
| 4 - Vodorovné konštrukcie | [5 empty] | 0
| 6 - Úpravy povrchov, podlahy, osadenie | [5 empty] | 0
| 9 - Ostatné konštrukcie a práce-búranie | [5 empty] | 0
| 99 - Presun hmôt HSV | [5 empty] | 0
| PSV - Práce a dodávky PSV | [5 empty] | 0
| 711 - Izolácie proti vode a vlhkosti | [5 empty] | 0
| 712 - Izolácie striech, povlakové krytiny | [5 empty] | 0
| 713 - Izolácie tepelné | [5 empty] | 0
| 763 - Konštrukcie - drevostavby | [5 empty] | 0
| 764 - Konštrukcie klampiarske | [5 empty] | 0
| 766 - Konštrukcie stolárske | [5 empty] | 0
| 767 - Konštrukcie doplnkové kovové | [5 empty] | 0
| 771 - Podlahy z dlaždíc | [5 empty] | 0
| 775 - Podlahy vlysové a parketové | [5 empty] | 0
| 776 - Podlahy povlakové | [5 empty] | 0
| 781 - Obklady | [5 empty] | 0
| 783 - Nátery | [5 empty] | 0
| 784 - Maľby | [5 empty] | 0
ROZPOČET
Stavba:
Materská škola Svit - ZMNENA
Objekt:
SO-1.1 - Prístavba materskej škôlky
Miesto: |  |  | Svit |  |  | Dátum: | 20. 7. 2022
Objednávateľ: |  |  | Mesto Svit |  |  | Projektant: | Ing. arch. Martin Baloga, PhD. a kolektív EnviArch
Zhotoviteľ: |  |  | Vyplň údaj |  |  | Spracovateľ: | Structures, s.r.o.
PČ | Typ | Kód | Popis | MJ | Množstvo | J.cena [EUR] | Cena celkom [EUR] | Cenová sústava |  | DPH | J. Nh [h] | Nh celkom [h] | J. hmotnosť [t] | Hmotnosť celkom [t] | J. suť [t] | Suť Celkom [t]
Náklady z rozpočtu | [6 empty] | 0 |  |  |  |  | 0 |  | 2202.8551 |  | 0 |  | D | -1 | [7 empty] | 0
| D | 1 | Zemné práce |  |  |  | 0 |  |  |  |  | 0 |  | 0 |  | 0 | 1 | D | 0 | ROZPOCET | [6 empty] | 0
1 | K | 121101112.S | Odstránenie ornice s premiestn. na hromady, so zložením na vzdialenosť do 100 m a do 1000 m3 | m3 | 156.15 |  | 0 |  |  | znížená |  | 0 | 0 | 0 | 0 | 0 | 4 | K | 1 | ROZPOCET | 0 | 0 | 0 | 0 | 0 | 2 | 0 | 4 | 1411929726
2 | K | 131201102.S | Výkop nezapaženej jamy v hornine 3, nad 100 do 1000 m3 | m3 | 398.243 |  | 0 |  |  | znížená |  | 0 | 0 | 0 | 0 | 0 | 4 | K | 1 | ROZPOCET | 0 | 0 | 0 | 0 | 0 | 2 | 0 | 4 | -813318761
3 | K | 131201109.S | Hĺbenie nezapažených jám a zárezov. Príplatok za lepivosť horniny 3 | m3 | 398.243 |  | 0 |  |  | znížená |  | 0 | 0 | 0 | 0 | 0 | 4 | K | 1 | ROZPOCET | 0 | 0 | 0 | 0 | 0 | 2 | 0 | 4 | -409956977
4 | K | 132201102.S | Výkop ryhy do šírky 600 mm v horn.3 nad 100 m3 | m3 | 25.5 |  | 0 |  |  | znížená |  | 0 | 0 | 0 | 0 | 0 | 4 | K | 1 | ROZPOCET | 0 | 0 | 0 | 0 | 0 | 2 | 0 | 4 | -211495054
5 | K | 132201109.S | Príplatok k cene za lepivosť pri hĺbení rýh šírky do 600 mm zapažených i nezapažených s urovnaním dna v hornine 3 | m3 | 25.5 |  | 0 |  |  | znížená |  | 0 | 0 | 0 | 0 | 0 | 4 | K | 1 | ROZPOCET | 0 | 0 | 0 | 0 | 0 | 2 | 0 | 4 | -944147178
6 | K | 132201201.S | Výkop ryhy šírky 600-2000mm horn.3 do 100m3 | m3 | 185.22 |  | 0 |  |  | znížená |  | 0 | 0 | 0 | 0 | 0 | 4 | K | 1 | ROZPOCET | 0 | 0 | 0 | 0 | 0 | 2 | 0 | 4 | -895468497
7 | K | 132201209.S | Príplatok k cenám za lepivosť pri hĺbení rýh š. nad 600 do 2 000 mm zapaž. i nezapažených, s urovnaním dna v hornine 3 | m3 | 185.22 |  | 0 |  |  | znížená |  | 0 | 0 | 0 | 0 | 0 | 4 | K | 1 | ROZPOCET | 0 | 0 | 0 | 0 | 0 | 2 | 0 | 4 | -1246471744
8 | K | 133201201.S | Výkop šachty nezapaženej, hornina 3 do 100 m3 | m3 | 25.588 |  | 0 |  |  | znížená |  | 0 | 0 | 0 | 0 | 0 | 4 | K | 1 | ROZPOCET | 0 | 0 | 0 | 0 | 0 | 2 | 0 | 4 | -1646050744
9 | K | 133201209.S | Príplatok k cenám za lepivosť horniny tr.3 | m3 | 25.588 |  | 0 |  |  | znížená |  | 0 | 0 | 0 | 0 | 0 | 4 | K | 1 | ROZPOCET | 0 | 0 | 0 | 0 | 0 | 2 | 0 | 4 | 97035085
10 | K | 162501122.S | Vodorovné premiestnenie výkopku po spevnenej ceste z horniny tr.1-4, nad 100 do 1000 m3 na vzdialenosť do 3000 m | m3 | 424.257 |  | 0 |  |  | znížená |  | 0 | 0 | 0 | 0 | 0 | 4 | K | 1 | ROZPOCET | 0 | 0 | 0 | 0 | 0 | 2 | 0 | 4 | 70567308
11 | K | 162501123.S | Vodorovné premiestnenie výkopku po spevnenej ceste z horniny tr.1-4, nad 100 do 1000 m3, príplatok k cene za každých ďalšich a začatých 1000 m | m3 | 2969.799 |  | 0 |  |  | znížená |  | 0 | 0 | 0 | 0 | 0 | 4 | K | 1 | ROZPOCET | 0 | 0 | 0 | 0 | 0 | 2 | 0 | 4 | 1761781657
12 | K | 171201202.S | Uloženie sypaniny na skládky nad 100 do 1000 m3 | m3 | 580.407 |  | 0 |  |  | znížená |  | 0 | 0 | 0 | 0 | 0 | 4 | K | 1 | ROZPOCET | 0 | 0 | 0 | 0 | 0 | 2 | 0 | 4 | -1185994576
13 | K | 171209002.S | Poplatok za skladovanie - zemina a kamenivo (17 05) ostatné | t | 700.024 |  | 0 |  |  | znížená |  | 0 | 0 | 0 | 0 | 0 | 4 | K | 1 | ROZPOCET | 0 | 0 | 0 | 0 | 0 | 2 | 0 | 4 | -302198735
14 | K | 175101201.S | Obsyp objektov sypaninou z vhodných hornín 1 až 4 bez prehodenia sypaniny | m3 | 210.294 |  | 0 |  |  | znížená |  | 0 | 0 | 0 | 0 | 0 | 4 | K | 1 | ROZPOCET | 0 | 0 | 0 | 0 | 0 | 2 | 0 | 4 | -887963498
15 | K | 181301106.S | Rozprestretie ornice v rovine, plocha do 500 m2, hr. do 400 mm | m2 | 446.143 |  | 0 |  |  | znížená |  | 0 | 0 | 0 | 0 | 0 | 4 | K | 1 | ROZPOCET | 0 | 0 | 0 | 0 | 0 | 2 | 0 | 4 | 967118988
| D | HSV | Práce a dodávky HSV |  |  |  | 0 |  |  |  |  | 0 |  | 2040.244 |  | 0 | 1 | D | 0 | ROZPOCET | [6 empty] | 0
| D | 2 | Zakladanie |  |  |  | 0 |  |  |  |  | 0 |  | 810.239 |  | 0 | 1 | D | 1 | ROZPOCET | [6 empty] | 0
16 | K | 215901101.S | Zhutnenie podložia z rastlej horniny 1 až 4 pod násypy, z hornina súdržných do 92 % PS a nesúdržných | m2 | 626.407 |  | 0 |  |  | znížená |  | 0 | 0 | 0 | 0 | 0 | 4 | K | 2 | ROZPOCET | 0 | 0 | 0 | 0 | 0 | 2 | 0 | 4 | -515868401
17 | K | 271573001.S | Násyp pod základové konštrukcie so zhutnením zo štrkopiesku fr.0-32 mm | m3 | 96.203 |  | 0 |  |  | znížená |  | 0 | 2.07 | 199.1402 | 0 | 0 | 4 | K | 2 | ROZPOCET | 0 | 0 | 0 | 0 | 0 | 2 | 0 | 4 | 724313568
259 | K | 273321411.S | Betón základových dosiek, železový (bez výstuže), tr. C 25/30 | m3 | 70.697 |  | 0 |  |  | znížená |  | 0 | 2.4157 | 170.7842 | 0 | 0 | 4 | K | 2 | ROZPOCET | 0 | 0 | 0 | 0 | 0 | 2 | 0 | 4 | 87035068
19 | K | 273326241.S | Základové dosky z betónu železového vodostavebného C 25/30 (bez výstuže) | m3 | 2.364 |  | 0 |  |  | znížená |  | 0 | 2.3232 | 5.492 | 0 | 0 | 4 | K | 2 | ROZPOCET | 0 | 0 | 0 | 0 | 0 | 2 | 0 | 4 | 78451209
256 | K | 273326242.S | Základové dosky z betónu železového vodostavebného C 30/37 (bez výstuže) | m3 | 23.973 |  | 0 |  |  | znížená |  | 0 | 2.3919 | 57.3413 | 0 | 0 | 4 | K | 2 | ROZPOCET | 0 | 0 | 0 | 0 | 0 | 2 | 0 | 4 | 1378799159
20 | K | 273351215.S | Debnenie stien základových dosiek, zhotovenie-dielce | m2 | 20.747 |  | 0 |  |  | znížená |  | 0 | 0.00067 | 0.0139 | 0 | 0 | 4 | K | 2 | ROZPOCET | 0 | 0 | 0 | 0 | 0 | 2 | 0 | 4 | 2113619700
21 | K | 273351216.S | Debnenie stien základových dosiek, odstránenie-dielce | m2 | 20.747 |  | 0 |  |  | znížená |  | 0 | 0 | 0 | 0 | 0 | 4 | K | 2 | ROZPOCET | 0 | 0 | 0 | 0 | 0 | 2 | 0 | 4 | 1465410090
252 | K | 273361821.S | Výstuž základových dosiek z ocele B500 (10505) | t | 0.293 |  | 0 |  |  | znížená |  | 0 | 1.019 | 0.29855 | 0 | 0 | 4 | K | 2 | ROZPOCET | 0 | 0 | 0 | 0 | 0 | 2 | 0 | 4 | -1365161198
253 | K | 273362021.S | Výstuž základových dosiek zo zvár. sietí KARI | t | 13.157 |  | 0 |  |  | znížená |  | 0 | 1.203 | 15.8273 | 0 | 0 | 4 | K | 2 | ROZPOCET | 0 | 0 | 0 | 0 | 0 | 2 | 0 | 4 | 1687300052
258 | K | 274271031.S | Murivo základových pásov (m3) z betónových debniacich tvárnic s betónovou výplňou C 20/25 hrúbky 250 mm | m3 | 3.902 |  | 0 |  |  | znížená |  | 0 | 2.1286 | 8.306 | 0 | 0 | 4 | K | 2 | ROZPOCET | 0 | 0 | 0 | 0 | 0 | 2 | 0 | 4 | -1088496035
24 | K | 274271041.S | Murivo základových pásov (m3) z betónových debniacich tvárnic s betónovou výplňou C 20/25 hrúbky 300 mm | m3 | 35.555 |  | 0 |  |  | znížená |  | 0 | 2.1171 | 75.2731 | 0 | 0 | 4 | K | 2 | ROZPOCET | 0 | 0 | 0 | 0 | 0 | 2 | 0 | 4 | 1762620076
25 | K | 274321411.S | Betón základových pásov, železový (bez výstuže), tr. C 25/30 | m3 | 102.72 |  | 0 |  |  | znížená |  | 0 | 2.4157 | 248.1428 | 0 | 0 | 4 | K | 2 | ROZPOCET | 0 | 0 | 0 | 0 | 0 | 2 | 0 | 4 | 1036440415
26 | K | 274361821.S | Výstuž základových pásov z ocele B500 (10505) | t | 6.166 |  | 0 |  |  | znížená |  | 0 | 1.019 | 6.2828 | 0 | 0 | 4 | K | 2 | ROZPOCET | 0 | 0 | 0 | 0 | 0 | 2 | 0 | 4 | -741334266
260 | K | 275321411.S | Betón základových pätiek, železový (bez výstuže), tr. C 25/30 | m3 | 9.45 |  | 0 |  |  | znížená |  | 0 | 2.4157 | 22.8286 | 0 | 0 | 4 | K | 2 | ROZPOCET | 0 | 0 | 0 | 0 | 0 | 2 | 0 | 4 | -1936114777
254 | K | 275351215.S | Debnenie stien základových pätiek, zhotovenie-dielce | m2 | 9 |  | 0 |  |  | znížená |  | 0 | 0.00067 | 0.00603 | 0 | 0 | 4 | K | 2 | ROZPOCET | 0 | 0 | 0 | 0 | 0 | 2 | 0 | 4 | 401713616
255 | K | 275351216.S | Debnenie stien základovýcb pätiek, odstránenie-dielce | m2 | 9 |  | 0 |  |  | znížená |  | 0 | 0 | 0 | 0 | 0 | 4 | K | 2 | ROZPOCET | 0 | 0 | 0 | 0 | 0 | 2 | 0 | 4 | 960639324
29 | K | 275361821.S | Výstuž základových pätiek z ocele B500 (10505) | t | 0.493 |  | 0 |  |  | znížená |  | 0 | 1.019 | 0.50234 | 0 | 0 | 4 | K | 2 | ROZPOCET | 0 | 0 | 0 | 0 | 0 | 2 | 0 | 4 | -1804404196
| D | 3 | Zvislé a kompletné konštrukcie |  |  |  | 0 |  |  |  |  | 0 |  | 520.5951 |  | 0 | 1 | D | 1 | ROZPOCET | [6 empty] | 0
292 | K | 311234571 | Murivo nosné (m3) z tehál pálených POROTHERM 25 Profi P 12 brúsených na pero a drážku, na PUR penu DRYFIX extra (250x375x249) | m3 | 43.903 |  | 0 |  |  | znížená |  | 0 | 0.81546 | 35.8011 | 0 | 0 | 4 | K | 2 | ROZPOCET | 0 | 0 | 0 | 0 | 0 | 2 | 0 | 4 | -1340212929
293 | K | 311234572 | Murivo nosné (m3) z tehál pálených POROTHERM 30 Profi P 15 brúsených na pero a drážku, na PUR penu DRYFIX extra (300x250x249) | m3 | 114.561 |  | 0 |  |  | znížená |  | 0 | 0.7831 | 89.7127 | 0 | 0 | 4 | K | 2 | ROZPOCET | 0 | 0 | 0 | 0 | 0 | 2 | 0 | 4 | -1744800982
30 | K | 311275011.S | Murivo nosné (m3) z pórobetónových tvárnic hladkých pevnosti P2 až P4, nad 400 do 600 kg/m3 hrúbky 200 mm - atika | m3 | 25.019 |  | 0 |  |  | znížená |  | 0 | 0.84749 | 21.2034 | 0 | 0 | 4 | K | 2 | ROZPOCET | 0 | 0 | 0 | 0 | 0 | 2 | 0 | 4 | -1143337405
33 | K | 317161142.S | Pórobetónový preklad nenosný šírky 150 mm, výšky 250 mm, dĺžky 1200 mm | ks | 6 |  | 0 |  |  | znížená |  | 0 | 0.03448 | 0.20688 | 0 | 0 | 4 | K | 2 | ROZPOCET | 0 | 0 | 0 | 0 | 0 | 2 | 0 | 4 | 1486995613
265 | K | 317321511.S | Betón prekladov, prievlakov a vencov železový (bez výstuže) tr. C 30/37 | m3 | 96.964 |  | 0 |  |  | znížená |  | 0 | 2.3255 | 225.4878 | 0 | 0 | 4 | K | 2 | ROZPOCET | 0 | 0 | 0 | 0 | 0 | 2 | 0 | 4 | -752044527
35 | K | 317351107.S | Debnenie prekladu, prievlaku a vencov vrátane podpornej konštrukcie výšky do 4 m zhotovenie | m2 | 597.929 |  | 0 |  |  | znížená |  | 0 | 0.00725 | 4.335 | 0 | 0 | 4 | K | 2 | ROZPOCET | 0 | 0 | 0 | 0 | 0 | 2 | 0 | 4 | -1908912949
36 | K | 317351108.S | Debnenie prekladu vrátane podpornej konštrukcie výšky do 4 m odstránenie | m2 | 597.929 |  | 0 |  |  | znížená |  | 0 | 0 | 0 | 0 | 0 | 4 | K | 2 | ROZPOCET | 0 | 0 | 0 | 0 | 0 | 2 | 0 | 4 | 1229283655
37 | K | 317361821.S | Výstuž prekladov, prievlakov a vencov z ocele B500 (10505) | t | 6.669 |  | 0 |  |  | znížená |  | 0 | 1.0114 | 6.7454 | 0 | 0 | 4 | K | 2 | ROZPOCET | 0 | 0 | 0 | 0 | 0 | 2 | 0 | 4 | -1614169530
264 | K | 331321710.S | Betón stĺpov a pilierov hranatých, ťahadiel, rámových stojok, vzpier, železový (bez výstuže) tr. C 37/45 | m3 | 4.595 |  | 0 |  |  | znížená |  | 0 | 2.4158 | 11.1005 | 0 | 0 | 4 | K | 2 | ROZPOCET | 0 | 0 | 0 | 0 | 0 | 2 | 0 | 4 | 301298013
39 | K | 331351101.S | Debnenie hranatých stĺpov prierezu pravouhlého štvoruholníka výšky do 4 m, zhotovenie-dielce | m2 | 62.753 |  | 0 |  |  | znížená |  | 0 | 0.00056 | 0.035142 | 0 | 0 | 4 | K | 2 | ROZPOCET | 0 | 0 | 0 | 0 | 0 | 2 | 0 | 4 | 1273034276
40 | K | 331351102.S | Debnenie hranatých stĺpov prierezu pravouhlého štvoruholníka výšky do 4 m, odstránenie-dielce | m2 | 62.753 |  | 0 |  |  | znížená |  | 0 | 0 | 0 | 0 | 0 | 4 | K | 2 | ROZPOCET | 0 | 0 | 0 | 0 | 0 | 2 | 0 | 4 | 784147898
41 | K | 331361821.S | Výstuž stĺpov, pilierov, stojok hranatých z bet. ocele B500 (10505) | t | 1.598 |  | 0 |  |  | znížená |  | 0 | 1.0195 | 1.6292 | 0 | 0 | 4 | K | 2 | ROZPOCET | 0 | 0 | 0 | 0 | 0 | 2 | 0 | 4 | -2049671766
42 | K | 341321410.S | Betón stien a priečok, železový (bez výstuže) tr. C 25/30 | m3 | 28.11 |  | 0 |  |  | znížená |  | 0 | 2.4018 | 67.5138 | 0 | 0 | 4 | K | 2 | ROZPOCET | 0 | 0 | 0 | 0 | 0 | 2 | 0 | 4 | -259783738
261 | K | 341351101.S | Debnenie stien a priečok jednostranné, zhotovenie-dielce | m2 | 80.339 |  | 0 |  |  | znížená |  | 0 | 0.00315 | 0.25307 | 0 | 0 | 4 | K | 2 | ROZPOCET | 0 | 0 | 0 | 0 | 0 | 2 | 0 | 4 | -1007458719
262 | K | 341351102.S | Debnenie stien a priečok jednostranné, odstránenie-dielce | m2 | 80.339 |  | 0 |  |  | znížená |  | 0 | 0 | 0 | 0 | 0 | 4 | K | 2 | ROZPOCET | 0 | 0 | 0 | 0 | 0 | 2 | 0 | 4 | 1019374283
43 | K | 341351105.S | Debnenie stien a priečok obojstranné zhotovenie-dielce | m2 | 102.483 |  | 0 |  |  | znížená |  | 0 | 0.00155 | 0.15885 | 0 | 0 | 4 | K | 2 | ROZPOCET | 0 | 0 | 0 | 0 | 0 | 2 | 0 | 4 | 1794789965
44 | K | 341351106.S | Debnenie stien a priečok obojstranné odstránenie-dielce | m2 | 102.483 |  | 0 |  |  | znížená |  | 0 | 0 | 0 | 0 | 0 | 4 | K | 2 | ROZPOCET | 0 | 0 | 0 | 0 | 0 | 2 | 0 | 4 | 1839527631
45 | K | 341361821.S | Výstuž stien a priečok B500 (10505) | t | 1.622 |  | 0 |  |  | znížená |  | 0 | 1.0155 | 1.6472 | 0 | 0 | 4 | K | 2 | ROZPOCET | 0 | 0 | 0 | 0 | 0 | 2 | 0 | 4 | 1823375915
46 | K | 342272051.S | Priečky z pórobetónových tvárnic hladkých s objemovou hmotnosťou do 600 kg/m3 hrúbky 150 mm | m2 | 35.351 |  | 0 |  |  | znížená |  | 0 | 0.11124 | 3.9324 | 0 | 0 | 4 | K | 2 | ROZPOCET | 0 | 0 | 0 | 0 | 0 | 2 | 0 | 4 | -1276092065
47 | K | 380321442.S | Kompletné konštr. zo železobetónu vodostavebného tr. C 25/30, hr. 150-300 mm | m3 | 1.202 |  | 0 |  |  | znížená |  | 0 | 2.4756 | 2.9756 | 0 | 0 | 4 | K | 2 | ROZPOCET | 0 | 0 | 0 | 0 | 0 | 2 | 0 | 4 | -574552145
257 | K | 380321532.S | Kompletné konštr. zo železobetónu vodostavebného tr. C 30/37, hr. 150-300 mm | m3 | 18.326 |  | 0 |  |  | znížená |  | 0 | 2.358 | 43.2127 | 0 | 0 | 4 | K | 2 | ROZPOCET | 0 | 0 | 0 | 0 | 0 | 2 | 0 | 4 | 197279717
48 | K | 380356211.S | Debnenie kompl. konštrukcií z plôch rovinných zhotovenie | m2 | 154.621 |  | 0 |  |  | znížená |  | 0 | 0.00422 | 0.6525 | 0 | 0 | 4 | K | 2 | ROZPOCET | 0 | 0 | 0 | 0 | 0 | 2 | 0 | 4 | -727194434
49 | K | 380356212.S | Debnenie kompl. konštrukcií z plôch rovinných odstránenie | m2 | 154.621 |  | 0 |  |  | znížená |  | 0 | 0 | 0 | 0 | 0 | 4 | K | 2 | ROZPOCET | 0 | 0 | 0 | 0 | 0 | 2 | 0 | 4 | 2108167996
50 | K | 380361006.S | Výstuž komplet. konstr. z ocele B500 (10505) | t | 3.941 |  | 0 |  |  | znížená |  | 0 | 1.0129 | 3.9918 | 0 | 0 | 4 | K | 2 | ROZPOCET | 0 | 0 | 0 | 0 | 0 | 2 | 0 | 4 | -1416761952
| D | 4 | Vodorovné konštrukcie |  |  |  | 0 |  |  |  |  | 0 |  | 494.4004 |  | 0 | 1 | D | 1 | ROZPOCET | [6 empty] | 0
53 | K | 411321414.S | Betón stropov doskových a trámových, železový tr. C 25/30 | m3 | 3.315 |  | 0 |  |  | znížená |  | 0 | 2.4019 | 7.9623 | 0 | 0 | 4 | K | 2 | ROZPOCET | 0 | 0 | 0 | 0 | 0 | 2 | 0 | 4 | 508148475
263 | K | 411321616.S | Betón stropov doskových a trámových, železový tr. C 30/37 | m3 | 170.303 |  | 0 |  |  | znížená |  | 0 | 2.3142 | 394.1101 | 0 | 0 | 4 | K | 2 | ROZPOCET | 0 | 0 | 0 | 0 | 0 | 2 | 0 | 4 | -337935017
54 | K | 411351101.S | Debnenie stropov doskových zhotovenie-dielce | m2 | 876.256 |  | 0 |  |  | znížená |  | 0 | 0.00113 | 0.99017 | 0 | 0 | 4 | K | 2 | ROZPOCET | 0 | 0 | 0 | 0 | 0 | 2 | 0 | 4 | 518956032
55 | K | 411351102.S | Debnenie stropov doskových odstránenie-dielce | m2 | 876.256 |  | 0 |  |  | znížená |  | 0 | 0 | 0 | 0 | 0 | 4 | K | 2 | ROZPOCET | 0 | 0 | 0 | 0 | 0 | 2 | 0 | 4 | -320807603
56 | K | 411354173.S | Podporná konštrukcia stropov výšky do 4 m pre zaťaženie do 12 kPa zhotovenie | m2 | 876.256 |  | 0 |  |  | znížená |  | 0 | 0.00387 | 3.3911 | 0 | 0 | 4 | K | 2 | ROZPOCET | 0 | 0 | 0 | 0 | 0 | 2 | 0 | 4 | 1991251360
57 | K | 411354174.S | Podporná konštrukcia stropov výšky do 4 m pre zaťaženie do 12 kPa odstránenie | m2 | 876.256 |  | 0 |  |  | znížená |  | 0 | 0 | 0 | 0 | 0 | 4 | K | 2 | ROZPOCET | 0 | 0 | 0 | 0 | 0 | 2 | 0 | 4 | 909337554
58 | K | 411361821.S | Výstuž stropov doskových, trámových, vložkových,konzolových alebo balkónových, B500 (10505) | t | 19.391 |  | 0 |  |  | znížená |  | 0 | 1.0163 | 19.7069 | 0 | 0 | 4 | K | 2 | ROZPOCET | 0 | 0 | 0 | 0 | 0 | 2 | 0 | 4 | 1992242030
59 | K | 430321315.S | Schodiskové konštrukcie, terasa a kvetináče vr. výstuže a debnenia, tr. C 20/25 | m3 | 20.498 |  | 0 |  |  | znížená |  | 0 | 2.2406 | 45.927 | 0 | 0 | 4 | K | 2 | ROZPOCET | 0 | 0 | 0 | 0 | 0 | 2 | 0 | 4 | -1232555391
60 | K | 430321414.S | Schodiskové konštrukcie, betón železový tr. C 25/30 | m3 | 8.71 |  | 0 |  |  | znížená |  | 0 | 2.4158 | 21.0416 | 0 | 0 | 4 | K | 2 | ROZPOCET | 0 | 0 | 0 | 0 | 0 | 2 | 0 | 4 | 860544984
61 | K | 430361821.S | Výstuž schodiskových konštrukcií z betonárskej ocele B500 (10505) | t | 0.828 |  | 0 |  |  | znížená |  | 0 | 1.0166 | 0.8417 | 0 | 0 | 4 | K | 2 | ROZPOCET | 0 | 0 | 0 | 0 | 0 | 2 | 0 | 4 | -376739705
62 | K | 431351121.S | Debnenie do 4 m výšky - podest a podstupňových dosiek pôdorysne priamočiarych zhotovenie | m2 | 50.771 |  | 0 |  |  | znížená |  | 0 | 0.00846 | 0.42952 | 0 | 0 | 4 | K | 2 | ROZPOCET | 0 | 0 | 0 | 0 | 0 | 2 | 0 | 4 | -654490648
63 | K | 431351122.S | Debnenie do 4 m výšky - podest a podstupňových dosiek pôdorysne priamočiarych odstránenie | m2 | 50.771 |  | 0 |  |  | znížená |  | 0 | 0 | 0 | 0 | 0 | 4 | K | 2 | ROZPOCET | 0 | 0 | 0 | 0 | 0 | 2 | 0 | 4 | -1899272897
| D | 6 | Úpravy povrchov, podlahy, osadenie |  |  |  | 0 |  |  |  |  | 0 |  | 166.6839 |  | 0 | 1 | D | 1 | ROZPOCET | [6 empty] | 0
64 | K | 610991111.S | Zakrývanie výplní vnútorných okenných otvorov, predmetov a konštrukcií | m2 | 172.506 |  | 0 |  |  | znížená |  | 0 | 0.00019 | 0.032776 | 0 | 0 | 4 | K | 2 | ROZPOCET | 0 | 0 | 0 | 0 | 0 | 2 | 0 | 4 | -1053931453
65 | K | 611460112.S | Príprava vnútorného podkladu stropov na betónové podklady kontaktným mostíkom | m2 | 29 |  | 0 |  |  | znížená |  | 0 | 0.00042 | 0.01218 | 0 | 0 | 4 | K | 2 | ROZPOCET | 0 | 0 | 0 | 0 | 0 | 2 | 0 | 4 | -711871422
66 | K | 611460363.S | Vnútorná omietka stropov vápennocementová jednovrstvová, hr. 10 mm | m2 | 29 |  | 0 |  |  | znížená |  | 0 | 0.01375 | 0.39875 | 0 | 0 | 4 | K | 2 | ROZPOCET | 0 | 0 | 0 | 0 | 0 | 2 | 0 | 4 | -1484704658
67 | K | 612460111.S | Príprava vnútorného podkladu stien na silno a nerovnomerne nasiakavé podklady regulátorom nasiakavosti | m2 | 799.802 |  | 0 |  |  | znížená |  | 0 | 0.00015 | 0.11997 | 0 | 0 | 4 | K | 2 | ROZPOCET | 0 | 0 | 0 | 0 | 0 | 2 | 0 | 4 | 1751271656
68 | K | 612460112.S | Príprava vnútorného podkladu stien na betónové podklady kontaktným mostíkom | m2 | 461.372 |  | 0 |  |  | znížená |  | 0 | 0.00042 | 0.19378 | 0 | 0 | 4 | K | 2 | ROZPOCET | 0 | 0 | 0 | 0 | 0 | 2 | 0 | 4 | -1522949768
69 | K | 612460363.S | Vnútorná omietka stien vápennocementová jednovrstvová, hr. 10 mm | m2 | 1261.174 |  | 0 |  |  | znížená |  | 0 | 0.01312 | 16.5466 | 0 | 0 | 4 | K | 2 | ROZPOCET | 0 | 0 | 0 | 0 | 0 | 2 | 0 | 4 | 858154264
70 | K | 612481022.S | Okenný a dverový plastový dilatačný profil pre hrúbku omietky 9 mm | m | 236.395 |  | 0 |  |  | znížená |  | 0 | 0.00189 | 0.44679 | 0 | 0 | 4 | K | 2 | ROZPOCET | 0 | 0 | 0 | 0 | 0 | 2 | 0 | 4 | -464922660
71 | K | 612481031.S | Rohový profil z pozinkovaného plechu pre hrúbku omietky 8 až 12 mm | m | 236.395 |  | 0 |  |  | znížená |  | 0 | 0.00191 | 0.45151 | 0 | 0 | 4 | K | 2 | ROZPOCET | 0 | 0 | 0 | 0 | 0 | 2 | 0 | 4 | -527323191
72 | K | 612481119.S | Potiahnutie vnútorných stien sklotextílnou mriežkou s celoplošným prilepením | m2 | 799.802 |  | 0 |  |  | znížená |  | 0 | 0.00415 | 3.3192 | 0 | 0 | 4 | K | 2 | ROZPOCET | 0 | 0 | 0 | 0 | 0 | 2 | 0 | 4 | 1942519471
73 | K | 620991121.S | Zakrývanie výplní vonkajších otvorov s rámami a zárubňami, zábradlí, oplechovania, atď. zhotovené z lešenia akýmkoľvek spôsobom | m2 | 172.506 |  | 0 |  |  | znížená |  | 0 | 0.00019 | 0.032776 | 0 | 0 | 4 | K | 2 | ROZPOCET | 0 | 0 | 0 | 0 | 0 | 2 | 0 | 4 | -2118803988
74 | K | 621461033.S | Vonkajšia omietka podhľadov pastovitá silikátová roztieraná, hr. 2 mm | m2 | 206.081 |  | 0 |  |  | znížená |  | 0 | 0.0033 | 0.68007 | 0 | 0 | 4 | K | 2 | ROZPOCET | 0 | 0 | 0 | 0 | 0 | 2 | 0 | 4 | 661709192
75 | K | 622460111.S | Príprava vonkajšieho podkladu stien na silno a nerovnomerne nasiakavé podklady regulátorom nasiakavosti | m2 | 53.31 |  | 0 |  |  | znížená |  | 0 | 0.00015 | 0.0079965 | 0 | 0 | 4 | K | 2 | ROZPOCET | 0 | 0 | 0 | 0 | 0 | 2 | 0 | 4 | -224999271
76 | K | 622460112.S | Príprava vonkajšieho podkladu stien na betónové podklady kontaktným mostíkom | m2 | 89.099 |  | 0 |  |  | znížená |  | 0 | 0.00042 | 0.037422 | 0 | 0 | 4 | K | 2 | ROZPOCET | 0 | 0 | 0 | 0 | 0 | 2 | 0 | 4 | -1521293398
77 | K | 622481119.S | Potiahnutie vonkajších stien sklotextílnou mriežkou s celoplošným prilepením | m2 | 142.409 |  | 0 |  |  | znížená |  | 0 | 0.00415 | 0.591 | 0 | 0 | 4 | K | 2 | ROZPOCET | 0 | 0 | 0 | 0 | 0 | 2 | 0 | 4 | 566334360
78 | K | 625250741.S | Kontaktný zatepľovací systém z minerálnej vlny hr. 160 mm, zatĺkacie kotvy | m2 | 168.258 |  | 0 |  |  | znížená |  | 0 | 0.03495 | 5.8806 | 0 | 0 | 4 | K | 2 | ROZPOCET | 0 | 0 | 0 | 0 | 0 | 2 | 0 | 4 | -1274248692
271 | K | 625250743.S | Kontaktný zatepľovací systém z minerálnej vlny hr. 200 mm, zatĺkacie kotvy | m2 | 673.506 |  | 0 |  |  | znížená |  | 0 | 0.03984 | 26.8325 | 0 | 0 | 4 | K | 2 | ROZPOCET | 0 | 0 | 0 | 0 | 0 | 2 | 0 | 4 | 1350220551
79 | K | 632001011.S | Zhotovenie separačnej fólie v podlahových vrstvách z PE | m2 | 891.96 |  | 0 |  |  | znížená |  | 0 | 0 | 0 | 0 | 0 | 4 | K | 2 | ROZPOCET | 0 | 0 | 0 | 0 | 0 | 2 | 0 | 4 | -915179785
80 | M | 283230007500.S | Oddeľovacia fólia na potery | m2 | 1025.754 |  | 0 |  |  | znížená |  | 0 | 0.0001 | 0.10258 | 0 | 0 | 8 | M | 2 | ROZPOCET | 0 | 0 | 0 | 0 | 0 | 2 | 0 | 4 | -376362828
81 | K | 632452220.S | Cementový poter, pevnosti v tlaku 20 MPa, hr. 55 mm | m2 | 456.33 |  | 0 |  |  | znížená |  | 0 | 0.1133 | 51.7022 | 0 | 0 | 4 | K | 2 | ROZPOCET | 0 | 0 | 0 | 0 | 0 | 2 | 0 | 4 | -1067066550
82 | K | 632452222.S | Cementový poter, pevnosti v tlaku 20 MPa, hr. 65 mm | m2 | 435.63 |  | 0 |  |  | znížená |  | 0 | 0.1339 | 58.3309 | 0 | 0 | 4 | K | 2 | ROZPOCET | 0 | 0 | 0 | 0 | 0 | 2 | 0 | 4 | 70756650
83 | K | 642942111.S | Osadenie oceľovej dverovej zárubne alebo rámu, plochy otvoru do 2,5 m2 | ks | 2 |  | 0 |  |  | znížená |  | 0 | 0.0175 | 0.035 | 0 | 0 | 4 | K | 2 | ROZPOCET | 0 | 0 | 0 | 0 | 0 | 2 | 0 | 4 | 1482981868
84 | M | 553310008600 | Zárubňa oceľová CgU šxvxhr 700x1970 mm P | ks | 1 |  | 0 |  |  | znížená |  | 0 | 0.014 | 0.014 | 0 | 0 | 8 | M | 2 | ROZPOCET | 0 | 0 | 0 | 0 | 0 | 2 | 0 | 4 | -858853638
85 | M | 553310009000 | Zárubňa oceľová CgU šxvxhr 900x1970 mm P | ks | 1 |  | 0 |  |  | znížená |  | 0 | 0.0146 | 0.0146 | 0 | 0 | 8 | M | 2 | ROZPOCET | 0 | 0 | 0 | 0 | 0 | 2 | 0 | 4 | -1875728821
86 | K | 642945111.S | Osadenie oceľ. zárubní protipož. dverí s obetónov. jednokrídlové do 2,5 m2 | ks | 2 |  | 0 |  |  | znížená |  | 0 | 0.43841 | 0.87682 | 0 | 0 | 4 | K | 2 | ROZPOCET | 0 | 0 | 0 | 0 | 0 | 2 | 0 | 4 | -12425553
87 | M | 553310010334.S | Zárubňa požiarna oceľová, šxvxhr 900x1970 mm, bez povrchovej úpravy,EW30, ľavá ozn. D16 | ks | 1 |  | 0 |  |  | znížená |  | 0 | 0.012 | 0.012 | 0 | 0 | 8 | M | 2 | ROZPOCET | 0 | 0 | 0 | 0 | 0 | 2 | 0 | 4 | -381824464
88 | M | 553310010348.S | Zárubňa požiarna oceľová, šxvxhr 900x1970 mm, bez povrchovej úpravy, EW30, P ozn. D17 | ks | 1 |  | 0 |  |  | znížená |  | 0 | 0.012 | 0.012 | 0 | 0 | 8 | M | 2 | ROZPOCET | 0 | 0 | 0 | 0 | 0 | 2 | 0 | 4 | 1764863529
| D | 9 | Ostatné konštrukcie a práce-búranie |  |  |  | 0 |  |  |  |  | 0 |  | 48.3255 |  | 0 | 1 | D | 1 | ROZPOCET | [6 empty] | 0
89 | K | 939941212.S | Tesniaci plech do pracovných škár betónových konštrukcií s bitúmenovým povrchom obojstranným šírky 150 mm typ TPO | m | 32.54 |  | 0 |  |  | znížená |  | 0 | 0.00122 | 0.039699 | 0 | 0 | 4 | K | 2 | ROZPOCET | 0 | 0 | 0 | 0 | 0 | 2 | 0 | 4 | 266045488
90 | K | 941941031.S | Montáž lešenia ľahkého pracovného radového s podlahami šírky od 0,80 do 1,00 m, výšky do 10 m | m2 | 913.471 |  | 0 |  |  | znížená |  | 0 | 0.02572 | 23.4945 | 0 | 0 | 4 | K | 2 | ROZPOCET | 0 | 0 | 0 | 0 | 0 | 2 | 0 | 4 | 1114344184
91 | K | 941941195.S | Príplatok za prvý a každý ďalší týždeň použitia lešenia ľahkého pracovného radového s podlahami šírky od 0,80 do 1,00 m, výšky do 10 m | m2 | 1826.942 |  | 0 |  |  | znížená |  | 0 | 0 | 0 | 0 | 0 | 4 | K | 2 | ROZPOCET | 0 | 0 | 0 | 0 | 0 | 2 | 0 | 4 | -1188744392
92 | K | 941941831.S | Demontáž lešenia ľahkého pracovného radového s podlahami šírky nad 0,80 do 1,00 m, výšky do 10 m | m2 | 913.471 |  | 0 |  |  | znížená |  | 0 | 0.02572 | 23.4945 | 0 | 0 | 4 | K | 2 | ROZPOCET | 0 | 0 | 0 | 0 | 0 | 2 | 0 | 4 | 1352513344
93 | K | 941955002.S | Lešenie ľahké pracovné pomocné s výškou lešeňovej podlahy nad 1,20 do 1,90 m | m2 | 559.446 |  | 0 |  |  | znížená |  | 0 | 0.00192 | 1.0741 | 0 | 0 | 4 | K | 2 | ROZPOCET | 0 | 0 | 0 | 0 | 0 | 2 | 0 | 4 | -1080214924
94 | K | 944944103.S | Ochranná sieť na boku lešenia | m2 | 913.471 |  | 0 |  |  | znížená |  | 0 | 5e-05 | 0.045674 | 0 | 0 | 4 | K | 2 | ROZPOCET | 0 | 0 | 0 | 0 | 0 | 2 | 0 | 4 | 999873544
95 | K | 944944803.S | Demontáž ochrannej siete na boku lešenia | m2 | 913.471 |  | 0 |  |  | znížená |  | 0 | 0 | 0 | 0 | 0 | 4 | K | 2 | ROZPOCET | 0 | 0 | 0 | 0 | 0 | 2 | 0 | 4 | 1588062941
96 | K | 952901111.S | Vyčistenie budov pri výške podlaží do 4 m | m2 | 891.96 |  | 0 |  |  | znížená |  | 0 | 5e-05 | 0.044598 | 0 | 0 | 4 | K | 2 | ROZPOCET | 0 | 0 | 0 | 0 | 0 | 2 | 0 | 4 | -1234192550
97 | K | 953945315.S | Hliníkový soklový profil šírky 203 mm | m | 78.96 |  | 0 |  |  | znížená |  | 0 | 0.00042 | 0.033163 | 0 | 0 | 4 | K | 2 | ROZPOCET | 0 | 0 | 0 | 0 | 0 | 2 | 0 | 4 | 36059006
98 | K | 953995407.S | Okenný a dverový začisťovací a dilatačný profil | m | 236.395 |  | 0 |  |  | znížená |  | 0 | 0.00025 | 0.059099 | 0 | 0 | 4 | K | 2 | ROZPOCET | 0 | 0 | 0 | 0 | 0 | 2 | 0 | 4 | -409993745
99 | K | 953995411.S | Nadokenný profil so skrytou okapničkou | m | 84.395 |  | 0 |  |  | znížená |  | 0 | 0.00026 | 0.021943 | 0 | 0 | 4 | K | 2 | ROZPOCET | 0 | 0 | 0 | 0 | 0 | 2 | 0 | 4 | -100130492
100 | K | 953995421.S | Rohový profil s integrovanou sieťovinou - pevný | m | 225.26 |  | 0 |  |  | znížená |  | 0 | 7e-05 | 0.015768 | 0 | 0 | 4 | K | 2 | ROZPOCET | 0 | 0 | 0 | 0 | 0 | 2 | 0 | 4 | -549286829
101 | K | 953995426.S | Dilatačný profil typ V - rohový | m | 15.66 |  | 0 |  |  | znížená |  | 0 | 0.00016 | 0.0025056 | 0 | 0 | 4 | K | 2 | ROZPOCET | 0 | 0 | 0 | 0 | 0 | 2 | 0 | 4 | 333104504
| D | 99 | Presun hmôt HSV |  |  |  | 0 |  |  |  |  | 0 |  | 0 |  | 0 | 1 | D | 1 | ROZPOCET | [6 empty] | 0
102 | K | 998011002.S | Presun hmôt pre budovy (801, 803, 812), zvislá konštr. z tehál, tvárnic, z kovu výšky do 12 m | t | 2095.879 |  | 0 |  |  | znížená |  | 0 | 0 | 0 | 0 | 0 | 4 | K | 2 | ROZPOCET | 0 | 0 | 0 | 0 | 0 | 2 | 0 | 4 | -437706407
| D | PSV | Práce a dodávky PSV |  |  |  | 0 |  |  |  |  | 0 |  | 162.6111 |  | 0 | 2 | D | 0 | ROZPOCET | [6 empty] | 0
| D | 711 | Izolácie proti vode a vlhkosti |  |  |  | 0 |  |  |  |  | 0 |  | 1.3473 |  | 0 | 2 | D | 1 | ROZPOCET | [6 empty] | 0
103 | K | 711131102.S | Zhotovenie geotextílie alebo tkaniny na plochu vodorovnú | m2 | 974.382 |  | 0 |  |  | znížená |  | 0 | 0 | 0 | 0 | 0 | 16 | K | 2 | ROZPOCET | 0 | 0 | 0 | 0 | 0 | 2 | 0 | 16 | 2124383526
104 | M | 693110004500.S | Geotextília polypropylénová netkaná 300 g/m2 | m2 | 1120.539 |  | 0 |  |  | znížená |  | 0 | 0.0003 | 0.33616 | 0 | 0 | 32 | M | 2 | ROZPOCET | 0 | 0 | 0 | 0 | 0 | 2 | 0 | 16 | -1233987208
105 | K | 711132102.S | Zhotovenie geotextílie alebo tkaniny na plochu zvislú | m2 | 92.116 |  | 0 |  |  | znížená |  | 0 | 0 | 0 | 0 | 0 | 16 | K | 2 | ROZPOCET | 0 | 0 | 0 | 0 | 0 | 2 | 0 | 16 | 1407320421
106 | M | 693110004500.S | Geotextília polypropylénová netkaná 300 g/m2 | m2 | 110.539 |  | 0 |  |  | znížená |  | 0 | 0.0003 | 0.033162 | 0 | 0 | 32 | M | 2 | ROZPOCET | 0 | 0 | 0 | 0 | 0 | 2 | 0 | 16 | 951652109
107 | K | 711133001.S | Zhotovenie izolácie proti zemnej vlhkosti PVC fóliou položenou voľne na vodorovnej ploche so zvarením spoju | m2 | 475.136 |  | 0 |  |  | znížená |  | 0 | 3e-05 | 0.014254 | 0 | 0 | 16 | K | 2 | ROZPOCET | 0 | 0 | 0 | 0 | 0 | 2 | 0 | 16 | 223780255
108 | M | 283220000200.S | Hydroizolačná fólia PVC-P, hr. 1 mm, š. 1,3 m, izolácia základov proti zemnej vlhkosti, tlakovej vode, radónu | m2 | 546.406 |  | 0 |  |  | znížená |  | 0 | 0.00131 | 0.71579 | 0 | 0 | 32 | M | 2 | ROZPOCET | 0 | 0 | 0 | 0 | 0 | 2 | 0 | 16 | -1698004843
109 | K | 711133010.S | Zhotovenie izolácie proti zemnej vlhkosti PVC fóliou položenou voľne na zvislej ploche so zvarením spoju | m2 | 92.116 |  | 0 |  |  | znížená |  | 0 | 3e-05 | 0.0027635 | 0 | 0 | 16 | K | 2 | ROZPOCET | 0 | 0 | 0 | 0 | 0 | 2 | 0 | 16 | 350790557
110 | M | 283220000200.S | Hydroizolačná fólia PVC-P, hr. 1 mm, š. 1,3 m, izolácia základov proti zemnej vlhkosti, tlakovej vode, radónu | m2 | 110.539 |  | 0 |  |  | znížená |  | 0 | 0.00131 | 0.14481 | 0 | 0 | 32 | M | 2 | ROZPOCET | 0 | 0 | 0 | 0 | 0 | 2 | 0 | 16 | 948899510
111 | K | 711210100.S | Zhotovenie dvojnásobnej izol. stierky pod keramické obklady v interiéri na ploche vodorovnej | m2 | 74.62 |  | 0 |  |  | znížená |  | 0 | 0 | 0 | 0 | 0 | 16 | K | 2 | ROZPOCET | 0 | 0 | 0 | 0 | 0 | 2 | 0 | 16 | -521175311
112 | M | 245610000400.S | Stierka hydroizolačná na báze syntetickej živice, (tekutá hydroizolačná fólia) | kg | 74.62 |  | 0 |  |  | znížená |  | 0 | 0.001 | 0.07462 | 0 | 0 | 32 | M | 2 | ROZPOCET | 0 | 0 | 0 | 0 | 0 | 2 | 0 | 16 | 179492515
113 | M | 247710007700.S | Pás tesniaci š. 120 mm, na utesnenie rohových a spojovacích škár pri aplikácii hydroizolácií | m | 106.31 |  | 0 |  |  | znížená |  | 0 | 5e-05 | 0.0053155 | 0 | 0 | 32 | M | 2 | ROZPOCET | 0 | 0 | 0 | 0 | 0 | 2 | 0 | 16 | 1709228051
114 | K | 711210110.S | Zhotovenie dvojnásobnej izol. stierky pod keramické obklady v interiéri na ploche zvislej | m2 | 19.8 |  | 0 |  |  | znížená |  | 0 | 0 | 0 | 0 | 0 | 16 | K | 2 | ROZPOCET | 0 | 0 | 0 | 0 | 0 | 2 | 0 | 16 | -2008138888
115 | M | 245610000400.S | Stierka hydroizolačná na báze syntetickej živice, (tekutá hydroizolačná fólia) | kg | 19.8 |  | 0 |  |  | znížená |  | 0 | 0.001 | 0.0198 | 0 | 0 | 32 | M | 2 | ROZPOCET | 0 | 0 | 0 | 0 | 0 | 2 | 0 | 16 | -724078987
116 | M | 247710007700.S | Pás tesniaci š. 120 mm, na utesnenie rohových a spojovacích škár pri aplikácii hydroizolácií | m | 13.2 |  | 0 |  |  | znížená |  | 0 | 5e-05 | 0.00066 | 0 | 0 | 32 | M | 2 | ROZPOCET | 0 | 0 | 0 | 0 | 0 | 2 | 0 | 16 | 338026276
117 | K | 998711102.S | Presun hmôt pre izoláciu proti vode v objektoch výšky nad 6 do 12 m | t | 1.347 |  | 0 |  |  | znížená |  | 0 | 0 | 0 | 0 | 0 | 16 | K | 2 | ROZPOCET | 0 | 0 | 0 | 0 | 0 | 2 | 0 | 16 | -1024566338
| D | 712 | Izolácie striech, povlakové krytiny |  |  |  | 0 |  |  |  |  | 0 |  | 5.5762 |  | 0 | 2 | D | 1 | ROZPOCET | [6 empty] | 0
118 | K | 712341559.S | Zhotovenie parozábrany striech plochých do 10° pásmi pritav. NAIP na celej ploche | m2 | 557.548 |  | 0 |  |  | znížená |  | 0 | 0.00054 | 0.30108 | 0 | 0 | 16 | K | 2 | ROZPOCET | 0 | 0 | 0 | 0 | 0 | 2 | 0 | 16 | 486243207
119 | M | 628310000800.S | Pás asfaltový s jemným posypom hr. 4,0 mm vystužený vložkou zo sklenenej tkaniny | m2 | 641.18 |  | 0 |  |  | znížená |  | 0 | 0.0045 | 2.8853 | 0 | 0 | 32 | M | 2 | ROZPOCET | 0 | 0 | 0 | 0 | 0 | 2 | 0 | 16 | -1683224295
120 | K | 712873240.S | Zhotovenie povlakovej krytiny vytiahnutím izol. povlaku PVC-P na konštrukcie prevyšujúce úroveň strechy nad 50 cm prikotvením so zváraným spojom | m2 | 571.141 |  | 0 |  |  | znížená |  | 0 | 0 | 0 | 0 | 0 | 16 | K | 2 | ROZPOCET | 0 | 0 | 0 | 0 | 0 | 2 | 0 | 16 | -849600523
121 | M | 283220002000.S | Hydroizolačná fólia PVC-P hr. 1,5 mm izolácia plochých striech | m2 | 656.812 |  | 0 |  |  | znížená |  | 0 | 0.0019 | 1.2479 | 0 | 0 | 32 | M | 2 | ROZPOCET | 0 | 0 | 0 | 0 | 0 | 2 | 0 | 16 | -269954125
122 | K | 712990040.S | Položenie geotextílie vodorovne alebo zvislo na strechy ploché do 10° | m2 | 571.141 |  | 0 |  |  | znížená |  | 0 | 0 | 0 | 0 | 0 | 16 | K | 2 | ROZPOCET | 0 | 0 | 0 | 0 | 0 | 2 | 0 | 16 | -653225203
123 | M | 693110004500.S | Geotextília polypropylénová netkaná 300 g/m2 | m2 | 656.812 |  | 0 |  |  | znížená |  | 0 | 0.0003 | 0.19704 | 0 | 0 | 32 | M | 2 | ROZPOCET | 0 | 0 | 0 | 0 | 0 | 2 | 0 | 16 | -2023813291
124 | K | 712991040.S | Montáž podkladnej konštrukcie z OSB dosiek na atike šírky 411 - 620 mm pod klampiarske konštrukcie | m | 122.065 |  | 0 |  |  | znížená |  | 0 | 3e-05 | 0.003662 | 0 | 0 | 16 | K | 2 | ROZPOCET | 0 | 0 | 0 | 0 | 0 | 2 | 0 | 16 | -1434989079
125 | M | 311690001000.S | Rozperný nit 6x30 mm do betónu, hliníkový | ks | 976.52 |  | 0 |  |  | znížená |  | 0 | 0.00035 | 0.34178 | 0 | 0 | 32 | M | 2 | ROZPOCET | 0 | 0 | 0 | 0 | 0 | 2 | 0 | 16 | -1142830012
126 | M | 607260000300.S | Doska OSB nebrúsená hr. 18 mm | m2 | 75.68 |  | 0 |  |  | znížená |  | 0 | 0.00792 | 0.59939 | 0 | 0 | 32 | M | 2 | ROZPOCET | 0 | 0 | 0 | 0 | 0 | 2 | 0 | 16 | -829408978
127 | K | 998712102.S | Presun hmôt pre izoláciu povlakovej krytiny v objektoch výšky nad 6 do 12 m | t | 5.576 |  | 0 |  |  | znížená |  | 0 | 0 | 0 | 0 | 0 | 16 | K | 2 | ROZPOCET | 0 | 0 | 0 | 0 | 0 | 2 | 0 | 16 | 1197650214
| D | 713 | Izolácie tepelné |  |  |  | 0 |  |  |  |  | 0 |  | 10.7335 |  | 0 | 2 | D | 1 | ROZPOCET | [6 empty] | 0
128 | K | 713121111.S | Montáž tepelnej izolácie podláh minerálnou vlnou, kladená voľne v jednej vrstve | m2 | 435.63 |  | 0 |  |  | znížená |  | 0 | 0 | 0 | 0 | 0 | 16 | K | 2 | ROZPOCET | 0 | 0 | 0 | 0 | 0 | 2 | 0 | 16 | 61073822
129 | M | 631440022000.S | Doska z minerálnej vlny hr. 50 mm, izolácia vhodná pre ľahké aj ťažké plávajúce podlahy | m2 | 444.343 |  | 0 |  |  | znížená |  | 0 | 0.006 | 2.6661 | 0 | 0 | 32 | M | 2 | ROZPOCET | 0 | 0 | 0 | 0 | 0 | 2 | 0 | 16 | -732308095
130 | K | 713122111.S | Montáž tepelnej izolácie podláh polystyrénom, kladeným voľne v jednej vrstve | m2 | 456.33 |  | 0 |  |  | znížená |  | 0 | 0 | 0 | 0 | 0 | 16 | K | 2 | ROZPOCET | 0 | 0 | 0 | 0 | 0 | 2 | 0 | 16 | 1955197286
131 | M | 283720009300.S | Doska EPS hr. 160 mm, pevnosť v tlaku 150 kPa, na zateplenie podláh a plochých striech | m2 | 435.877 |  | 0 |  |  | znížená |  | 0 | 0.00392 | 1.7086 | 0 | 0 | 32 | M | 2 | ROZPOCET | 0 | 0 | 0 | 0 | 0 | 2 | 0 | 16 | -109119852
132 | M | 283720009000.S | Doska EPS hr. 100 mm, pevnosť v tlaku 150 kPa, na zateplenie podláh a plochých striech | m2 | 29 |  | 0 |  |  | znížená |  | 0 | 0.00245 | 0.07105 | 0 | 0 | 32 | M | 2 | ROZPOCET | 0 | 0 | 0 | 0 | 0 | 2 | 0 | 16 | -584680637
133 | K | 713132132.S | Montáž tepelnej izolácie stien polystyrénom, celoplošným prilepením | m2 | 18.871 |  | 0 |  |  | znížená |  | 0 | 0.005 | 0.094355 | 0 | 0 | 16 | K | 2 | ROZPOCET | 0 | 0 | 0 | 0 | 0 | 2 | 0 | 16 | -691933162
134 | M | 283750000700.S | Doska XPS hr. 50 mm, zateplenie stien | m2 | 19.248 |  | 0 |  |  | znížená |  | 0 | 0.0015 | 0.028872 | 0 | 0 | 32 | M | 2 | ROZPOCET | 0 | 0 | 0 | 0 | 0 | 2 | 0 | 16 | -105870969
136 | K | 713132211.S | Montáž tepelnej izolácie podzemných stien a základov xps celoplošným prilepením | m2 | 79.664 |  | 0 |  |  | znížená |  | 0 | 0.0035 | 0.27882 | 0 | 0 | 16 | K | 2 | ROZPOCET | 0 | 0 | 0 | 0 | 0 | 2 | 0 | 16 | 41113127
137 | M | 283750001000.S | Doska XPS hr. 100 mm, zateplenie soklov, suterénov, podláh | m2 | 81.257 |  | 0 |  |  | znížená |  | 0 | 0.003 | 0.24377 | 0 | 0 | 32 | M | 2 | ROZPOCET | 0 | 0 | 0 | 0 | 0 | 2 | 0 | 16 | -659131183
138 | K | 713142250.S | Montáž tepelnej izolácie striech plochých do 10° polystyrénom, dvojvrstvová kladenými voľne | m2 | 456.026 |  | 0 |  |  | znížená |  | 0 | 0 | 0 | 0 | 0 | 16 | K | 2 | ROZPOCET | 0 | 0 | 0 | 0 | 0 | 2 | 0 | 16 | 1991131964
139 | M | 283720009200.S | Doska EPS hr. 150 mm, pevnosť v tlaku 150 kPa, na zateplenie podláh a plochých striech | m2 | 930.293 |  | 0 |  |  | znížená |  | 0 | 0.00343 | 3.1909 | 0 | 0 | 32 | M | 2 | ROZPOCET | 0 | 0 | 0 | 0 | 0 | 2 | 0 | 16 | -729054911
140 | K | 713144050.S | Montáž tepelnej izolácie na atiku minerálnou vlnou do lepidla | m2 | 94.94 |  | 0 |  |  | znížená |  | 0 | 0.004 | 0.37976 | 0 | 0 | 16 | K | 2 | ROZPOCET | 0 | 0 | 0 | 0 | 0 | 2 | 0 | 16 | 878055744
141 | M | 631440025400.S | Doska z minerálnej vlny hr. 100 mm, izolácia pre zateplenie plochých striech | m2 | 96.839 |  | 0 |  |  | znížená |  | 0 | 0.015 | 1.4526 | 0 | 0 | 32 | M | 2 | ROZPOCET | 0 | 0 | 0 | 0 | 0 | 2 | 0 | 16 | -1887037939
142 | K | 713170110.S | Montáž spádového klinu z EPS plochých striech položením voľne | m2 | 456.026 |  | 0 |  |  | znížená |  | 0 | 0 | 0 | 0 | 0 | 16 | K | 2 | ROZPOCET | 0 | 0 | 0 | 0 | 0 | 2 | 0 | 16 | 887206065
143 | M | 283720001500.S | Spádový klin 4-6 EPS 150 S, hr. 50 mm | m2 | 465.147 |  | 0 |  |  | znížená |  | 0 | 0.00133 | 0.61865 | 0 | 0 | 32 | M | 2 | ROZPOCET | 0 | 0 | 0 | 0 | 0 | 2 | 0 | 16 | 171037963
144 | K | 998713102.S | Presun hmôt pre izolácie tepelné v objektoch výšky nad 6 m do 12 m | t | 10.733 |  | 0 |  |  | znížená |  | 0 | 0 | 0 | 0 | 0 | 16 | K | 2 | ROZPOCET | 0 | 0 | 0 | 0 | 0 | 2 | 0 | 16 | 384945698
| D | 763 | Konštrukcie - drevostavby |  |  |  | 0 |  |  |  |  | 0 |  | 36.6323 |  | 0 | 2 | D | 1 | ROZPOCET | [6 empty] | 0
266 | K | 763113334.S | Priečka SDK hr. 300 mm, kca 2xCW+2xUW 100, dvojito opláštená doskou impregnovanou H2 15 mm, TI 2x100 mm | m2 | 42.754 |  | 0 |  |  | znížená |  | 0 | 0.05354 | 2.289 | 0 | 0 | 16 | K | 2 | ROZPOCET | 0 | 0 | 0 | 0 | 0 | 2 | 0 | 16 | 835244465
145 | K | 763115512.S | Priečka SDK hr. 100 mm, kca CW+UW 50, dvojito opláštená doskou štandardnou A 2x12,5 mm, TI 50 mm | m2 | 327.711 |  | 0 |  |  | znížená |  | 0 | 0.04177 | 13.6885 | 0 | 0 | 16 | K | 2 | ROZPOCET | 0 | 0 | 0 | 0 | 0 | 2 | 0 | 16 | 1785917932
146 | K | 763115712.S | Priečka SDK hr. 100 mm, kca CW+UW 50, dvojito opláštená doskou impregnovanou H2 2x12,5 mm, TI 50 mm | m2 | 163.504 |  | 0 |  |  | znížená |  | 0 | 0.04303 | 7.0356 | 0 | 0 | 16 | K | 2 | ROZPOCET | 0 | 0 | 0 | 0 | 0 | 2 | 0 | 16 | 1395469558
147 | K | 763116522.S | Priečka SDK hr. 250 mm, kca 2xCW+2xUW 100, dvojito opláštená doskou impregnovanou H2 2x12,5 mm, TI 2x100 mm | m2 | 69.375 |  | 0 |  |  | znížená |  | 0 | 0.04828 | 3.3494 | 0 | 0 | 16 | K | 2 | ROZPOCET | 0 | 0 | 0 | 0 | 0 | 2 | 0 | 16 | 715341933
149 | K | 763138210.S | Podhľad SDK závesný na jednoúrovňovej oceľovej podkonštrukcií CD+UD, doska štandardná A 12.5 mm | m2 | 777.87 |  | 0 |  |  | znížená |  | 0 | 0.01187 | 9.2333 | 0 | 0 | 16 | K | 2 | ROZPOCET | 0 | 0 | 0 | 0 | 0 | 2 | 0 | 16 | -791712008
150 | K | 763138212.S | Podhľad SDK závesný na jednoúrovňovej oceľovej podkonštrukcií CD+UD, doska impregnovaná H2 12.5 mm | m2 | 85.09 |  | 0 |  |  | znížená |  | 0 | 0.01218 | 1.0364 | 0 | 0 | 16 | K | 2 | ROZPOCET | 0 | 0 | 0 | 0 | 0 | 2 | 0 | 16 | 2046890452
151 | K | 998763303.S | Presun hmôt pre sádrokartónové konštrukcie v objektoch výšky od 7 do 24 m | t | 36.632 |  | 0 |  |  | znížená |  | 0 | 0 | 0 | 0 | 0 | 16 | K | 2 | ROZPOCET | 0 | 0 | 0 | 0 | 0 | 2 | 0 | 16 | 375978615
| D | 764 | Konštrukcie klampiarske |  |  |  | 0 |  |  |  |  | 0 |  | 2.5943 |  | 0 | 2 | D | 1 | ROZPOCET | [6 empty] | 0
282 | K | 764351401.S | Žľaby z pozinkovaného farbeného PZf plechu, štvorhranné r.š. 250 mm - ozn. K6 | m | 4.1 |  | 0 |  |  | znížená |  | 0 | 0.00325 | 0.013325 | 0 | 0 | 16 | K | 2 | ROZPOCET | 0 | 0 | 0 | 0 | 0 | 2 | 0 | 16 | -311038406
284 | K | 764359411.S | Kotlík z pozinkovaného farbeného PZf plechu, pre rúry s priemerom do 100 mm - ozn. K8 | ks | 11 |  | 0 |  |  | znížená |  | 0 | 0.00158 | 0.01738 | 0 | 0 | 16 | K | 2 | ROZPOCET | 0 | 0 | 0 | 0 | 0 | 2 | 0 | 16 | -358783540
288 | K | 764410420.S | Oplechovanie izolácie z pozinkovaného farbeného PZf plechu, r.š. 160 mm - ozn. K12 | m | 133.115 |  | 0 |  |  | znížená |  | 0 | 0.00147 | 0.19568 | 0 | 0 | 16 | K | 2 | ROZPOCET | 0 | 0 | 0 | 0 | 0 | 2 | 0 | 16 | 1517698104
290 | K | 764410440.S | Oplechovanie parapetov z pozinkovaného farbeného PZf plechu, vrátane rohov r.š. 225 mm - ozn. K1414 | m | 4.61 |  | 0 |  |  | znížená |  | 0 | 0.00225 | 0.010372 | 0 | 0 | 16 | K | 2 | ROZPOCET | 0 | 0 | 0 | 0 | 0 | 2 | 0 | 16 | -1503211882
287 | K | 764410450.S | Oplechovanie parapetov z pozinkovaného farbeného PZf plechu, vrátane rohov r.š. 325 mm - ozn. K11 | m | 62.345 |  | 0 |  |  | znížená |  | 0 | 0.00292 | 0.18205 | 0 | 0 | 16 | K | 2 | ROZPOCET | 0 | 0 | 0 | 0 | 0 | 2 | 0 | 16 | 1727245269
281 | K | 764430408.S | Oplechovanie muriva a atík z pozinkovaného farbeného PZf plechu, vrátane rohov r.š. 215 mm - ozn. K5 | m | 6.5 |  | 0 |  |  | znížená |  | 0 | 0.00189 | 0.012285 | 0 | 0 | 16 | K | 2 | ROZPOCET | 0 | 0 | 0 | 0 | 0 | 2 | 0 | 16 | 1684554816
280 | K | 764430409.S | Oplechovanie muriva a atík z pozinkovaného farbeného PZf plechu, vrátane rohov r.š. 225 mm - ozn. K2 | m | 164.475 |  | 0 |  |  | znížená |  | 0 | 0.00198 | 0.32566 | 0 | 0 | 16 | K | 2 | ROZPOCET | 0 | 0 | 0 | 0 | 0 | 2 | 0 | 16 | 41504642
279 | K | 764430410.S | Oplechovanie muriva a atík z pozinkovaného farbeného PZf plechu, vrátane rohov r.š. 250 mm - ozn. K1 | m | 155.53 |  | 0 |  |  | znížená |  | 0 | 0.0022 | 0.34217 | 0 | 0 | 16 | K | 2 | ROZPOCET | 0 | 0 | 0 | 0 | 0 | 2 | 0 | 16 | -871386218
283 | K | 764430420.S | Oplechovanie muriva a atík z pozinkovaného farbeného PZf plechu - ozn. K7 | m | 75.7 |  | 0 |  |  | znížená |  | 0 | 0.00287 | 0.21726 | 0 | 0 | 16 | K | 2 | ROZPOCET | 0 | 0 | 0 | 0 | 0 | 2 | 0 | 16 | 890863185
289 | K | 764430450.S | Oplechovanie muriva a atík z pozinkovaného farbeného PZf plechu, vrátane rohov r.š. 600 mm - ozn. K13 | m | 10.6 |  | 0 |  |  | znížená |  | 0 | 0.00512 | 0.054272 | 0 | 0 | 16 | K | 2 | ROZPOCET | 0 | 0 | 0 | 0 | 0 | 2 | 0 | 16 | 1095084691
277 | K | 7644304601.S | Oplechovanie muriva a atík z pozinkovaného farbeného PZf plechu, vrátane rohov r.š. 795 mm - ozn. K3 | m | 140.645 |  | 0 |  |  | znížená |  | 0 | 0.00675 | 0.94935 | 0 | 0 | 16 | K | 2 | ROZPOCET | 0 | 0 | 0 | 0 | 0 | 2 | 0 | 16 | -656646739
278 | K | 764430460.S | Oplechovanie muriva a atík z pozinkovaného farbeného PZf plechu, vrátane rohov r.š. 750 mm - ozn. K4 | m | 15.07 |  | 0 |  |  | znížená |  | 0 | 0.00637 | 0.095996 | 0 | 0 | 16 | K | 2 | ROZPOCET | 0 | 0 | 0 | 0 | 0 | 2 | 0 | 16 | 780645664
285 | K | 7644304602.S | Oplechovanie muriva a atík z pozinkovaného farbeného PZf plechu, vrátane rohov r.š. 750 mm - ozn. K9 | m | 12.35 |  | 0 |  |  | znížená |  | 0 | 0.00637 | 0.078669 | 0 | 0 | 16 | K | 2 | ROZPOCET | 0 | 0 | 0 | 0 | 0 | 2 | 0 | 16 | 258571787
286 | K | 7644304603.S | Oplechovanie muriva a atík z pozinkovaného farbeného PZf plechu, vrátane rohov r.š. 750 mm - ozn. K10 | m | 15.68 |  | 0 |  |  | znížená |  | 0 | 0.00637 | 0.099882 | 0 | 0 | 16 | K | 2 | ROZPOCET | 0 | 0 | 0 | 0 | 0 | 2 | 0 | 16 | 708940237
156 | K | 998764102.S | Presun hmôt pre konštrukcie klampiarske v objektoch výšky nad 6 do 12 m | t | 2.594 |  | 0 |  |  | znížená |  | 0 | 0 | 0 | 0 | 0 | 16 | K | 2 | ROZPOCET | 0 | 0 | 0 | 0 | 0 | 2 | 0 | 16 | 969256613
| D | 766 | Konštrukcie stolárske |  |  |  | 0 |  |  |  |  | 0 |  | 3.1754 |  | 0 | 2 | D | 1 | ROZPOCET | [6 empty] | 0
157 | K | 766124100.S | D + M drevených stien záchodových | ks | 12 |  | 0 |  |  | znížená |  | 0 | 7e-05 | 0.00084 | 0 | 0 | 16 | K | 2 | ROZPOCET | 0 | 0 | 0 | 0 | 0 | 2 | 0 | 16 | 270726567
158 | K | 766412123.S | Montáž obloženia stien, stĺpov a pilierov napr. palubovkami na pero a drážku nad 1 m2 smrekovcovými, š. nad 80 do 100 mm | m2 | 37.621 |  | 0 |  |  | znížená |  | 0 | 2e-05 | 0.00075242 | 0 | 0 | 16 | K | 2 | ROZPOCET | 0 | 0 | 0 | 0 | 0 | 2 | 0 | 16 | -695109853
159 | M | 611920006900.S | Drevený obklad napr. tatranský profil, hrúbka 12 mm, šírka 96 mm, smrek, I. trieda | m2 | 39.126 |  | 0 |  |  | znížená |  | 0 | 0.0055 | 0.21519 | 0 | 0 | 32 | M | 2 | ROZPOCET | 0 | 0 | 0 | 0 | 0 | 2 | 0 | 16 | 1042965379
160 | K | 766642125.S | Montáž dverí posuvných dvojkrídlových, posun na stene | ks | 9 |  | 0 |  |  | znížená |  | 0 | 0 | 0 | 0 | 0 | 16 | K | 2 | ROZPOCET | 0 | 0 | 0 | 0 | 0 | 2 | 0 | 16 | 848047784
161 | M | 549150001400.S | Madlo dverové pre posuvné dvere | ks | 9 |  | 0 |  |  | znížená |  | 0 | 0.0012 | 0.0108 | 0 | 0 | 32 | M | 2 | ROZPOCET | 0 | 0 | 0 | 0 | 0 | 2 | 0 | 16 | 497171278
162 | M | 611650001180.S | Dvere vnútorné drevené, šxv 1400x1970 mm,ozn. D12 | ks | 7 |  | 0 |  |  | znížená |  | 0 | 0.076 | 0.532 | 0 | 0 | 32 | M | 2 | ROZPOCET | 0 | 0 | 0 | 0 | 0 | 2 | 0 | 16 | -1232923346
163 | M | 611720000935.S | Dvere vnútorné drevené, šxv 2700x1970 mm,ozn. D13 | ks | 2 |  | 0 |  |  | znížená |  | 0 | 0.075 | 0.15 | 0 | 0 | 32 | M | 2 | ROZPOCET | 0 | 0 | 0 | 0 | 0 | 2 | 0 | 16 | -882211059
164 | K | 766661422.S | Montáž dverí drevených požiarnych do kovovej zárubne | ks | 2 |  | 0 |  |  | znížená |  | 0 | 0.0012 | 0.0024 | 0 | 0 | 16 | K | 2 | ROZPOCET | 0 | 0 | 0 | 0 | 0 | 2 | 0 | 16 | -1844443928
165 | M | 549150000600.S | Kľučka dverová a rozeta 2x, nehrdzavejúca oceľ, povrch nerez matný | ks | 2 |  | 0 |  |  | znížená |  | 0 | 0.001 | 0.002 | 0 | 0 | 32 | M | 2 | ROZPOCET | 0 | 0 | 0 | 0 | 0 | 2 | 0 | 16 | -617253647
166 | M | 611720000100.S | Dvere vnútorné drevené EW 15, šxv 900x1970 mm, P ozn. D17 | ks | 1 |  | 0 |  |  | znížená |  | 0 | 0.03 | 0.03 | 0 | 0 | 32 | M | 2 | ROZPOCET | 0 | 0 | 0 | 0 | 0 | 2 | 0 | 16 | -321684152
167 | M | 611720000300.S | Dvere vnútorné drevené EW 30, šxv 900x1970 mm, Ľ ozn. D16 | ks | 1 |  | 0 |  |  | znížená |  | 0 | 0.03 | 0.03 | 0 | 0 | 32 | M | 2 | ROZPOCET | 0 | 0 | 0 | 0 | 0 | 2 | 0 | 16 | 1861780263
168 | K | 766662112.S | Montáž dverového krídla otočného jednokrídlového poldrážkového, do existujúcej zárubne, vrátane kovania | ks | 32 |  | 0 |  |  | znížená |  | 0 | 0 | 0 | 0 | 0 | 16 | K | 2 | ROZPOCET | 0 | 0 | 0 | 0 | 0 | 2 | 0 | 16 | -1561117361
169 | M | 549150000600.S | Kľučka dverová a rozeta 2x, nehrdzavejúca oceľ, povrch nerez matný | ks | 32 |  | 0 |  |  | znížená |  | 0 | 0.001 | 0.032 | 0 | 0 | 32 | M | 2 | ROZPOCET | 0 | 0 | 0 | 0 | 0 | 2 | 0 | 16 | 300234925
170 | M | 611650001040.S | Dvere vnútorné drevené , šxv 700x1970 mm Ľ, ozn.D10 | ks | 1 |  | 0 |  |  | znížená |  | 0 | 0.038 | 0.038 | 0 | 0 | 32 | M | 2 | ROZPOCET | 0 | 0 | 0 | 0 | 0 | 2 | 0 | 16 | -1899748698
171 | M | 611650001041.S | Dvere vnútorné drevené , šxv 700x1970 mm Ľ, ozn.D9 | ks | 9 |  | 0 |  |  | znížená |  | 0 | 0.038 | 0.342 | 0 | 0 | 32 | M | 2 | ROZPOCET | 0 | 0 | 0 | 0 | 0 | 2 | 0 | 16 | 1353156790
172 | M | 611650001042.S | Dvere vnútorné drevené , šxv 700x1970 mm P, ozn.D9 | ks | 2 |  | 0 |  |  | znížená |  | 0 | 0.038 | 0.076 | 0 | 0 | 32 | M | 2 | ROZPOCET | 0 | 0 | 0 | 0 | 0 | 2 | 0 | 16 | 1321450367
173 | M | 611650001070.S | Dvere vnútorné drevené, šxv 800x1970 mm P, ozn. D7 | ks | 8 |  | 0 |  |  | znížená |  | 0 | 0.038 | 0.304 | 0 | 0 | 32 | M | 2 | ROZPOCET | 0 | 0 | 0 | 0 | 0 | 2 | 0 | 16 | -1063294764
174 | M | 611650001071.S | Dvere vnútorné drevené, šxv 800x1970 mm Ľ, ozn. D7 | ks | 5 |  | 0 |  |  | znížená |  | 0 | 0.038 | 0.19 | 0 | 0 | 32 | M | 2 | ROZPOCET | 0 | 0 | 0 | 0 | 0 | 2 | 0 | 16 | -1667553147
175 | M | 611650001100.S | Dvere vnútorné drevené , šxv 900x1970 mm, P ozn. D6 | ks | 1 |  | 0 |  |  | znížená |  | 0 | 0.038 | 0.038 | 0 | 0 | 32 | M | 2 | ROZPOCET | 0 | 0 | 0 | 0 | 0 | 2 | 0 | 16 | 1965400938
176 | M | 611650001101.S | Dvere vnútorné drevené , šxv 900x1970 mm, P ozn. D5 | ks | 3 |  | 0 |  |  | znížená |  | 0 | 0.038 | 0.114 | 0 | 0 | 32 | M | 2 | ROZPOCET | 0 | 0 | 0 | 0 | 0 | 2 | 0 | 16 | -990612235
177 | M | 611650001102.S | Dvere vnútorné drevené , šxv 900x1970 mm, Ľ ozn. D5 | ks | 3 |  | 0 |  |  | znížená |  | 0 | 0.038 | 0.114 | 0 | 0 | 32 | M | 2 | ROZPOCET | 0 | 0 | 0 | 0 | 0 | 2 | 0 | 16 | 1676327296
178 | K | 766662132.S | Montáž dverového krídla otočného dvojkrídlového poldrážkového, do existujúcej zárubne, vrátane kovania | ks | 2 |  | 0 |  |  | znížená |  | 0 | 0 | 0 | 0 | 0 | 16 | K | 2 | ROZPOCET | 0 | 0 | 0 | 0 | 0 | 2 | 0 | 16 | 1990727795
179 | M | 549150000600.S | Kľučka dverová a rozeta 2x, nehrdzavejúca oceľ, povrch nerez matný | ks | 2 |  | 0 |  |  | znížená |  | 0 | 0.001 | 0.002 | 0 | 0 | 32 | M | 2 | ROZPOCET | 0 | 0 | 0 | 0 | 0 | 2 | 0 | 16 | -1754378291
180 | M | 611720000940.S | Dvere vnútorné drevené, šxv 1600x1970 mm,ozn. D19 | ks | 1 |  | 0 |  |  | znížená |  | 0 | 0.075 | 0.075 | 0 | 0 | 32 | M | 2 | ROZPOCET | 0 | 0 | 0 | 0 | 0 | 2 | 0 | 16 | 1132447797
181 | M | 611720000941.S | Dvere vnútorné drevené, šxv 1300x1970 mm,ozn. D18 | ks | 1 |  | 0 |  |  | znížená |  | 0 | 0.075 | 0.075 | 0 | 0 | 32 | M | 2 | ROZPOCET | 0 | 0 | 0 | 0 | 0 | 2 | 0 | 16 | -619399180
182 | K | 766694112.S | Montáž parapetnej dosky drevenej šírky do 300 mm, dĺžky 1000-1600 mm | ks | 25 |  | 0 |  |  | znížená |  | 0 | 4e-05 | 0.001 | 0 | 0 | 16 | K | 2 | ROZPOCET | 0 | 0 | 0 | 0 | 0 | 2 | 0 | 16 | 1159087624
183 | M | 611550000100.S | Parapetná doska vnútorná, šírka 200 mm, z drevotriesky laminovanej, farba biela | m | 31.26 |  | 0 |  |  | znížená |  | 0 | 0.00085 | 0.026571 | 0 | 0 | 32 | M | 2 | ROZPOCET | 0 | 0 | 0 | 0 | 0 | 2 | 0 | 16 | -849874045
184 | K | 766694113.S | Montáž parapetnej dosky drevenej šírky do 300 mm, dĺžky 1600-2600 mm | ks | 4 |  | 0 |  |  | znížená |  | 0 | 6e-05 | 0.00024 | 0 | 0 | 16 | K | 2 | ROZPOCET | 0 | 0 | 0 | 0 | 0 | 2 | 0 | 16 | -1801532216
185 | M | 611550000100.S | Parapetná doska vnútorná, šírka 200 mm, z drevotriesky laminovanej, farba biela | m | 9.6 |  | 0 |  |  | znížená |  | 0 | 0.00085 | 0.00816 | 0 | 0 | 32 | M | 2 | ROZPOCET | 0 | 0 | 0 | 0 | 0 | 2 | 0 | 16 | -928324387
186 | K | 766694114.S | Montáž parapetnej dosky drevenej šírky do 300 mm, dĺžky nad 2600 mm | ks | 11 |  | 0 |  |  | znížená |  | 0 | 6e-05 | 0.00066 | 0 | 0 | 16 | K | 2 | ROZPOCET | 0 | 0 | 0 | 0 | 0 | 2 | 0 | 16 | -1559598048
187 | M | 611550000100.S | Parapetná doska vnútorná, šírka 200 mm, z drevotriesky laminovanej, farba biela | m | 46.545 |  | 0 |  |  | znížená |  | 0 | 0.00085 | 0.039563 | 0 | 0 | 32 | M | 2 | ROZPOCET | 0 | 0 | 0 | 0 | 0 | 2 | 0 | 16 | 2134697901
188 | K | 766701121.S | Montáž zárubní rámových pre dvere dvojkrídlové posuvné | ks | 9 |  | 0 |  |  | znížená |  | 0 | 0.00097 | 0.00873 | 0 | 0 | 16 | K | 2 | ROZPOCET | 0 | 0 | 0 | 0 | 0 | 2 | 0 | 16 | -1415812081
189 | M | 611810007200.S | Zárubňa vnútorná obložková, šírka 1250-1850 mm, výška 1970 mm, DTD doska, povrch CPL laminát, pre stenu hrúbky 60-170 mm, pre dvojkrídlové dvere | ks | 7 |  | 0 |  |  | znížená |  | 0 | 0.02 | 0.14 | 0 | 0 | 32 | M | 2 | ROZPOCET | 0 | 0 | 0 | 0 | 0 | 2 | 0 | 16 | 337352617
190 | M | 611810007600.S | Zárubňa vnútorná obložková, šírka 2450-3050 mm, výška 1970 mm, DTD doska, povrch CPL laminát, pre stenu hrúbky 60-170 mm, pre dvojkrídlové dvere | ks | 2 |  | 0 |  |  | znížená |  | 0 | 0.036 | 0.072 | 0 | 0 | 32 | M | 2 | ROZPOCET | 0 | 0 | 0 | 0 | 0 | 2 | 0 | 16 | -1217547762
191 | K | 766702111.S | Montáž zárubní obložkových pre dvere jednokrídlové | ks | 30 |  | 0 |  |  | znížená |  | 0 | 0.00045 | 0.0135 | 0 | 0 | 16 | K | 2 | ROZPOCET | 0 | 0 | 0 | 0 | 0 | 2 | 0 | 16 | 1714252080
192 | M | 611810002700.S | Zárubňa vnútorná obložková, šírka 600-900 mm, výška 1970 mm, DTD doska, povrch CPL laminát, pre stenu hrúbky 60-170 mm, pre jednokrídlové dvere | ks | 30 |  | 0 |  |  | znížená |  | 0 | 0.015 | 0.45 | 0 | 0 | 32 | M | 2 | ROZPOCET | 0 | 0 | 0 | 0 | 0 | 2 | 0 | 16 | -837151251
193 | K | 766702121.S | Montáž zárubní obložkových pre dvere dvojkrídlové | ks | 2 |  | 0 |  |  | znížená |  | 0 | 0.0005 | 0.001 | 0 | 0 | 16 | K | 2 | ROZPOCET | 0 | 0 | 0 | 0 | 0 | 2 | 0 | 16 | 2039360694
194 | M | 611810007200.S | Zárubňa vnútorná obložková, šírka 1250-1850 mm, výška 1970 mm, DTD doska, povrch CPL laminát, pre stenu hrúbky 60-170 mm, pre dvojkrídlové dvere | ks | 2 |  | 0 |  |  | znížená |  | 0 | 0.02 | 0.04 | 0 | 0 | 32 | M | 2 | ROZPOCET | 0 | 0 | 0 | 0 | 0 | 2 | 0 | 16 | 562696165
195 | K | 998766102.S | Presun hmot pre konštrukcie stolárske v objektoch výšky nad 6 do 12 m | t | 3.175 |  | 0 |  |  | znížená |  | 0 | 0 | 0 | 0 | 0 | 16 | K | 2 | ROZPOCET | 0 | 0 | 0 | 0 | 0 | 2 | 0 | 16 | -547725887
| D | 767 | Konštrukcie doplnkové kovové |  |  |  | 0 |  |  |  |  | 0 |  | 25.9751 |  | 0 | 2 | D | 1 | ROZPOCET | [6 empty] | 0
196 | K | 767211111.S | Vonkajšie oceľové schodisko D+M vr. povrchových úprav a kotvenia | ks | 2 |  | 0 |  |  | znížená |  | 0 | 10 | 20 | 0 | 0 | 16 | K | 2 | ROZPOCET | 0 | 0 | 0 | 0 | 0 | 2 | 0 | 16 | -771731008
197 | K | 767211112.S | Prekrytie vstupov na severnej a južnej strane D+M vr. povrchových úprav a kotvenia | ks | 2 |  | 0 |  |  | znížená |  | 0 | 0.25 | 0.5 | 0 | 0 | 16 | K | 2 | ROZPOCET | 0 | 0 | 0 | 0 | 0 | 2 | 0 | 16 | 2055999562
198 | K | 767222120.S | Montáž zábradlí schodiskových z profilovej ocele | m | 16.7 |  | 0 |  |  | znížená |  | 0 | 0 | 0 | 0 | 0 | 16 | K | 2 | ROZPOCET | 0 | 0 | 0 | 0 | 0 | 2 | 0 | 16 | -296950016
199 | M | 553520001500.S | Zábradlie na schody a podesty výška do 1200 mm, kotvenie bočné alebo do podlahy, vhodné do interiéru aj exteriéru | m | 16.7 |  | 0 |  |  | znížená |  | 0 | 0.005 | 0.0835 | 0 | 0 | 32 | M | 2 | ROZPOCET | 0 | 0 | 0 | 0 | 0 | 2 | 0 | 16 | -1717091186
200 | K | 767230070.S | Montáž schodiskového madla na stenu | m | 26.292 |  | 0 |  |  | znížená |  | 0 | 0.00172 | 0.045222 | 0 | 0 | 16 | K | 2 | ROZPOCET | 0 | 0 | 0 | 0 | 0 | 2 | 0 | 16 | -692466498
201 | M | 553520003500.S | Madlo schodiskové pre kotvenie na stenu | m | 26.292 |  | 0 |  |  | znížená |  | 0 | 0.0012 | 0.03155 | 0 | 0 | 32 | M | 2 | ROZPOCET | 0 | 0 | 0 | 0 | 0 | 2 | 0 | 16 | -730447040
202 | K | 767612100.S | Montáž okien hliníkových | m | 230.445 |  | 0 |  |  | znížená |  | 0 | 0.00021 | 0.048393 | 0 | 0 | 16 | K | 2 | ROZPOCET | 0 | 0 | 0 | 0 | 0 | 2 | 0 | 16 | -731337880
203 | M | 553410010900.S | Okno hliníkové jednokrídlové OS, vxš 1700x1200 mm, izolačné trojsklo ozn. O1 | ks | 13 |  | 0 |  |  | znížená |  | 0 | 0.097 | 1.261 | 0 | 0 | 32 | M | 2 | ROZPOCET | 0 | 0 | 0 | 0 | 0 | 2 | 0 | 16 | 1813863835
204 | M | 553410010901.S | Okno hliníkové jednokrídlové OS+FIX, vxš 2550x1200 mm, izolačné trojsklo ozn. O3 | ks | 3 |  | 0 |  |  | znížená |  | 0 | 0.097 | 0.291 | 0 | 0 | 32 | M | 2 | ROZPOCET | 0 | 0 | 0 | 0 | 0 | 2 | 0 | 16 | 1326375729
205 | M | 553410011801.S | Okno hliníkové dvojkrídlové OS+OS, vxš 1700x2400 mm, izolačné trojsklo ozn. O4 | ks | 4 |  | 0 |  |  | znížená |  | 0 | 0.098 | 0.392 | 0 | 0 | 32 | M | 2 | ROZPOCET | 0 | 0 | 0 | 0 | 0 | 2 | 0 | 16 | -1745138009
206 | M | 553410011802.S | Okno hliníkové dvojkrídlové OS+OS, vxš 1430x1340 mm, izolačné trojsklo ozn. O5 | ks | 9 |  | 0 |  |  | znížená |  | 0 | 0.098 | 0.882 | 0 | 0 | 32 | M | 2 | ROZPOCET | 0 | 0 | 0 | 0 | 0 | 2 | 0 | 16 | 1284152485
207 | M | 553410013100.S | Okno hliníkové štvorkrídlové OS+OS+OS+OS, vxš 1700x4800 mm, izolačné trojsklo ozn. O7 | ks | 2 |  | 0 |  |  | znížená |  | 0 | 0.165 | 0.33 | 0 | 0 | 32 | M | 2 | ROZPOCET | 0 | 0 | 0 | 0 | 0 | 2 | 0 | 16 | -370864772
208 | M | 553410013101.S | Okno hliníkové štvorkrídlové OS+OS+OS+OS, vxš 2550x4800 mm, izolačné trojsklo ozn. O8 | ks | 1 |  | 0 |  |  | znížená |  | 0 | 0.165 | 0.165 | 0 | 0 | 32 | M | 2 | ROZPOCET | 0 | 0 | 0 | 0 | 0 | 2 | 0 | 16 | -1933100426
209 | M | 553410013102.S | Okno hliníkové štvorkrídlové OS+OS+OS+OS, vxš 1700x5145 mm, izolačné trojsklo ozn. O9 | ks | 1 |  | 0 |  |  | znížená |  | 0 | 0.165 | 0.165 | 0 | 0 | 32 | M | 2 | ROZPOCET | 0 | 0 | 0 | 0 | 0 | 2 | 0 | 16 | -1208300920
210 | M | 553410012800.S | Okno hliníkové trojkrídlové OS+OS+OS, vxš 1700x3600 mm, izolačné trojsklo ozn. O11 | ks | 1 |  | 0 |  |  | znížená |  | 0 | 0.132 | 0.132 | 0 | 0 | 32 | M | 2 | ROZPOCET | 0 | 0 | 0 | 0 | 0 | 2 | 0 | 16 | -652996097
272 | M | 553410012799.S | Okno hliníkové trojkrídlové OS+OS+OS, vxš 1700x3300 mm, izolačné trojsklo ozn. O10 | ks | 1 |  | 0 |  |  | znížená |  | 0 | 0.132 | 0.132 | 0 | 0 | 32 | M | 2 | ROZPOCET | 0 | 0 | 0 | 0 | 0 | 2 | 0 | 16 | -232981528
211 | M | 553410012801.S | Okno hliníkové trojkrídlové OS+OS+OS, vxš 2550x3300 mm, izolačné trojsklo ozn. O12 | ks | 1 |  | 0 |  |  | znížená |  | 0 | 0.132 | 0.132 | 0 | 0 | 32 | M | 2 | ROZPOCET | 0 | 0 | 0 | 0 | 0 | 2 | 0 | 16 | -1843249229
212 | M | 553410012802.S | Okno hliníkové trojkrídlové OS+OS+FIX, vxš 2550x3600 mm, izolačné trojsklo ozn. O13 | ks | 2 |  | 0 |  |  | znížená |  | 0 | 0.132 | 0.264 | 0 | 0 | 32 | M | 2 | ROZPOCET | 0 | 0 | 0 | 0 | 0 | 2 | 0 | 16 | 1349049724
273 | M | 553410012803.S | Okno hliníkové trojkrídlové OS+OS+OS+OS, vxš 1700x4800 mm, izolačné trojsklo ozn. O14 | ks | 2 |  | 0 |  |  | znížená |  | 0 | 0.132 | 0.264 | 0 | 0 | 32 | M | 2 | ROZPOCET | 0 | 0 | 0 | 0 | 0 | 2 | 0 | 16 | -895417119
267 | K | 767612101.S | Montáž nastaviteľných tieniacích lamiel hliníkových | m2 | 60.05 |  | 0 |  |  | znížená |  | 0 | 0.00021 | 0.012611 | 0 | 0 | 16 | K | 2 | ROZPOCET | 0 | 0 | 0 | 0 | 0 | 2 | 0 | 16 | 850028915
268 | M | 611530061300.S | Žalúzie nastaviteľné exteriérové hliníkové | m2 | 60.05 |  | 0 |  |  | znížená |  | 0 | 0.002 | 0.1201 | 0 | 0 | 32 | M | 2 | ROZPOCET | 0 | 0 | 0 | 0 | 0 | 2 | 0 | 16 | -957528255
213 | K | 767640020.S | Montáž hliníkových dverí | m | 47.55 |  | 0 |  |  | znížená |  | 0 | 0.00021 | 0.0099855 | 0 | 0 | 4 | K | 2 | ROZPOCET | 0 | 0 | 0 | 0 | 0 | 2 | 0 | 4 | 1700175639
214 | M | 553410032000.S | Dvere hliníkové šxv 3350x2550 mm ozn. D1 | ks | 1 |  | 0 |  |  | znížená |  | 0 | 0.07909 | 0.07909 | 0 | 0 | 8 | M | 2 | ROZPOCET | 0 | 0 | 0 | 0 | 0 | 2 | 0 | 4 | 1321203595
215 | M | 553410032001.S | Dvere hliníkové šxv 2750x2550 mm ozn. D2 | ks | 1 |  | 0 |  |  | znížená |  | 0 | 0.07909 | 0.07909 | 0 | 0 | 8 | M | 2 | ROZPOCET | 0 | 0 | 0 | 0 | 0 | 2 | 0 | 4 | -1504170651
216 | M | 553410032002.S | Dvere hliníkové šxv 1750x2550 mm ozn. D3 | ks | 1 |  | 0 |  |  | znížená |  | 0 | 0.07909 | 0.07909 | 0 | 0 | 8 | M | 2 | ROZPOCET | 0 | 0 | 0 | 0 | 0 | 2 | 0 | 4 | -1266419418
217 | M | 553410032003.S | Dvere hliníkové šxv 1000x2550 mm ozn. D4 | ks | 4 |  | 0 |  |  | znížená |  | 0 | 0.07909 | 0.31636 | 0 | 0 | 8 | M | 2 | ROZPOCET | 0 | 0 | 0 | 0 | 0 | 2 | 0 | 4 | 390355132
218 | M | 553410032005.S | Dvere hliníkové šxv 3100x2550 mm ozn. D15 | ks | 1 |  | 0 |  |  | znížená |  | 0 | 0.07909 | 0.07909 | 0 | 0 | 8 | M | 2 | ROZPOCET | 0 | 0 | 0 | 0 | 0 | 2 | 0 | 4 | -2079385359
274 | K | 767643110.S | Montáž dverí mrežových jednokrídlových vr. zárubne a náterov | ks | 1 |  | 0 |  |  | znížená |  | 0 | 0 | 0 | 0 | 0 | 16 | K | 2 | ROZPOCET | 0 | 0 | 0 | 0 | 0 | 2 | 0 | 16 | -1787432632
275 | M | 549150000600.S | Kľučka dverová a rozeta 2x, nehrdzavejúca oceľ, povrch nerez matný | ks | 1 |  | 0 |  |  | znížená |  | 0 | 0.001 | 0.001 | 0 | 0 | 32 | M | 2 | ROZPOCET | 0 | 0 | 0 | 0 | 0 | 2 | 0 | 16 | 1526779915
276 | M | 553410000000.S | Dvere mrežové šxv 1200x2150 mm ozn. D20 vr. zárubne a náterov | ks | 1 |  | 0 |  |  | znížená |  | 0 | 0.07909 | 0.07909 | 0 | 0 | 32 | M | 2 | ROZPOCET | 0 | 0 | 0 | 0 | 0 | 2 | 0 | 16 | 545488887
269 | K | 767832100.S | D + M požiarného rebríku vr. doplnkov a povrchovej úpravy - ozn. "PR1" | m | 8.5 |  | 0 |  |  | znížená |  | 0 | 9e-05 | 0.000765 | 0 | 0 | 16 | K | 2 | ROZPOCET | 0 | 0 | 0 | 0 | 0 | 2 | 0 | 16 | -604914779
270 | K | 767832101.S | D + M požiarného rebríku vr. doplnkov a povrchovej úpravy - ozn. "PR2" | m | 2.25 |  | 0 |  |  | znížená |  | 0 | 9e-05 | 0.0002025 | 0 | 0 | 16 | K | 2 | ROZPOCET | 0 | 0 | 0 | 0 | 0 | 2 | 0 | 16 | -429071815
219 | K | 998767102.S | Presun hmôt pre kovové stavebné doplnkové konštrukcie v objektoch výšky nad 6 do 12 m | t | 25.332 |  | 0 |  |  | znížená |  | 0 | 0 | 0 | 0 | 0 | 16 | K | 2 | ROZPOCET | 0 | 0 | 0 | 0 | 0 | 2 | 0 | 16 | -551421178
| D | 771 | Podlahy z dlaždíc |  |  |  | 0 |  |  |  |  | 0 |  | 10.4686 |  | 0 | 2 | D | 1 | ROZPOCET | [6 empty] | 0
220 | K | 771415004.S | Montáž soklíkov z obkladačiek do tmelu napr. veľ. 300 x 80 mm | m | 175.38 |  | 0 |  |  | znížená |  | 0 | 0.00343 | 0.60155 | 0 | 0 | 16 | K | 2 | ROZPOCET | 0 | 0 | 0 | 0 | 0 | 2 | 0 | 16 | -609554660
221 | M | 597640006300.S | Sokel keramický napr. lxvxhr 298x80x9 mm | ks | 608.042 |  | 0 |  |  | znížená |  | 0 | 0.00045 | 0.27362 | 0 | 0 | 32 | M | 2 | ROZPOCET | 0 | 0 | 0 | 0 | 0 | 2 | 0 | 16 | -1678960933
222 | K | 771415008.S | Montáž soklíkov z obkladačiek do tmelu napr. veľ. 600 x 95 mm | m | 50.88 |  | 0 |  |  | znížená |  | 0 | 0.004 | 0.20352 | 0 | 0 | 16 | K | 2 | ROZPOCET | 0 | 0 | 0 | 0 | 0 | 2 | 0 | 16 | -1121856301
223 | M | 597640005800.S | Sokel keramický, napr. lxvxhr 598x95x10 mm | ks | 88.531 |  | 0 |  |  | znížená |  | 0 | 0.00125 | 0.11066 | 0 | 0 | 32 | M | 2 | ROZPOCET | 0 | 0 | 0 | 0 | 0 | 2 | 0 | 16 | 896745705
224 | K | 771541215.S | Montáž podláh z dlaždíc gres kladených do tmelu flexibil. mrazuvzdorného napr. veľ. 300 x 300 mm | m2 | 316.63 |  | 0 |  |  | znížená |  | 0 | 0.0032 | 1.0132 | 0 | 0 | 16 | K | 2 | ROZPOCET | 0 | 0 | 0 | 0 | 0 | 2 | 0 | 16 | 744099995
225 | M | 597740001910.S | Dlaždice keramické,napr. lxvxhr 298x298x9 mm, gresové neglazované | m2 | 329.295 |  | 0 |  |  | znížená |  | 0 | 0.0192 | 6.3225 | 0 | 0 | 32 | M | 2 | ROZPOCET | 0 | 0 | 0 | 0 | 0 | 2 | 0 | 16 | 422981623
226 | K | 771575530.S | Montáž podláh z dlaždíc keramických do tmelu napr. veľ. 300 x 600 mm | m2 | 72.35 |  | 0 |  |  | znížená |  | 0 | 0.00365 | 0.26408 | 0 | 0 | 16 | K | 2 | ROZPOCET | 0 | 0 | 0 | 0 | 0 | 2 | 0 | 16 | -1829449053
227 | M | 597740003510.S | Dlaždice keramické, napr. lxvxhr 298x598x10 mm, neglazované | m2 | 76.691 |  | 0 |  |  | znížená |  | 0 | 0.0219 | 1.6795 | 0 | 0 | 32 | M | 2 | ROZPOCET | 0 | 0 | 0 | 0 | 0 | 2 | 0 | 16 | -1395972906
228 | K | 998771102.S | Presun hmôt pre podlahy z dlaždíc v objektoch výšky nad 6 do 12 m | t | 10.469 |  | 0 |  |  | znížená |  | 0 | 0 | 0 | 0 | 0 | 16 | K | 2 | ROZPOCET | 0 | 0 | 0 | 0 | 0 | 2 | 0 | 16 | 491397256
| D | 775 | Podlahy vlysové a parketové |  |  |  | 0 |  |  |  |  | 0 |  | 0.14711 |  | 0 | 2 | D | 1 | ROZPOCET | [6 empty] | 0
229 | K | 775413130.S | Montáž podlahových soklíkov alebo líšt obvodových lepením | m | 184.76 |  | 0 |  |  | znížená |  | 0 | 2e-05 | 0.0036952 | 0 | 0 | 16 | K | 2 | ROZPOCET | 0 | 0 | 0 | 0 | 0 | 2 | 0 | 16 | -250731721
230 | M | 611990004200.S | Lišta soklová napr. drevená, vxš 30x18 mm | m | 186.608 |  | 0 |  |  | znížená |  | 0 | 0.0005 | 0.093304 | 0 | 0 | 32 | M | 2 | ROZPOCET | 0 | 0 | 0 | 0 | 0 | 2 | 0 | 16 | -1966946246
231 | K | 775550110.S | Montáž podlahy z laminátových a drevených parkiet, click spoj, položená voľne | m2 | 489.38 |  | 0 |  |  | znížená |  | 0 | 2e-05 | 0.0097876 | 0 | 0 | 16 | K | 2 | ROZPOCET | 0 | 0 | 0 | 0 | 0 | 2 | 0 | 16 | 452558050
232 | M | 611980003065.S | Podlaha laminátová, hrúbka 12 mm | m2 | 499.168 |  | 0 |  |  | znížená |  | 0 | 0 | 0 | 0 | 0 | 32 | M | 2 | ROZPOCET | 0 | 0 | 0 | 0 | 0 | 2 | 0 | 16 | 1631551991
233 | K | 775592141.S | Montáž podložky vyrovnávacej a tlmiacej penovej hr. 3 mm pod plávajúce podlahy | m2 | 489.38 |  | 0 |  |  | znížená |  | 0 | 0 | 0 | 0 | 0 | 16 | K | 2 | ROZPOCET | 0 | 0 | 0 | 0 | 0 | 2 | 0 | 16 | 1541740834
234 | M | 283230008600.S | Podložka z penového PE pod plávajúce podlahy, hr. 3 mm | m2 | 504.061 |  | 0 |  |  | znížená |  | 0 | 8e-05 | 0.040325 | 0 | 0 | 32 | M | 2 | ROZPOCET | 0 | 0 | 0 | 0 | 0 | 2 | 0 | 16 | -1161743823
235 | K | 998775102.S | Presun hmôt pre podlahy vlysové a parketové v objektoch výšky nad 6 do 12 m | t | 0.147 |  | 0 |  |  | znížená |  | 0 | 0 | 0 | 0 | 0 | 16 | K | 2 | ROZPOCET | 0 | 0 | 0 | 0 | 0 | 2 | 0 | 16 | 1317168148
| D | 776 | Podlahy povlakové |  |  |  | 0 |  |  |  |  | 0 |  | 1.912 |  | 0 | 2 | D | 1 | ROZPOCET | [6 empty] | 0
236 | K | 776470010.S | Lepenie a rezanie podlahových soklov z koberca | m | 122.14 |  | 0 |  |  | znížená |  | 0 | 4e-05 | 0.0048856 | 0 | 0 | 16 | K | 2 | ROZPOCET | 0 | 0 | 0 | 0 | 0 | 2 | 0 | 16 | 1128698009
237 | M | 697410001700.S | Koberec metrážny | m2 | 12.458 |  | 0 |  |  | znížená |  | 0 | 0.00075 | 0.0093435 | 0 | 0 | 32 | M | 2 | ROZPOCET | 0 | 0 | 0 | 0 | 0 | 2 | 0 | 16 | -1704846327
238 | K | 776572310.S | Lepenie textilných podláh - kobercov z pásov | m2 | 217.2 |  | 0 |  |  | znížená |  | 0 | 0.00045 | 0.09774 | 0 | 0 | 16 | K | 2 | ROZPOCET | 0 | 0 | 0 | 0 | 0 | 2 | 0 | 16 | -119320952
239 | M | 697410001700.S | Koberec metrážny | m2 | 228.06 |  | 0 |  |  | znížená |  | 0 | 0.00075 | 0.17105 | 0 | 0 | 32 | M | 2 | ROZPOCET | 0 | 0 | 0 | 0 | 0 | 2 | 0 | 16 | -1027052385
240 | K | 776992127.S | Vyspravenie podkladu nivelačnou stierkou hr. 5 mm | m2 | 217.2 |  | 0 |  |  | znížená |  | 0 | 0.0075 | 1.629 | 0 | 0 | 16 | K | 2 | ROZPOCET | 0 | 0 | 0 | 0 | 0 | 2 | 0 | 16 | -258461331
241 | K | 998776102.S | Presun hmôt pre podlahy povlakové v objektoch výšky nad 6 do 12 m | t | 1.912 |  | 0 |  |  | znížená |  | 0 | 0 | 0 | 0 | 0 | 16 | K | 2 | ROZPOCET | 0 | 0 | 0 | 0 | 0 | 2 | 0 | 16 | 842846970
| D | 781 | Obklady |  |  |  | 0 |  |  |  |  | 0 |  | 62.7867 |  | 0 | 2 | D | 1 | ROZPOCET | [6 empty] | 0
242 | K | 781445017.S | Montáž obkladov vnútor. stien z obkladačiek kladených do tmelu napr. veľ. 300x200 mm | m2 | 98.208 |  | 0 |  |  | znížená |  | 0 | 0.00336 | 0.32998 | 0 | 0 | 16 | K | 2 | ROZPOCET | 0 | 0 | 0 | 0 | 0 | 2 | 0 | 16 | -496311102
243 | M | 597640000700.S | Obkladačky keramické glazované jednofarebné hladké napr. lxv 300x200x8 mm | m2 | 102.136 |  | 0 |  |  | znížená |  | 0 | 0.021 | 2.1449 | 0 | 0 | 32 | M | 2 | ROZPOCET | 0 | 0 | 0 | 0 | 0 | 2 | 0 | 16 | 109901129
244 | K | 781445107.S | Montáž obkladov vnútor. stien z obkladačiek kladených do tmelu napr. veľ. 300x600 mm | m2 | 233.489 |  | 0 |  |  | znížená |  | 0 | 0.00315 | 0.73549 | 0 | 0 | 16 | K | 2 | ROZPOCET | 0 | 0 | 0 | 0 | 0 | 2 | 0 | 16 | -1416024744
245 | M | 597640001800.S | Obkladačky keramické napr. lxvxhr 298x598x10 mm | m2 | 247.498 |  | 0 |  |  | znížená |  | 0 | 0.01852 | 4.5837 | 0 | 0 | 32 | M | 2 | ROZPOCET | 0 | 0 | 0 | 0 | 0 | 2 | 0 | 16 | 2010768154
246 | K | 781732040.S | Montáž obkladov vonk. stien z obkladačiek tehlových kladených do lepidla | m2 | 815.915 |  | 0 |  |  | znížená |  | 0 | 0.03968 | 32.3755 | 0 | 0 | 4 | K | 2 | ROZPOCET | 0 | 0 | 0 | 0 | 0 | 2 | 0 | 4 | -974662230
247 | M | 596350000100.S | Tehlový elastický obklad | m2 | 856.711 |  | 0 |  |  | znížená |  | 0 | 0.0264 | 22.6172 | 0 | 0 | 8 | M | 2 | ROZPOCET | 0 | 0 | 0 | 0 | 0 | 2 | 0 | 4 | -243445672
248 | K | 998781102.S | Presun hmôt pre obklady keramické v objektoch výšky nad 6 do 12 m | t | 7.794 |  | 0 |  |  | znížená |  | 0 | 0 | 0 | 0 | 0 | 16 | K | 2 | ROZPOCET | 0 | 0 | 0 | 0 | 0 | 2 | 0 | 16 | 740055880
| D | 783 | Nátery |  |  |  | 0 |  |  |  |  | 0 |  | 0.012039 |  | 0 | 2 | D | 1 | ROZPOCET | [6 empty] | 0
249 | K | 783726300.S | Nátery tesárskych konštrukcií syntetické na vzduchu schnúce lazurovacím lakom 3x lakovaním | m2 | 37.621 |  | 0 |  |  | znížená |  | 0 | 0.00032 | 0.012039 | 0 | 0 | 16 | K | 2 | ROZPOCET | 0 | 0 | 0 | 0 | 0 | 2 | 0 | 16 | -1341419412
| D | 784 | Maľby |  |  |  | 0 |  |  |  |  | 0 |  | 1.2505 |  | 0 | 2 | D | 1 | ROZPOCET | [6 empty] | 0
250 | K | 784410100.S | Penetrovanie jednonásobné jemnozrnných podkladov výšky do 3,80 m | m2 | 2842.044 |  | 0 |  |  | znížená |  | 0 | 0.0001 | 0.2842 | 0 | 0 | 16 | K | 2 | ROZPOCET | 0 | 0 | 0 | 0 | 0 | 2 | 0 | 16 | -1515586188
251 | K | 784452471.S | Maľby z maliarskych zmesí na vodnej báze, ručne nanášané s bielym stropom dvojnásobné na jemnozrnný podklad výšky do 3,80 m | m2 | 2842.044 |  | 0 |  |  | znížená |  | 0 | 0.00034 | 0.96629 | 0 | 0 | 16 | K | 2 | ROZPOCET | 0 | 0 | 0 | 0 | 0 | 2 | 0 | 16 | 1908774193

## SO-1.1.1.1 - Zdravotechnika
{66718597-9da6-4f01-93ff-f803fbc89907}
0
| KRYCÍ LIST ROZPOČTU | [7 empty] | v --- nižšie sa nachádzajú doplnkové a pomocné údaje k zostavám --- v | [8 empty] | False
Stavba:
Materská škola Svit - ZMNENA
Objekt:
SO-1.1 - Prístavba materskej škôlky
Časť:
SO-1.1.1 - Zdravotechnika + Ústredné kúrenie + Vzduchotechnika
Úroveň 3:
SO-1.1.1.1 - Zdravotechnika
| JKSO: |  |  |  |  | KS:
| Miesto: |  | Svit |  |  | Dátum: | 20. 7. 2022
| Objednávateľ: |  |  |  |  | IČO: | 00326607
|  | Mesto Svit |  |  |  | IČ DPH:
| Zhotoviteľ: |  |  |  |  | IČO: | Vyplň údaj
|  | Vyplň údaj |  |  |  | IČ DPH: | Vyplň údaj
| Projektant: |  |  |  |  | IČO:
|  | Ing. arch. Martin Baloga, PhD. a kolektív EnviArch |  |  |  | IČ DPH:
| Spracovateľ: |  |  |  |  | IČO: | 53014855
|  | Structures, s.r.o. |  |  |  | IČ DPH: | SK2121237283
Poznámka:
| Cena bez DPH | [5 empty] | 0
|  |  | Základ dane |  |  | Sadzba dane | Výška dane
| DPH | základná | 0 |  |  | 20% | 0
|  | znížená | 0 |  |  | 20% | 0
|  | zákl. prenesená | 0 |  |  | 20% | 0
|  | zníž. prenesená | 0 |  |  | 20% | 0
|  | nulová | 0 |  |  | 0% | 0
| Cena s DPH |  |  | v | EUR |  | 0
| Projektant |  |  | Spracovateľ
| Dátum a podpis: |  | Pečiatka | Dátum a podpis: |  |  | Pečiatka
| Objednávateľ |  |  | Zhotoviteľ
| Dátum a podpis: |  | Pečiatka | Dátum a podpis: |  |  | Pečiatka
REKAPITULÁCIA ROZPOČTU
Stavba:
Materská škola Svit - ZMNENA
Objekt:
SO-1.1 - Prístavba materskej škôlky
Časť:
SO-1.1.1 - Zdravotechnika + Ústredné kúrenie + Vzduchotechnika
Úroveň 3:
SO-1.1.1.1 - Zdravotechnika
Miesto: |  |  | Svit |  |  | Dátum: | 20. 7. 2022
Objednávateľ: |  |  | Mesto Svit |  |  | Projektant: | Ing. arch. Martin Baloga, PhD. a kolektív EnviArch
Zhotoviteľ: |  |  | Vyplň údaj |  |  | Spracovateľ: | Structures, s.r.o.
Kód dielu - Popis | [6 empty] | Cena celkom [EUR]
Náklady z rozpočtu | [6 empty] | 0 | [11 empty] | -1
| HSV - Práce a dodávky HSV | [5 empty] | 0
| 9 - Ostatné konštrukcie a práce-búranie | [5 empty] | 0
| PSV - Práce a dodávky PSV | [5 empty] | 0
| 713 - Izolácie tepelné | [5 empty] | 0
| 721 - Zdravotechnika - vnútorná kanalizácia | [5 empty] | 0
| 722 - Zdravotechnika - vnútorný vodovod | [5 empty] | 0
| 724 - Zdravotechnika - strojné vybavenie | [5 empty] | 0
| 725 - Zdravotechnika - zariaď. predmety | [5 empty] | 0
| 732 - Ústredné kúrenie, strojovne | [5 empty] | 0
| 734 - Ústredné kúrenie, armatúry. | [5 empty] | 0
| HZS - Hodinové zúčtovacie sadzby | [5 empty] | 0
ROZPOČET
Stavba:
Materská škola Svit - ZMNENA
Objekt:
SO-1.1 - Prístavba materskej škôlky
Časť:
SO-1.1.1 - Zdravotechnika + Ústredné kúrenie + Vzduchotechnika
Úroveň 3:
SO-1.1.1.1 - Zdravotechnika
Miesto: |  |  | Svit |  |  | Dátum: | 20. 7. 2022
Objednávateľ: |  |  | Mesto Svit |  |  | Projektant: | Ing. arch. Martin Baloga, PhD. a kolektív EnviArch
Zhotoviteľ: |  |  | Vyplň údaj |  |  | Spracovateľ: | Structures, s.r.o.
PČ | Typ | Kód | Popis | MJ | Množstvo | J.cena [EUR] | Cena celkom [EUR] | Cenová sústava |  | DPH | J. Nh [h] | Nh celkom [h] | J. hmotnosť [t] | Hmotnosť celkom [t] | J. suť [t] | Suť Celkom [t]
Náklady z rozpočtu | [6 empty] | 0 |  |  |  |  | 0 |  | 4.6465 |  | 0 |  | D | -1 | [7 empty] | 0
| D | HSV | Práce a dodávky HSV |  |  |  | 0 |  |  |  |  | 0 |  | 4e-05 |  | 0 | 1 | D | 0 | ROZPOCET | [6 empty] | 0
| D | 9 | Ostatné konštrukcie a práce-búranie |  |  |  | 0 |  |  |  |  | 0 |  | 4e-05 |  | 0 | 1 | D | 1 | ROZPOCET | [6 empty] | 0
1 | K | 953997966.S | Montáž kruhovej plastovej vetracej mriežky plochy do 0,008 m2 | ks | 1 |  | 0 |  |  | znížená |  | 0 | 1e-05 | 1e-05 | 0 | 0 | 4 | K | 2 | ROZPOCET | 0 | 0 | 0 | 0 | 0 | 2 | 0 | 4 | -309794196
2 | M | 429720338400.R | Mriežka ventilačná plastová, kruhová, priemer 70 mm | ks | 1 |  | 0 |  |  | znížená |  | 0 | 3e-05 | 3e-05 | 0 | 0 | 8 | M | 2 | ROZPOCET | 0 | 0 | 0 | 0 | 0 | 2 | 0 | 4 | -1410753656
| D | PSV | Práce a dodávky PSV |  |  |  | 0 |  |  |  |  | 0 |  | 4.6465 |  | 0 | 2 | D | 0 | ROZPOCET | [6 empty] | 0
| D | 713 | Izolácie tepelné |  |  |  | 0 |  |  |  |  | 0 |  | 0.05414 |  | 0 | 2 | D | 1 | ROZPOCET | [6 empty] | 0
3 | K | 713482111.S | Montáž trubíc z PE, hr.do 10 mm,vnút.priemer do 38 mm | m | 158 |  | 0 |  |  | znížená |  | 0 | 0 | 0 | 0 | 0 | 16 | K | 2 | ROZPOCET | 0 | 0 | 0 | 0 | 0 | 2 | 0 | 16 | 1986486608
4 | M | 283310001100 | Izolačná PE trubica TUBOLIT DG 18x9 mm (d potrubia x hr. izolácie), | m | 115 |  | 0 |  |  | znížená |  | 0 | 4e-05 | 0.0046 | 0 | 0 | 32 | M | 2 | ROZPOCET | 0 | 0 | 0 | 0 | 0 | 2 | 0 | 16 | -741293801
5 | M | 283310001200 | Izolačná PE trubica TUBOLIT DG 20x9 mm (d potrubia x hr. izolácie), | m | 43 |  | 0 |  |  | znížená |  | 0 | 8e-05 | 0.00344 | 0 | 0 | 32 | M | 2 | ROZPOCET | 0 | 0 | 0 | 0 | 0 | 2 | 0 | 16 | 1274972735
6 | K | 713482121.S | Montáž trubíc z PE, hr.15-20 mm,vnút.priemer do 38 mm | m | 108 |  | 0 |  |  | znížená |  | 0 | 2e-05 | 0.00216 | 0 | 0 | 16 | K | 2 | ROZPOCET | 0 | 0 | 0 | 0 | 0 | 2 | 0 | 16 | 1888649422
7 | M | 2833100031.R | Izolačná PE trubica TUBOLIT DG 26x13 mm (d potrubia x hr. izolácie), | m | 80 |  | 0 |  |  | znížená |  | 0 | 0.00015 | 0.012 | 0 | 0 | 32 | M | 2 | ROZPOCET | 0 | 0 | 0 | 0 | 0 | 2 | 0 | 16 | -724320369
8 | M | 283310003200 | Izolačná PE trubica TUBOLIT DG 32x13 mm (d potrubia x hr. izolácie) | m | 28 |  | 0 |  |  | znížená |  | 0 | 0.0001 | 0.0028 | 0 | 0 | 32 | M | 2 | ROZPOCET | 0 | 0 | 0 | 0 | 0 | 2 | 0 | 16 | -2030548422
9 | K | 713482122.S | Montáž trubíc z PE, hr.15-20 mm,vnút.priemer 39-70 mm | m | 50 |  | 0 |  |  | znížená |  | 0 | 2e-05 | 0.001 | 0 | 0 | 16 | K | 2 | ROZPOCET | 0 | 0 | 0 | 0 | 0 | 2 | 0 | 16 | 1788159222
10 | M | 2833100050.R | Izolačná PE trubica TUBOLIT DG 40x20 mm (d potrubia x hr. izolácie) | m | 50 |  | 0 |  |  | znížená |  | 0 | 9e-05 | 0.0045 | 0 | 0 | 32 | M | 2 | ROZPOCET | 0 | 0 | 0 | 0 | 0 | 2 | 0 | 16 | -309324185
11 | K | 713482124.S | Montáž trubíc z PE, hr.15-20 mm,vnút.priem. 96-133 mm | m | 15 |  | 0 |  |  | znížená |  | 0 | 2e-05 | 0.0003 | 0 | 0 | 16 | K | 2 | ROZPOCET | 0 | 0 | 0 | 0 | 0 | 2 | 0 | 16 | -133286463
12 | M | 283310004300 | Izolačná PE trubica TUBOLIT DG 110x13 mm (d potrubia x hr. izolácie), | m | 15 |  | 0 |  |  | znížená |  | 0 | 0.00045 | 0.00675 | 0 | 0 | 32 | M | 2 | ROZPOCET | 0 | 0 | 0 | 0 | 0 | 2 | 0 | 16 | -1996170076
13 | K | 713482132.S | Montáž trubíc z PE, hr.25 mm,vnút.priemer 39-70 mm | m | 63 |  | 0 |  |  | znížená |  | 0 | 4e-05 | 0.00252 | 0 | 0 | 16 | K | 2 | ROZPOCET | 0 | 0 | 0 | 0 | 0 | 2 | 0 | 16 | -318564758
14 | M | 2833100067.R | Izolačná PE trubica TUBOLIT DG 50x25 mm (d potrubia x hr. izolácie), | m | 49 |  | 0 |  |  | znížená |  | 0 | 0.00025 | 0.01225 | 0 | 0 | 32 | M | 2 | ROZPOCET | 0 | 0 | 0 | 0 | 0 | 2 | 0 | 16 | -800705798
15 | M | 283310006800.R | Izolačná PE trubica dxhr. 63x25 mm, na izolovanie rozvodov vody, kúrenia, zdravotechniky | m | 14 |  | 0 |  |  | znížená |  | 0 | 0.00013 | 0.00182 | 0 | 0 | 32 | M | 2 | ROZPOCET | 0 | 0 | 0 | 0 | 0 | 2 | 0 | 16 | 1443431481
16 | K | 998713202.S | Presun hmôt pre izolácie tepelné v objektoch výšky nad 6 m do 12 m | % |  |  | 0 |  |  | znížená |  | 0 | 0 | 0 | 0 | 0 | 16 | K | 2 | ROZPOCET | 0 | 0 | 0 | 0 | 0 | 2 | 0 | 16 | -1459459917
| D | 721 | Zdravotechnika - vnútorná kanalizácia |  |  |  | 0 |  |  |  |  | 0 |  | 0.28288 |  | 0 | 2 | D | 1 | ROZPOCET | [6 empty] | 0
17 | K | 721171107.R | Potrubie PP pre ležatú kanalizáciu 75x1,8 vrátane tvaroviek | m | 3 |  | 0 |  |  | znížená |  | 0 | 0.00155 | 0.00465 | 0 | 0 | 16 | K | 2 | ROZPOCET | 0 | 0 | 0 | 0 | 0 | 2 | 0 | 16 | -322534530
26 | K | 721171206.R | Potrubie z rúr HT Dxt 75x1,8 mm zavesené | m | 2 |  | 0 |  |  | znížená |  | 0 | 0.0021 | 0.0042 | 0 | 0 | 16 | K | 2 | ROZPOCET | 0 | 0 | 0 | 0 | 0 | 2 | 0 | 16 | 1034403291
18 | K | 721171308.R | Potrubie PP pre ležatú kanalizáciu 110x3 vrátane tvaroviek | m | 38 |  | 0 |  |  | znížená |  | 0 | 0.00152 | 0.05776 | 0 | 0 | 16 | K | 2 | ROZPOCET | 0 | 0 | 0 | 0 | 0 | 2 | 0 | 16 | 986899931
19 | K | 721171309.R | Potrubie PP pre ležatú kanalizáciu 125x3,2 vrátane tvaroviek | m | 25 |  | 0 |  |  | znížená |  | 0 | 0.00198 | 0.0495 | 0 | 0 | 16 | K | 2 | ROZPOCET | 0 | 0 | 0 | 0 | 0 | 2 | 0 | 16 | -1481544867
20 | K | 721171310.R | Potrubie PP pre ležatú kanalizáciu 160x4 vrátane tvaroviek | m | 20 |  | 0 |  |  | znížená |  | 0 | 0.00325 | 0.065 | 0 | 0 | 16 | K | 2 | ROZPOCET | 0 | 0 | 0 | 0 | 0 | 2 | 0 | 16 | 1201777588
21 | K | 721171311.R | Potrubie PP pre ležatú kanalizáciu 200x4,5 vrátane tvaroviek | m | 2 |  | 0 |  |  | znížená |  | 0 | 0.00467 | 0.00934 | 0 | 0 | 16 | K | 2 | ROZPOCET | 0 | 0 | 0 | 0 | 0 | 2 | 0 | 16 | 1973514826
22 | K | 721171502.R | Potrubie z rúr HT Dxt 40x1,8 mm odpadné prípojné | m | 12 |  | 0 |  |  | znížená |  | 0 | 0.00031 | 0.00372 | 0 | 0 | 16 | K | 2 | ROZPOCET | 0 | 0 | 0 | 0 | 0 | 2 | 0 | 16 | 406411632
23 | K | 721171503.R | Potrubie z rúr HT Dxt 50x1,8 mm odpadné prípojné | m | 9 |  | 0 |  |  | znížená |  | 0 | 0.00043 | 0.00387 | 0 | 0 | 16 | K | 2 | ROZPOCET | 0 | 0 | 0 | 0 | 0 | 2 | 0 | 16 | -101895313
24 | K | 721171505.R | Potrubie z rúr HT Dxt 63x1,8 mm odpadné prípojné | m | 7 |  | 0 |  |  | znížená |  | 0 | 0.00047 | 0.00329 | 0 | 0 | 16 | K | 2 | ROZPOCET | 0 | 0 | 0 | 0 | 0 | 2 | 0 | 16 | 1810173080
25 | K | 721171506.R | Potrubie z rúr HT Dxt 75x1,8 mm odpadné prípojné | m | 23 |  | 0 |  |  | znížená |  | 0 | 0.00053 | 0.01219 | 0 | 0 | 16 | K | 2 | ROZPOCET | 0 | 0 | 0 | 0 | 0 | 2 | 0 | 16 | 1858839273
27 | K | 721171508.R | Potrubie z rúr HT Dxt 110x2,2 mm odpadné | m | 37 |  | 0 |  |  | znížená |  | 0 | 0.00097 | 0.03589 | 0 | 0 | 16 | K | 2 | ROZPOCET | 0 | 0 | 0 | 0 | 0 | 2 | 0 | 16 | 180999253
28 | K | 721171508.R1 | Potrubie z rúr HT Dxt 125x3mm odpadné | m | 22 |  | 0 |  |  | znížená |  | 0 | 0.00097 | 0.02134 | 0 | 0 | 16 | K | 2 | ROZPOCET | 0 | 0 | 0 | 0 | 0 | 2 | 0 | 16 | -1230949965
29 | K | 721172503 | Montáž čistiaceho kusu DN 100 | ks | 2 |  | 0 |  |  | znížená |  | 0 | 0.00019 | 0.00038 | 0 | 0 | 16 | K | 2 | ROZPOCET | 0 | 0 | 0 | 0 | 0 | 2 | 0 | 16 | 361850125
30 | M | 286510021300 | Čistiaca tvarovka PVC-U, DN 110 hladká | ks | 2 |  | 0 |  |  | znížená |  | 0 | 0.00053 | 0.00106 | 0 | 0 | 32 | M | 2 | ROZPOCET | 0 | 0 | 0 | 0 | 0 | 2 | 0 | 16 | -1039003772
31 | K | 721194104.S | Zriadenie prípojky na potrubí vyvedenie a upevnenie odpadových výpustiek D 40 mm | ks | 24 |  | 0 |  |  | znížená |  | 0 | 0 | 0 | 0 | 0 | 16 | K | 2 | ROZPOCET | 0 | 0 | 0 | 0 | 0 | 2 | 0 | 16 | 880051704
32 | K | 721194105.S | Zriadenie prípojky na potrubí vyvedenie a upevnenie odpadových výpustiek D 50 mm | ks | 3 |  | 0 |  |  | znížená |  | 0 | 0 | 0 | 0 | 0 | 16 | K | 2 | ROZPOCET | 0 | 0 | 0 | 0 | 0 | 2 | 0 | 16 | -1608370479
33 | K | 721194109.S | Zriadenie prípojky na potrubí vyvedenie a upevnenie odpadových výpustiek D 110 mm | ks | 24 |  | 0 |  |  | znížená |  | 0 | 0 | 0 | 0 | 0 | 16 | K | 2 | ROZPOCET | 0 | 0 | 0 | 0 | 0 | 2 | 0 | 16 | -87132392
34 | K | 721213006.S | Montáž podlahového vpustu s vodorovným odtokom do DN 75 | ks | 1 |  | 0 |  |  | znížená |  | 0 | 0.00037 | 0.00037 | 0 | 0 | 16 | K | 2 | ROZPOCET | 0 | 0 | 0 | 0 | 0 | 2 | 0 | 16 | -496666038
35 | M | 286630023000.R | Podlahová vpust so suchým protizápach.uzáverom (nerezová mriežka).DN 70 | ks | 1 |  | 0 |  |  | znížená |  | 0 | 0.00063 | 0.00063 | 0 | 0 | 32 | M | 2 | ROZPOCET | 0 | 0 | 0 | 0 | 0 | 2 | 0 | 16 | 1440257501
36 | K | 72122902pc | Zápachový uzáver HL 136 | ks | 1 |  | 0 |  |  | znížená |  | 0 | 0.00116 | 0.00116 | 0 | 0 | 16 | K | 2 | ROZPOCET | 0 | 0 | 0 | 0 | 0 | 2 | 0 | 16 | 1690857452
37 | K | 721230145.R | Montáž strešného vtoku pre mPVC izolácie s el. ohrevom | ks | 2 |  | 0 |  |  | znížená |  | 0 | 0.00051 | 0.00102 | 0 | 0 | 16 | K | 2 | ROZPOCET | 0 | 0 | 0 | 0 | 0 | 2 | 0 | 16 | 1424575071
38 | M | 2866300079pc | Strešný vtok s slektr.ohrevom | ks | 2 |  | 0 |  |  | znížená |  | 0 | 0.00128 | 0.00256 | 0 | 0 | 32 | M | 2 | ROZPOCET | 0 | 0 | 0 | 0 | 0 | 2 | 0 | 16 | -232818877
39 | K | 721274103.S | Ventilačná hlavica strešná plastová DN 100 | ks | 1 |  | 0 |  |  | znížená |  | 0 | 0.00064 | 0.00064 | 0 | 0 | 16 | K | 2 | ROZPOCET | 0 | 0 | 0 | 0 | 0 | 2 | 0 | 16 | 418636684
40 | K | 721274104.S | Ventilačná hlavica strešná plastová DN 125 | ks | 2 |  | 0 |  |  | znížená |  | 0 | 0.00064 | 0.00128 | 0 | 0 | 16 | K | 2 | ROZPOCET | 0 | 0 | 0 | 0 | 0 | 2 | 0 | 16 | -110408612
41 | K | 721290012 | Montáž privzdušňovacieho ventilu pre odpadové potrubia do DN 110 | ks | 7 |  | 0 |  |  | znížená |  | 0 | 1e-05 | 7e-05 | 0 | 0 | 16 | K | 2 | ROZPOCET | 0 | 0 | 0 | 0 | 0 | 2 | 0 | 16 | 1747075357
42 | M | 5516100001.1 | Privzdušňovacia hlavica HL900+ mriežka | ks | 3 |  | 0 |  |  | znížená |  | 0 | 0.00048 | 0.00144 | 0 | 0 | 32 | M | 2 | ROZPOCET | 0 | 0 | 0 | 0 | 0 | 2 | 0 | 16 | -1364875781
43 | M | 55161000110.R | Privzdušňovacia hlavica podomietková HL905 | ks | 4 |  | 0 |  |  | znížená |  | 0 | 0.00038 | 0.00152 | 0 | 0 | 32 | M | 2 | ROZPOCET | 0 | 0 | 0 | 0 | 0 | 2 | 0 | 16 | -926784831
44 | K | 721290111.S | Ostatné - skúška tesnosti kanalizácie v objektoch vodou do DN 125 | m | 178 |  | 0 |  |  | znížená |  | 0 | 0 | 0 | 0 | 0 | 16 | K | 2 | ROZPOCET | 0 | 0 | 0 | 0 | 0 | 2 | 0 | 16 | -1522354126
45 | K | 721290112.S | Ostatné - skúška tesnosti kanalizácie v objektoch vodou DN 150 alebo DN 200 | m | 22 |  | 0 |  |  | znížená |  | 0 | 0 | 0 | 0 | 0 | 16 | K | 2 | ROZPOCET | 0 | 0 | 0 | 0 | 0 | 2 | 0 | 16 | 169307438
46 | K | 998721202.S | Presun hmôt pre vnútornú kanalizáciu v objektoch výšky nad 6 do 12 m | % |  |  | 0 |  |  | znížená |  | 0 | 0 | 0 | 0 | 0 | 16 | K | 2 | ROZPOCET | 0 | 0 | 0 | 0 | 0 | 2 | 0 | 16 | 1380691611
| D | 722 | Zdravotechnika - vnútorný vodovod |  |  |  | 0 |  |  |  |  | 0 |  | 0.58882 |  | 0 | 2 | D | 1 | ROZPOCET | [6 empty] | 0
47 | K | 722130213.S | Potrubie z oceľových rúr pozink. bezšvíkových bežných-11 353.0, 10 004.0 zvarov. bežných-11 343.00 DN 25 | m | 6 |  | 0 |  |  | znížená |  | 0 | 0.00314 | 0.01884 | 0 | 0 | 16 | K | 2 | ROZPOCET | 0 | 0 | 0 | 0 | 0 | 2 | 0 | 16 | 1382205723
48 | K | 722130215.S | Potrubie z oceľových rúr pozink. bezšvíkových bežných-11 353.0, 10 004.0 zvarov. bežných-11 343.00 DN 40 | m | 21 |  | 0 |  |  | znížená |  | 0 | 0.00464 | 0.09744 | 0 | 0 | 16 | K | 2 | ROZPOCET | 0 | 0 | 0 | 0 | 0 | 2 | 0 | 16 | -1645224791
49 | K | 722130216.S | Potrubie z oceľových rúr pozink. bezšvíkových bežných-11 353.0, 10 004.0 zvarov. bežných-11 343.00 DN 50 | m | 14 |  | 0 |  |  | znížená |  | 0 | 0.00657 | 0.09198 | 0 | 0 | 16 | K | 2 | ROZPOCET | 0 | 0 | 0 | 0 | 0 | 2 | 0 | 16 | -1185563255
50 | K | 722171112.R | Potrubie plasthliníkové GABOTHERM Dxt 18x2 mm | m | 115 |  | 0 |  |  | znížená |  | 0 | 0.00034 | 0.0391 | 0 | 0 | 16 | K | 2 | ROZPOCET | 0 | 0 | 0 | 0 | 0 | 2 | 0 | 16 | -339598283
51 | K | 722171113.R | Potrubie plasthliníkové GABOTHERM Dxt 20x2 mm | m | 43 |  | 0 |  |  | znížená |  | 0 | 0.00036 | 0.01548 | 0 | 0 | 16 | K | 2 | ROZPOCET | 0 | 0 | 0 | 0 | 0 | 2 | 0 | 16 | 1519426107
52 | K | 722171114.R | Potrubie plasthliníkové GABOTHERM Dxt 26x3 mm | m | 80 |  | 0 |  |  | znížená |  | 0 | 0.0006 | 0.048 | 0 | 0 | 16 | K | 2 | ROZPOCET | 0 | 0 | 0 | 0 | 0 | 2 | 0 | 16 | -225498423
53 | K | 722171115.R | Potrubie plasthliníkové GABOTHERM Dxt 32x3 mm | m | 22 |  | 0 |  |  | znížená |  | 0 | 0.00081 | 0.01782 | 0 | 0 | 16 | K | 2 | ROZPOCET | 0 | 0 | 0 | 0 | 0 | 2 | 0 | 16 | -820627234
54 | K | 722171116.R | Potrubie plasthliníkové GABOTHERM Dxt 40x3,5 mm | m | 50 |  | 0 |  |  | znížená |  | 0 | 0.00111 | 0.0555 | 0 | 0 | 16 | K | 2 | ROZPOCET | 0 | 0 | 0 | 0 | 0 | 2 | 0 | 16 | 2002432353
55 | K | 722171117.R | Potrubie plasthliníkové GABOTHERM Dxt 50x4,0 mm, | m | 28 |  | 0 |  |  | znížená |  | 0 | 0.00167 | 0.04676 | 0 | 0 | 16 | K | 2 | ROZPOCET | 0 | 0 | 0 | 0 | 0 | 2 | 0 | 16 | 403389558
57 | K | 722172126pc | Potrubie z plastických rúr HDPE PE 100 D 63 x 3,8mm | m | 1 |  | 0 |  |  | znížená |  | 0 | 0.00232 | 0.00232 | 0 | 0 | 16 | K | 2 | ROZPOCET | 0 | 0 | 0 | 0 | 0 | 2 | 0 | 16 | 831636134
56 | K | 72217212pc | Potrubie z PE rúr DN 32 mm -/v zemi/ | m | 3 |  | 0 |  |  | znížená |  | 0 | 0.00061 | 0.00183 | 0 | 0 | 16 | K | 2 | ROZPOCET | 0 | 0 | 0 | 0 | 0 | 2 | 0 | 16 | 787051597
58 | K | 72217212pc1 | Potrubie z PE rúr DN 32 mm | m | 10 |  | 0 |  |  | znížená |  | 0 | 0.00061 | 0.0061 | 0 | 0 | 16 | K | 2 | ROZPOCET | 0 | 0 | 0 | 0 | 0 | 2 | 0 | 16 | -19969871
59 | K | 722220111.S | Montáž armatúry závitovej s jedným závitom, nástenka pre výtokový ventil G 1/2 | ks | 52 |  | 0 |  |  | znížená |  | 0 | 0.00013 | 0.00676 | 0 | 0 | 16 | K | 2 | ROZPOCET | 0 | 0 | 0 | 0 | 0 | 2 | 0 | 16 | 66224770
60 | K | 722220121.S | Montáž armatúry závitovej s jedným závitom, nástenka pre batériu G 1/2 | pár | 7 |  | 0 |  |  | znížená |  | 0 | 0.00026 | 0.00182 | 0 | 0 | 16 | K | 2 | ROZPOCET | 0 | 0 | 0 | 0 | 0 | 2 | 0 | 16 | -2114826296
61 | M | 197730078700 | Nástenka, 1/2"x1/2"FF, PN 10, T = +120 °C, vhodná pre pitnú vodu, mosadz | ks | 66 |  | 0 |  |  | znížená |  | 0 | 3e-05 | 0.00198 | 0 | 0 | 32 | M | 2 | ROZPOCET | 0 | 0 | 0 | 0 | 0 | 2 | 0 | 16 | -307465202
62 | K | 722221010.S | Montáž guľového kohúta závitového priameho pre vodu G 1/2 | ks | 10 |  | 0 |  |  | znížená |  | 0 | 2e-05 | 0.0002 | 0 | 0 | 16 | K | 2 | ROZPOCET | 0 | 0 | 0 | 0 | 0 | 2 | 0 | 16 | -672996945
63 | M | 551110004900.S | Guľový uzáver pre vodu 1/2", niklovaná mosadz | ks | 10 |  | 0 |  |  | znížená |  | 0 | 8e-05 | 0.0008 | 0 | 0 | 32 | M | 2 | ROZPOCET | 0 | 0 | 0 | 0 | 0 | 2 | 0 | 16 | -1041678814
64 | K | 722221015.S | Montáž guľového kohúta závitového priameho pre vodu G 3/4 | ks | 4 |  | 0 |  |  | znížená |  | 0 | 4e-05 | 0.00016 | 0 | 0 | 16 | K | 2 | ROZPOCET | 0 | 0 | 0 | 0 | 0 | 2 | 0 | 16 | 436166767
65 | M | 551110005000.S | Guľový uzáver pre vodu 3/4", niklovaná mosadz | ks | 4 |  | 0 |  |  | znížená |  | 0 | 0.0001 | 0.0004 | 0 | 0 | 32 | M | 2 | ROZPOCET | 0 | 0 | 0 | 0 | 0 | 2 | 0 | 16 | 625885508
66 | K | 722221020 | Montáž guľového kohúta závitového priameho pre vodu G 1 | ks | 6 |  | 0 |  |  | znížená |  | 0 | 5e-05 | 0.0003 | 0 | 0 | 16 | K | 2 | ROZPOCET | 0 | 0 | 0 | 0 | 0 | 2 | 0 | 16 | 1211914384
67 | M | 551110013900 | Guľový uzáver pre vodu 1" FF, páčka, niklovaná mosadz | ks | 6 |  | 0 |  |  | znížená |  | 0 | 8e-05 | 0.00048 | 0 | 0 | 32 | M | 2 | ROZPOCET | 0 | 0 | 0 | 0 | 0 | 2 | 0 | 16 | -1970610363
68 | K | 722221025.S | Montáž guľového kohúta závitového priameho pre vodu G 5/4 | ks | 3 |  | 0 |  |  | znížená |  | 0 | 6e-05 | 0.00018 | 0 | 0 | 16 | K | 2 | ROZPOCET | 0 | 0 | 0 | 0 | 0 | 2 | 0 | 16 | -233908080
69 | M | 551110005200.S | Guľový uzáver pre vodu 5/4", niklovaná mosadz | ks | 3 |  | 0 |  |  | znížená |  | 0 | 0.00235 | 0.00705 | 0 | 0 | 32 | M | 2 | ROZPOCET | 0 | 0 | 0 | 0 | 0 | 2 | 0 | 16 | 219867625
70 | K | 722221030.S | Montáž guľového kohúta závitového priameho pre vodu G 6/4 | ks | 1 |  | 0 |  |  | znížená |  | 0 | 6e-05 | 6e-05 | 0 | 0 | 16 | K | 2 | ROZPOCET | 0 | 0 | 0 | 0 | 0 | 2 | 0 | 16 | -1195498581
71 | M | 551110005900.S | Guľový uzáver pre vodu 6/4", niklovaná mosadz | ks | 1 |  | 0 |  |  | znížená |  | 0 | 0.0035 | 0.0035 | 0 | 0 | 32 | M | 2 | ROZPOCET | 0 | 0 | 0 | 0 | 0 | 2 | 0 | 16 | -935218234
72 | K | 722221035.S | Montáž guľového kohúta závitového priameho pre vodu G 2 | ks | 1 |  | 0 |  |  | znížená |  | 0 | 7e-05 | 7e-05 | 0 | 0 | 16 | K | 2 | ROZPOCET | 0 | 0 | 0 | 0 | 0 | 2 | 0 | 16 | -213383965
73 | M | 551110006000.S | Guľový uzáver pre vodu 2", niklovaná mosadz | ks | 1 |  | 0 |  |  | znížená |  | 0 | 0.00519 | 0.00519 | 0 | 0 | 32 | M | 2 | ROZPOCET | 0 | 0 | 0 | 0 | 0 | 2 | 0 | 16 | -693671852
74 | K | 722221082.S | Montáž guľového kohúta vypúšťacieho závitového G 1/2 | ks | 5 |  | 0 |  |  | znížená |  | 0 | 2e-05 | 0.0001 | 0 | 0 | 16 | K | 2 | ROZPOCET | 0 | 0 | 0 | 0 | 0 | 2 | 0 | 16 | 1369758782
75 | M | 551110011200.S | Guľový uzáver vypúšťací s páčkou, 1/2" M, mosadz | ks | 5 |  | 0 |  |  | znížená |  | 0 | 7e-05 | 0.00035 | 0 | 0 | 32 | M | 2 | ROZPOCET | 0 | 0 | 0 | 0 | 0 | 2 | 0 | 16 | -278647957
76 | K | 722221310.S | Montáž spätnej klapky závitovej pre vodu G 3/4 | ks | 1 |  | 0 |  |  | znížená |  | 0 | 4e-05 | 4e-05 | 0 | 0 | 16 | K | 2 | ROZPOCET | 0 | 0 | 0 | 0 | 0 | 2 | 0 | 16 | 1384393694
77 | M | 551190000900.S | Spätná klapka vodorovná závitová 3/4", PN 10, pre vodu, mosadz | ks | 1 |  | 0 |  |  | znížená |  | 0 | 0.00072 | 0.00072 | 0 | 0 | 32 | M | 2 | ROZPOCET | 0 | 0 | 0 | 0 | 0 | 2 | 0 | 16 | -910016590
78 | K | 722221315.S | Montáž spätnej klapky závitovej pre vodu G 1 | ks | 1 |  | 0 |  |  | znížená |  | 0 | 5e-05 | 5e-05 | 0 | 0 | 16 | K | 2 | ROZPOCET | 0 | 0 | 0 | 0 | 0 | 2 | 0 | 16 | -480423716
79 | M | 551190001000.S | Spätná klapka závitová 1", PN 10, pre vodu, mosadz | ks | 1 |  | 0 |  |  | znížená |  | 0 | 0.00103 | 0.00103 | 0 | 0 | 32 | M | 2 | ROZPOCET | 0 | 0 | 0 | 0 | 0 | 2 | 0 | 16 | 432538150
80 | K | 722221325.S | Montáž spätnej klapky závitovej pre vodu G 6/4 | ks | 1 |  | 0 |  |  | znížená |  | 0 | 6e-05 | 6e-05 | 0 | 0 | 16 | K | 2 | ROZPOCET | 0 | 0 | 0 | 0 | 0 | 2 | 0 | 16 | -2086449318
81 | M | 551190001200.S | Spätná klapka závitová 6/4", PN 10, pre vodu, mosadz | ks | 1 |  | 0 |  |  | znížená |  | 0 | 0.00204 | 0.00204 | 0 | 0 | 32 | M | 2 | ROZPOCET | 0 | 0 | 0 | 0 | 0 | 2 | 0 | 16 | 1641630712
82 | K | 722221385.S | Montáž vodovodného filtra závitového G 2 | ks | 1 |  | 0 |  |  | znížená |  | 0 | 7e-05 | 7e-05 | 0 | 0 | 16 | K | 2 | ROZPOCET | 0 | 0 | 0 | 0 | 0 | 2 | 0 | 16 | 1323003745
83 | M | 4220100034pc | Filter závitový, DN 50 (EZV-PIGI) | ks | 1 |  | 0 |  |  | znížená |  | 0 | 0.00205 | 0.00205 | 0 | 0 | 32 | M | 2 | ROZPOCET | 0 | 0 | 0 | 0 | 0 | 2 | 0 | 16 | -773974385
84 | K | 722250005.S | Montáž hydrantového systému s tvarovo stálou hadicou D 25 | súb. | 2 |  | 0 |  |  | znížená |  | 0 | 0.00026 | 0.00052 | 0 | 0 | 16 | K | 2 | ROZPOCET | 0 | 0 | 0 | 0 | 0 | 2 | 0 | 16 | -2130629287
85 | M | 449150003100 | Hydrantový systém s tvarovo stálou hadicou D 25, hadica 30 m, skriňa 650x650x285 mm, plné dvierka, prúdnica ekv.10 | ks | 2 |  | 0 |  |  | znížená |  | 0 | 0.0185 | 0.037 | 0 | 0 | 32 | M | 2 | ROZPOCET | 0 | 0 | 0 | 0 | 0 | 2 | 0 | 16 | 900667036
86 | K | 722290226.S | Tlaková skúška vodovodného potrubia do DN 50 | m | 393 |  | 0 |  |  | znížená |  | 0 | 0.00018 | 0.07074 | 0 | 0 | 16 | K | 2 | ROZPOCET | 0 | 0 | 0 | 0 | 0 | 2 | 0 | 16 | -202732683
87 | K | 722290234.S | Prepláchnutie a dezinfekcia vodovodného potrubia do DN 80 | m | 393 |  | 0 |  |  | znížená |  | 0 | 1e-05 | 0.00393 | 0 | 0 | 16 | K | 2 | ROZPOCET | 0 | 0 | 0 | 0 | 0 | 2 | 0 | 16 | -2064815894
88 | K | 998722202.S | Presun hmôt pre vnútorný vodovod v objektoch výšky nad 6 do 12 m | % |  |  | 0 |  |  | znížená |  | 0 | 0 | 0 | 0 | 0 | 16 | K | 2 | ROZPOCET | 0 | 0 | 0 | 0 | 0 | 2 | 0 | 16 | 1190753720
| D | 724 | Zdravotechnika - strojné vybavenie |  |  |  | 0 |  |  |  |  | 0 |  | 2.725 |  | 0 | 2 | D | 1 | ROZPOCET | [6 empty] | 0
89 | K | 7242111pc | Montáž prečerpávacej stanice Techno Trading NIROLIFT s čerpadlom Robusta 200 W/TS | súb. | 1 |  | 0 |  |  | znížená |  | 0 | 0.005 | 0.005 | 0 | 0 | 16 | K | 2 | ROZPOCET | 0 | 0 | 0 | 0 | 0 | 2 | 0 | 16 | 1093563479
90 | M | 5943100006pc | Prečerpávacia stanica Techno Trading NIROLIFT s čerpadlom Robusta 200 W/TS | kompl | 1 |  | 0 |  |  | znížená |  | 0 | 2.72 | 2.72 | 0 | 0 | 32 | M | 2 | ROZPOCET | 0 | 0 | 0 | 0 | 0 | 2 | 0 | 16 | -675694632
91 | K | 998724202.S | Presun hmôt pre strojné vybavenie v objektoch výšky nad 6 do 12 m | % |  |  | 0 |  |  | znížená |  | 0 | 0 | 0 | 0 | 0 | 16 | K | 2 | ROZPOCET | 0 | 0 | 0 | 0 | 0 | 2 | 0 | 16 | -21358967
| D | 725 | Zdravotechnika - zariaď. predmety |  |  |  | 0 |  |  |  |  | 0 |  | 0.98589 |  | 0 | 2 | D | 1 | ROZPOCET | [6 empty] | 0
92 | K | 725119410.S | Montáž záchodovej misy keramickej zavesenej s rovným odpadom | ks | 5 |  | 0 |  |  | znížená |  | 0 | 0.00017 | 0.00085 | 0 | 0 | 16 | K | 2 | ROZPOCET | 0 | 0 | 0 | 0 | 0 | 2 | 0 | 16 | -2043850778
93 | M | 642360000200 | Misa záchodová keramická závesná | ks | 5 |  | 0 |  |  | znížená |  | 0 | 0.0135 | 0.0675 | 0 | 0 | 32 | M | 2 | ROZPOCET | 0 | 0 | 0 | 0 | 0 | 2 | 0 | 16 | -1564717961
94 | K | 725119420.S | Montáž záchodovej misy keramickej detskej závesnej pre škôlky | ks | 15 |  | 0 |  |  | znížená |  | 0 | 0.00017 | 0.00255 | 0 | 0 | 16 | K | 2 | ROZPOCET | 0 | 0 | 0 | 0 | 0 | 2 | 0 | 16 | 1644286801
95 | M | 642360002700.S | Misa záchodová keramická závesná detská | ks | 15 |  | 0 |  |  | znížená |  | 0 | 0.0148 | 0.222 | 0 | 0 | 32 | M | 2 | ROZPOCET | 0 | 0 | 0 | 0 | 0 | 2 | 0 | 16 | -850248246
96 | K | 725119711.R | Montáž predstenového systému záchodov do kombinovaných stien (napr.GEBERIT, AlcaPlast) | súb. | 5 |  | 0 |  |  | znížená |  | 0 | 0 | 0 | 0 | 0 | 16 | K | 2 | ROZPOCET | 0 | 0 | 0 | 0 | 0 | 2 | 0 | 16 | -446062454
97 | M | 5523700002.1 | Predstenový systém DuoFix pre závesné WC, výška 1120 mm so splachovacou podomietkovou nádržou Sigma 12 , GEBERIT | ks | 5 |  | 0 |  |  | znížená |  | 0 | 0.01684 | 0.0842 | 0 | 0 | 32 | M | 2 | ROZPOCET | 0 | 0 | 0 | 0 | 0 | 2 | 0 | 16 | 1984266236
98 | K | 725149701.S | Montáž predstenového systému záchodov-/pre detské WC-závesný systém/ | ks | 15 |  | 0 |  |  | znížená |  | 0 | 0 | 0 | 0 | 0 | 16 | K | 2 | ROZPOCET | 0 | 0 | 0 | 0 | 0 | 2 | 0 | 16 | 198257530
99 | M | 552370001600.S | Predstenový systém pre závesné WC -/závesný systém pre detské WC/ | ks | 15 |  | 0 |  |  | znížená |  | 0 | 0.0058 | 0.087 | 0 | 0 | 32 | M | 2 | ROZPOCET | 0 | 0 | 0 | 0 | 0 | 2 | 0 | 16 | 1316142104
100 | K | 725219201.S | Montáž umývadla keramického na konzoly, bez výtokovej armatúry | ks | 8 |  | 0 |  |  | znížená |  | 0 | 0.0023 | 0.0184 | 0 | 0 | 16 | K | 2 | ROZPOCET | 0 | 0 | 0 | 0 | 0 | 2 | 0 | 16 | -515200821
101 | M | 642110006200 | Umývadlo keramické, biela, JIKA | ks | 8 |  | 0 |  |  | znížená |  | 0 | 0.015 | 0.12 | 0 | 0 | 32 | M | 2 | ROZPOCET | 0 | 0 | 0 | 0 | 0 | 2 | 0 | 16 | -928544102
102 | K | 725219505.S | Montáž umývadla keramického detského závesného, bez výtokovej armatúry | ks | 15 |  | 0 |  |  | znížená |  | 0 | 0.00017 | 0.00255 | 0 | 0 | 16 | K | 2 | ROZPOCET | 0 | 0 | 0 | 0 | 0 | 2 | 0 | 16 | -1189714655
103 | M | 642110002730.S | Umývadlo keramické detské závesné | ks | 15 |  | 0 |  |  | znížená |  | 0 | 0.0095 | 0.1425 | 0 | 0 | 32 | M | 2 | ROZPOCET | 0 | 0 | 0 | 0 | 0 | 2 | 0 | 16 | 1017680284
104 | K | 725241126.R | Montáž sprchovej vaničky akrylátovej obdĺžnikovej 900x1100 mm | ks | 3 |  | 0 |  |  | znížená |  | 0 | 0.00054 | 0.00162 | 0 | 0 | 16 | K | 2 | ROZPOCET | 0 | 0 | 0 | 0 | 0 | 2 | 0 | 16 | -856157750
105 | M | 554230000600.R | Sprchovacia vanička akrylátová obdĺžniková s nožičkami rozmer 900x1100 mm | ks | 3 |  | 0 |  |  | znížená |  | 0 | 0.0125 | 0.0375 | 0 | 0 | 32 | M | 2 | ROZPOCET | 0 | 0 | 0 | 0 | 0 | 2 | 0 | 16 | 1456017244
106 | K | 725245113 | Montáž - zástena sprchová | súb. | 3 |  | 0 |  |  | znížená |  | 0 | 0.00034 | 0.00102 | 0 | 0 | 16 | K | 2 | ROZPOCET | 0 | 0 | 0 | 0 | 0 | 2 | 0 | 16 | -1624256560
107 | M | 55484228pc | Sprchová zástena - klasik | ks | 3 |  | 0 |  |  | znížená |  | 0 | 0.015 | 0.045 | 0 | 0 | 32 | M | 2 | ROZPOCET | 0 | 0 | 0 | 0 | 0 | 2 | 0 | 16 | 165227300
108 | K | 725333352.S | Montáž výlevky plastovej závesnej bez výtokovej armatúry | ks | 4 |  | 0 |  |  | znížená |  | 0 | 0.0001 | 0.0004 | 0 | 0 | 16 | K | 2 | ROZPOCET | 0 | 0 | 0 | 0 | 0 | 2 | 0 | 16 | -237217473
109 | M | 6427100001pc | Výlevka závesná plastová | ks | 4 |  | 0 |  |  | znížená |  | 0 | 0.0185 | 0.074 | 0 | 0 | 32 | M | 2 | ROZPOCET | 0 | 0 | 0 | 0 | 0 | 2 | 0 | 16 | -1689853715
110 | K | 725819402 | Montáž ventilu bez pripojovacej rúrky G 1/2 | súb. | 52 |  | 0 |  |  | znížená |  | 0 | 0.00028 | 0.01456 | 0 | 0 | 16 | K | 2 | ROZPOCET | 0 | 0 | 0 | 0 | 0 | 2 | 0 | 16 | 1488426879
111 | M | 551410000300 | Ventil pre hygienické a zdravotnické zariadenia T 66 A 1/2" rohový mosadzný s vrškom T 13 | ks | 50 |  | 0 |  |  | znížená |  | 0 | 0.00016 | 0.008 | 0 | 0 | 32 | M | 2 | ROZPOCET | 0 | 0 | 0 | 0 | 0 | 2 | 0 | 16 | 548667537
112 | M | 5514100002pc | Ventil rohový s filtrom DN 15 | ks | 2 |  | 0 |  |  | znížená |  | 0 | 0.0004 | 0.0008 | 0 | 0 | 32 | M | 2 | ROZPOCET | 0 | 0 | 0 | 0 | 0 | 2 | 0 | 16 | -1030729737
116 | K | 725829601.R | Montáž batérie drezovej stojankovej, pákovej alebo klasickej s lekárenskou pákou | ks | 1 |  | 0 |  |  | znížená |  | 0 | 0.0001 | 0.0001 | 0 | 0 | 16 | K | 2 | ROZPOCET | 0 | 0 | 0 | 0 | 0 | 2 | 0 | 16 | -1249594913
117 | M | 5514500004pc | Batéria drezová stojanková páková s lekárenskou pákou 3/4" | ks | 1 |  | 0 |  |  | znížená |  | 0 | 0.00275 | 0.00275 | 0 | 0 | 32 | M | 2 | ROZPOCET | 0 | 0 | 0 | 0 | 0 | 2 | 0 | 16 | -849340978
113 | K | 725829601.S | Montáž batérie umývadlovej a drezovej stojankovej, pákovej alebo klasickej s mechanickým ovládaním | ks | 10 |  | 0 |  |  | znížená |  | 0 | 0.0001 | 0.001 | 0 | 0 | 16 | K | 2 | ROZPOCET | 0 | 0 | 0 | 0 | 0 | 2 | 0 | 16 | 492151009
114 | M | 551450003900 | Batéria umývadlová stojanková páková ,chróm, JIKA | ks | 8 |  | 0 |  |  | znížená |  | 0 | 0.00124 | 0.00992 | 0 | 0 | 32 | M | 2 | ROZPOCET | 0 | 0 | 0 | 0 | 0 | 2 | 0 | 16 | -1438259604
115 | M | 5514500006pc | Batéria drezová stojanková páková chróm, JIKA | ks | 2 |  | 0 |  |  | znížená |  | 0 | 0.00102 | 0.00204 | 0 | 0 | 32 | M | 2 | ROZPOCET | 0 | 0 | 0 | 0 | 0 | 2 | 0 | 16 | -1178238396
118 | K | 725829605.S | Montáž batérie umývadlovej a drezovej stojankovej, pákovej alebo klasickej, detskej s mechanickým ovládaním | ks | 15 |  | 0 |  |  | znížená |  | 0 | 0 | 0 | 0 | 0 | 16 | K | 2 | ROZPOCET | 0 | 0 | 0 | 0 | 0 | 2 | 0 | 16 | 2115678808
119 | M | 551450004310.S | Batéria pre detské umývadlá páková | ks | 15 |  | 0 |  |  | znížená |  | 0 | 0.00148 | 0.0222 | 0 | 0 | 32 | M | 2 | ROZPOCET | 0 | 0 | 0 | 0 | 0 | 2 | 0 | 16 | 746274661
120 | K | 72582960pc | Montáž batérie pre výlevku , pákovej alebo klasickej s mechanickým ovládaním | ks | 4 |  | 0 |  |  | znížená |  | 0 | 0.0001 | 0.0004 | 0 | 0 | 16 | K | 2 | ROZPOCET | 0 | 0 | 0 | 0 | 0 | 2 | 0 | 16 | 1306221373
121 | M | 5514500039pc | Batéria pre výlevku stojanková páková ,chróm, JIKA | ks | 4 |  | 0 |  |  | znížená |  | 0 | 0.00124 | 0.00496 | 0 | 0 | 32 | M | 2 | ROZPOCET | 0 | 0 | 0 | 0 | 0 | 2 | 0 | 16 | 644291634
122 | K | 725849201.S | Montáž batérie sprchovej nástennej pákovej, klasickej | ks | 3 |  | 0 |  |  | znížená |  | 0 | 0 | 0 | 0 | 0 | 16 | K | 2 | ROZPOCET | 0 | 0 | 0 | 0 | 0 | 2 | 0 | 16 | 1042328517
123 | M | 551450002600.S | Batéria sprchová nástenná páková | ks | 3 |  | 0 |  |  | znížená |  | 0 | 0.0014 | 0.0042 | 0 | 0 | 32 | M | 2 | ROZPOCET | 0 | 0 | 0 | 0 | 0 | 2 | 0 | 16 | -1515384839
124 | K | 725849205.1 | Montáž batérie sprchovej súpravy | ks | 3 |  | 0 |  |  | znížená |  | 0 | 6e-05 | 0.00018 | 0 | 0 | 16 | K | 2 | ROZPOCET | 0 | 0 | 0 | 0 | 0 | 2 | 0 | 16 | -1601375841
125 | M | 5522600024pc | Sprchová súprava | ks | 3 |  | 0 |  |  | znížená |  | 0 | 0.00054 | 0.00162 | 0 | 0 | 32 | M | 2 | ROZPOCET | 0 | 0 | 0 | 0 | 0 | 2 | 0 | 16 | -683995544
126 | K | 725869301 | Montáž zápachovej uzávierky pre zariaďovacie predmety, umývadlová do D 40 | ks | 23 |  | 0 |  |  | znížená |  | 0 | 1e-05 | 0.00023 | 0 | 0 | 16 | K | 2 | ROZPOCET | 0 | 0 | 0 | 0 | 0 | 2 | 0 | 16 | -68314576
127 | M | 551620008400 | Zápachová uzávierka pre umývadlá a bidety HL135/30, DN 32x 5/4", s výškovou nastaviteľnou rúrkou a závitom, čistiacim kusom a rozetou, otočný odtok, PP | ks | 23 |  | 0 |  |  | znížená |  | 0 | 0.00022 | 0.00506 | 0 | 0 | 32 | M | 2 | ROZPOCET | 0 | 0 | 0 | 0 | 0 | 2 | 0 | 16 | 647064526
128 | K | 725869340.S | Montáž zápachovej uzávierky pre zariaďovacie predmety, sprchovej do D 50 mm | ks | 3 |  | 0 |  |  | znížená |  | 0 | 0 | 0 | 0 | 0 | 16 | K | 2 | ROZPOCET | 0 | 0 | 0 | 0 | 0 | 2 | 0 | 16 | 1499248530
129 | M | 551620003400.S | Zápachová uzávierka sprchových vaničiek DN 40/50 | ks | 3 |  | 0 |  |  | znížená |  | 0 | 0.00026 | 0.00078 | 0 | 0 | 32 | M | 2 | ROZPOCET | 0 | 0 | 0 | 0 | 0 | 2 | 0 | 16 | 318577418
130 | K | 998725202.S | Presun hmôt pre zariaďovacie predmety v objektoch výšky nad 6 do 12 m | % |  |  | 0 |  |  | znížená |  | 0 | 0 | 0 | 0 | 0 | 16 | K | 2 | ROZPOCET | 0 | 0 | 0 | 0 | 0 | 2 | 0 | 16 | 885584324
| D | 732 | Ústredné kúrenie, strojovne |  |  |  | 0 |  |  |  |  | 0 |  | 0.00516 |  | 0 | 2 | D | 1 | ROZPOCET | [6 empty] | 0
131 | K | 732199100 | Montáž orientačného štítka | súb. | 4 |  | 0 |  |  | znížená |  | 0 | 0.00114 | 0.00456 | 0 | 0 | 16 | K | 2 | ROZPOCET | 0 | 0 | 0 | 0 | 0 | 2 | 0 | 16 | 1991462125
132 | M | 548230000900 | Štítok smaltovaný | ks | 4 |  | 0 |  |  | znížená |  | 0 | 0.00015 | 0.0006 | 0 | 0 | 32 | M | 2 | ROZPOCET | 0 | 0 | 0 | 0 | 0 | 2 | 0 | 16 | -1122928884
133 | K | 998732202.S | Presun hmôt pre strojovne v objektoch výšky nad 6 m do 12 m | % |  |  | 0 |  |  | znížená |  | 0 | 0 | 0 | 0 | 0 | 16 | K | 2 | ROZPOCET | 0 | 0 | 0 | 0 | 0 | 2 | 0 | 16 | 1533652636
| D | 734 | Ústredné kúrenie, armatúry. |  |  |  | 0 |  |  |  |  | 0 |  | 0.0046 |  | 0 | 2 | D | 1 | ROZPOCET | [6 empty] | 0
134 | K | 7342221pc | Montáž regulačného ventilu DN 15 | ks | 2 |  | 0 |  |  | znížená |  | 0 | 1e-05 | 2e-05 | 0 | 0 | 16 | K | 2 | ROZPOCET | 0 | 0 | 0 | 0 | 0 | 2 | 0 | 16 | -443271580
135 | M | 5512400119pc | Regulačný ventil cirkulácie TÚV HERZ ,DN 15 | ks | 2 |  | 0 |  |  | znížená |  | 0 | 0.0004 | 0.0008 | 0 | 0 | 32 | M | 2 | ROZPOCET | 0 | 0 | 0 | 0 | 0 | 2 | 0 | 16 | 1598203010
136 | K | 73429612pc | Montáž zmiešavacej armatúry DN 20 | ks | 1 |  | 0 |  |  | znížená |  | 0 | 3e-05 | 3e-05 | 0 | 0 | 16 | K | 2 | ROZPOCET | 0 | 0 | 0 | 0 | 0 | 2 | 0 | 16 | -1362406170
137 | M | 5512100374pc | Ventil zmiešavací TÚV -/termostat.ventil/ DN 20 | ks | 1 |  | 0 |  |  | znížená |  | 0 | 0.00126 | 0.00126 | 0 | 0 | 32 | M | 2 | ROZPOCET | 0 | 0 | 0 | 0 | 0 | 2 | 0 | 16 | 72587966
138 | K | 73429612pc1 | Montáž zmiešavacej armatúry DN 25 | ks | 1 |  | 0 |  |  | znížená |  | 0 | 3e-05 | 3e-05 | 0 | 0 | 16 | K | 2 | ROZPOCET | 0 | 0 | 0 | 0 | 0 | 2 | 0 | 16 | 135123438
139 | M | 5512100374pc1 | Ventil zmiešavací TÚV -/termostat.ventil/ DN 25 | ks | 1 |  | 0 |  |  | znížená |  | 0 | 0.00126 | 0.00126 | 0 | 0 | 32 | M | 2 | ROZPOCET | 0 | 0 | 0 | 0 | 0 | 2 | 0 | 16 | -376824650
140 | K | 734411111.S | Teplomer technický s ochranným púzdrom - priamy typ 160 prev."A" | ks | 2 |  | 0 |  |  | znížená |  | 0 | 0.0006 | 0.0012 | 0 | 0 | 16 | K | 2 | ROZPOCET | 0 | 0 | 0 | 0 | 0 | 2 | 0 | 16 | 452078563
141 | K | 998734203.S | Presun hmôt pre armatúry v objektoch výšky nad 6 do 24 m | % |  |  | 0 |  |  | znížená |  | 0 | 0 | 0 | 0 | 0 | 16 | K | 2 | ROZPOCET | 0 | 0 | 0 | 0 | 0 | 2 | 0 | 16 | -2123680578
| D | HZS | Hodinové zúčtovacie sadzby |  |  |  | 0 |  |  |  |  | 0 |  | 0 |  | 0 | 4 | D | 0 | ROZPOCET | [6 empty] | 0
142 | K | HZS000113p | Stavebno montážne práce náročné ucelené - odborné...ostatné /nerozpočované položkami pod.../ | hod | 96 |  | 0 |  |  | znížená |  | 0 | 0 | 0 | 0 | 0 | 262144 | K | 1 | ROZPOCET | 0 | 0 | 0 | 0 | 0 | 2 | 0 | 262144 | -1513235767
143 | K | HZS000114p | Stavebno montážne práce najnáročnejšie na odbornosť - uvedenie zariadenie do prevádzky a vyskúšanie /v rozsahu viac ako 8 hodín/ | hod | 24 |  | 0 |  |  | znížená |  | 0 | 0 | 0 | 0 | 0 | 262144 | K | 1 | ROZPOCET | 0 | 0 | 0 | 0 | 0 | 2 | 0 | 262144 | 752880009

## SO-1.1.1.2 - Úsredné vyku...
{6d76ec41-05c6-4ba5-b924-e85ed75b8692}
0
| KRYCÍ LIST ROZPOČTU | [7 empty] | v --- nižšie sa nachádzajú doplnkové a pomocné údaje k zostavám --- v | [8 empty] | False
Stavba:
Materská škola Svit - ZMNENA
Objekt:
SO-1.1 - Prístavba materskej škôlky
Časť:
SO-1.1.1 - Zdravotechnika + Ústredné kúrenie + Vzduchotechnika
Úroveň 3:
SO-1.1.1.2 - Úsredné vykurovanie - prístavba a nadstavba
| JKSO: |  |  |  |  | KS:
| Miesto: |  | Svit |  |  | Dátum: | 20. 7. 2022
| Objednávateľ: |  |  |  |  | IČO: | 00326607
|  | Mesto Svit |  |  |  | IČ DPH:
| Zhotoviteľ: |  |  |  |  | IČO: | Vyplň údaj
|  | Vyplň údaj |  |  |  | IČ DPH: | Vyplň údaj
| Projektant: |  |  |  |  | IČO:
|  | Ing. arch. Martin Baloga, PhD. a kolektív EnviArch |  |  |  | IČ DPH:
| Spracovateľ: |  |  |  |  | IČO: | 53014855
|  | Structures, s.r.o. |  |  |  | IČ DPH: | SK2121237283
Poznámka:
| Cena bez DPH | [5 empty] | 0
|  |  | Základ dane |  |  | Sadzba dane | Výška dane
| DPH | základná | 0 |  |  | 20% | 0
|  | znížená | 0 |  |  | 20% | 0
|  | zákl. prenesená | 0 |  |  | 20% | 0
|  | zníž. prenesená | 0 |  |  | 20% | 0
|  | nulová | 0 |  |  | 0% | 0
| Cena s DPH |  |  | v | EUR |  | 0
| Projektant |  |  | Spracovateľ
| Dátum a podpis: |  | Pečiatka | Dátum a podpis: |  |  | Pečiatka
| Objednávateľ |  |  | Zhotoviteľ
| Dátum a podpis: |  | Pečiatka | Dátum a podpis: |  |  | Pečiatka
REKAPITULÁCIA ROZPOČTU
Stavba:
Materská škola Svit - ZMNENA
Objekt:
SO-1.1 - Prístavba materskej škôlky
Časť:
SO-1.1.1 - Zdravotechnika + Ústredné kúrenie + Vzduchotechnika
Úroveň 3:
SO-1.1.1.2 - Úsredné vykurovanie - prístavba a nadstavba
Miesto: |  |  | Svit |  |  | Dátum: | 20. 7. 2022
Objednávateľ: |  |  | Mesto Svit |  |  | Projektant: | Ing. arch. Martin Baloga, PhD. a kolektív EnviArch
Zhotoviteľ: |  |  | Vyplň údaj |  |  | Spracovateľ: | Structures, s.r.o.
Kód dielu - Popis | [6 empty] | Cena celkom [EUR]
Náklady z rozpočtu | [6 empty] | 0 | [11 empty] | -1
| PSV - Práce a dodávky PSV | [5 empty] | 0
| 713 - Izolácie tepelné | [5 empty] | 0
| 733 - Ústredné kúrenie, rozvodné potrubie | [5 empty] | 0
| 735 - Ústredné kúrenie, vykurov. telesá | [5 empty] | 0
| HZS - Hodinové zúčtovacie sadzby | [5 empty] | 0
ROZPOČET
Stavba:
Materská škola Svit - ZMNENA
Objekt:
SO-1.1 - Prístavba materskej škôlky
Časť:
SO-1.1.1 - Zdravotechnika + Ústredné kúrenie + Vzduchotechnika
Úroveň 3:
SO-1.1.1.2 - Úsredné vykurovanie - prístavba a nadstavba
Miesto: |  |  | Svit |  |  | Dátum: | 20. 7. 2022
Objednávateľ: |  |  | Mesto Svit |  |  | Projektant: | Ing. arch. Martin Baloga, PhD. a kolektív EnviArch
Zhotoviteľ: |  |  | Vyplň údaj |  |  | Spracovateľ: | Structures, s.r.o.
PČ | Typ | Kód | Popis | MJ | Množstvo | J.cena [EUR] | Cena celkom [EUR] | Cenová sústava |  | DPH | J. Nh [h] | Nh celkom [h] | J. hmotnosť [t] | Hmotnosť celkom [t] | J. suť [t] | Suť Celkom [t]
Náklady z rozpočtu | [6 empty] | 0 |  |  |  |  | 0 |  | 2.7356 |  | 0 |  | D | -1 | [7 empty] | 0
| D | PSV | Práce a dodávky PSV |  |  |  | 0 |  |  |  |  | 0 |  | 2.7356 |  | 0 | 2 | D | 0 | ROZPOCET | [6 empty] | 0
| D | 713 | Izolácie tepelné |  |  |  | 0 |  |  |  |  | 0 |  | 0.01618 |  | 0 | 2 | D | 1 | ROZPOCET | [6 empty] | 0
1 | K | 71348213101 | Montáž trubíc z PE, hr.30 mm,vnút.priemer do 38 | m | 36 |  | 0 |  |  | znížená |  | 0 | 4e-05 | 0.00144 | 0 | 0 | 16 | K | 2 | ROZPOCET | 0 | 0 | 0 | 0 | 0 | 2 | 0 | 16 | -371208906
2 | M | 2837741558 | TUBOLIT izolácia - trubica 28/25 | m | 37.8 |  | 0 |  |  | znížená |  | 0 | 6.0053e-05 | 0.00227 | 0 | 0 | 32 | M | 2 | ROZPOCET | 0 | 0 | 0 | 0 | 0 | 2 | 0 | 16 | -1721470332
3 | K | 71348213201 | Montáž trubíc, hr.30 mm,vnút.priemer 42-70 | m | 64 |  | 0 |  |  | znížená |  | 0 | 4e-05 | 0.00256 | 0 | 0 | 16 | K | 2 | ROZPOCET | 0 | 0 | 0 | 0 | 0 | 2 | 0 | 16 | -143655891
4 | M | 2837741591 | TUBOLIT izolácia - trubica 48/25 | m | 50.4 |  | 0 |  |  | znížená |  | 0 | 0.00017004 | 0.00857 | 0 | 0 | 32 | M | 2 | ROZPOCET | 0 | 0 | 0 | 0 | 0 | 2 | 0 | 16 | -1154466496
5 | M | 2837741606 | TUBOLIT izolácia - trubica 60/25 | m | 16.8 |  | 0 |  |  | znížená |  | 0 | 7.9762e-05 | 0.00134 | 0 | 0 | 32 | M | 2 | ROZPOCET | 0 | 0 | 0 | 0 | 0 | 2 | 0 | 16 | 169317925
6 | K | 998713201 | Presun hmôt pre izolácie tepelné v objektoch výšky do 6 m | % |  |  | 0 |  |  | znížená |  | 0 | 0 | 0 | 0 | 0 | 16 | K | 2 | ROZPOCET | 0 | 0 | 0 | 0 | 0 | 2 | 0 | 16 | 396801942
7 | K | 998713292 | Izolácie tepelné, prípl.za presun nad vymedz. najväčšiu dopravnú vzdial. do 100 m | % |  |  | 0 |  |  | znížená |  | 0 | 0 | 0 | 0 | 0 | 16 | K | 2 | ROZPOCET | 0 | 0 | 0 | 0 | 0 | 2 | 0 | 16 | -440886712
| D | 733 | Ústredné kúrenie, rozvodné potrubie |  |  |  | 0 |  |  |  |  | 0 |  | 0.21103 |  | 0 | 2 | D | 1 | ROZPOCET | [6 empty] | 0
8 | K | 733113115 | Potrubie z rúrok závitových Príplatok k cene za zhotovenie prípojky z oceľ. rúrok závitových DN 25 | ks | 10 |  | 0 |  |  | znížená |  | 0 | 0 | 0 | 0 | 0 | 16 | K | 2 | ROZPOCET | 0 | 0 | 0 | 0 | 0 | 2 | 0 | 16 | 1329612570
9 | K | 73312501201 | Potrubie z uhlíkovej ocele spájané lisovaním DN 28x1,5 mm | m | 36 |  | 0 |  |  | znížená |  | 0 | 0.0019247 | 0.06929 | 0 | 0 | 16 | K | 2 | ROZPOCET | 0 | 0 | 0 | 0 | 0 | 2 | 0 | 16 | 888444286
10 | K | 73312501801 | Potrubie z uhlíkovej ocele spájané lisovaním DN 42x1,5 mm | m | 48 |  | 0 |  |  | znížená |  | 0 | 0.0020667 | 0.0992 | 0 | 0 | 16 | K | 2 | ROZPOCET | 0 | 0 | 0 | 0 | 0 | 2 | 0 | 16 | 1926246451
11 | K | 73312502101 | Potrubie z uhlíkovej ocele spájané lisovaním DN 54x1,5 mm | m | 16 |  | 0 |  |  | znížená |  | 0 | 0.0026588 | 0.04254 | 0 | 0 | 16 | K | 2 | ROZPOCET | 0 | 0 | 0 | 0 | 0 | 2 | 0 | 16 | -618958073
12 | K | 733190107 | Tlaková skúška potrubia z oceľových rúrok závitových | m | 100 |  | 0 |  |  | znížená |  | 0 | 0 | 0 | 0 | 0 | 16 | K | 2 | ROZPOCET | 0 | 0 | 0 | 0 | 0 | 2 | 0 | 16 | 1856181176
13 | K | 733191301 | Tlaková skúška plastového potrubia do 32 mm | m | 4936 |  | 0 |  |  | znížená |  | 0 | 0 | 0 | 0 | 0 | 16 | K | 2 | ROZPOCET | 0 | 0 | 0 | 0 | 0 | 2 | 0 | 16 | 840106966
14 | K | 998733201 | Presun hmôt pre rozvody potrubia v objektoch výšky do 6 m | % |  |  | 0 |  |  | znížená |  | 0 | 0 | 0 | 0 | 0 | 16 | K | 2 | ROZPOCET | 0 | 0 | 0 | 0 | 0 | 2 | 0 | 16 | -2052601747
15 | K | 998733293 | Rozvody potrubia, prípl.za presun nad vymedz. najväčšiu dopravnú vzdial. do 500 m | % |  |  | 0 |  |  | znížená |  | 0 | 0 | 0 | 0 | 0 | 16 | K | 2 | ROZPOCET | 0 | 0 | 0 | 0 | 0 | 2 | 0 | 16 | 1932442642
| D | 735 | Ústredné kúrenie, vykurov. telesá |  |  |  | 0 |  |  |  |  | 0 |  | 2.5084 |  | 0 | 2 | D | 1 | ROZPOCET | [6 empty] | 0
16 | K | 735000911 | Vyregulovanie dvojregulačného ventilu a kohútika s ručným ovládaním | ks | 56 |  | 0 |  |  | znížená |  | 0 | 0 | 0 | 0 | 0 | 16 | K | 2 | ROZPOCET | 0 | 0 | 0 | 0 | 0 | 2 | 0 | 16 | -295557041
32 | K | 735311499 | Príplatok za montáž pripojenia k.ď. okruhu v rozdelovači | ks | 7 |  | 0 |  |  | znížená |  | 0 | 0 | 0 | 0 | 0 | 16 | K | 2 | ROZPOCET | 0 | 0 | 0 | 0 | 0 | 2 | 0 | 16 | -1776835814
38 | K | 735311499 | Príplatok za montáž pripojenia k.ď. okruhu v rozdelovači | ks | 18 |  | 0 |  |  | znížená |  | 0 | 0 | 0 | 0 | 0 | 16 | K | 2 | ROZPOCET | 0 | 0 | 0 | 0 | 0 | 2 | 0 | 16 | 787192727
44 | K | 735311499 | Príplatok za montáž pripojenia k.ď. okruhu v rozdelovači | ks | 10 |  | 0 |  |  | znížená |  | 0 | 0 | 0 | 0 | 0 | 16 | K | 2 | ROZPOCET | 0 | 0 | 0 | 0 | 0 | 2 | 0 | 16 | -836470079
50 | K | 735311499 | Príplatok za montáž pripojenia k.ď. okruhu v rozdelovači | ks | 11 |  | 0 |  |  | znížená |  | 0 | 0 | 0 | 0 | 0 | 16 | K | 2 | ROZPOCET | 0 | 0 | 0 | 0 | 0 | 2 | 0 | 16 | 457183267
17 | K | 73531150201 | Montáž podlahového kúrenia GABOTHERM s platňou z tvar. polystyrolu, rozteč 100 mm | m2 | 37.6 |  | 0 |  |  | znížená |  | 0 | 0 | 0 | 0 | 0 | 16 | K | 2 | ROZPOCET | 0 | 0 | 0 | 0 | 0 | 2 | 0 | 16 | 2120008629
18 | K | 73531150301 | Montáž podlahového kúrenia GABOTHERM s platňou z tvar. polystyrolu, rozteč 150 mm | m2 | 67 |  | 0 |  |  | znížená |  | 0 | 0 | 0 | 0 | 0 | 16 | K | 2 | ROZPOCET | 0 | 0 | 0 | 0 | 0 | 2 | 0 | 16 | 875733567
19 | K | 73531150402 | Montáž podlahového kúrenia GABOTHERM s platňou z tvar. polystyrolu, rozteč 200 mm | m2 | 794.9 |  | 0 |  |  | znížená |  | 0 | 0 | 0 | 0 | 0 | 16 | K | 2 | ROZPOCET | 0 | 0 | 0 | 0 | 0 | 2 | 0 | 16 | -951430357
20 | M | 286231240002 | Systémová doska Gabotherm Combitop 30-2 / RA 50 (01/21) | ks | 944.475 |  | 0 |  |  | znížená |  | 0 | 0.002 | 1.889 | 0 | 0 | 32 | M | 2 | ROZPOCET | 0 | 0 | 0 | 0 | 0 | 2 | 0 | 16 | 192462484
21 | M | 286000000302 | Rúrka polybutén PB-R hetta 17x2 Gabotherm (01/21) | m | 5182.8 |  | 0 |  |  | znížená |  | 0 | 0 | 0 | 0 | 0 | 32 | M | 2 | ROZPOCET | 0 | 0 | 0 | 0 | 0 | 2 | 0 | 16 | -902226094
22 | M | 286231053001 | Press-spojka GT-M-PK 17/17 Gabotherm (01/21) | ks | 51 |  | 0 |  |  | znížená |  | 0 | 0.00025 | 0.01275 | 0 | 0 | 32 | M | 2 | ROZPOCET | 0 | 0 | 0 | 0 | 0 | 2 | 0 | 16 | -768390514
23 | M | 286173010002 | Ochranná rúrka GT-SR 25, čierna Gabotherm (01/21) | m | 98 |  | 0 |  |  | znížená |  | 0 | 0.001 | 0.098 | 0 | 0 | 32 | M | 2 | ROZPOCET | 0 | 0 | 0 | 0 | 0 | 2 | 0 | 16 | 1203611783
24 | M | 388500509002 | Dilatačný pás GTF-DFS 100 Gabotherm (01/21) | m | 117.6 |  | 0 |  |  | znížená |  | 0 | 0.00011998 | 0.01411 | 0 | 0 | 32 | M | 2 | ROZPOCET | 0 | 0 | 0 | 0 | 0 | 2 | 0 | 16 | 1497128184
25 | M | 388500509012 | Okrajový pás GTF-RDS Gabotherm (01/21) | m | 1009.8 |  | 0 |  |  | znížená |  | 0 | 0.00012 | 0.12118 | 0 | 0 | 32 | M | 2 | ROZPOCET | 0 | 0 | 0 | 0 | 0 | 2 | 0 | 16 | 86300702
26 | M | 585605238502 | Plastifikátor GTF-EZ 5 Gabotherm (01/21) | l | 270 |  | 0 |  |  | znížená |  | 0 | 0.00115 | 0.3105 | 0 | 0 | 32 | M | 2 | ROZPOCET | 0 | 0 | 0 | 0 | 0 | 2 | 0 | 16 | -1773182393
27 | K | 735311690 | Montáž zostavy rozdel"ovač / zberač do skrine typ 8 cestný | ks | 1 |  | 0 |  |  | znížená |  | 0 | 0 | 0 | 0 | 0 | 16 | K | 2 | ROZPOCET | 0 | 0 | 0 | 0 | 0 | 2 | 0 | 16 | -150746735
28 | M | 286231389001 | Rozdelovač VSV GTF-VSV 8 1" Gabotherm (01/21) | ks | 1 |  | 0 |  |  | znížená |  | 0 | 0.004 | 0.004 | 0 | 0 | 32 | M | 2 | ROZPOCET | 0 | 0 | 0 | 0 | 0 | 2 | 0 | 16 | -1082679777
29 | M | 286231245002 | Uzatvárací kohút s regulačným ventilom" GT-SVR 1" Gabotherm | pár | 1 |  | 0 |  |  | znížená |  | 0 | 0.0005 | 0.0005 | 0 | 0 | 32 | M | 2 | ROZPOCET | 0 | 0 | 0 | 0 | 0 | 2 | 0 | 16 | -1988344649
30 | M | 286231196002 | Adaptér GT-M-KA 17 x 2 Gabotherm (01/21) | ks | 16 |  | 0 |  |  | znížená |  | 0 | 0.0001 | 0.0016 | 0 | 0 | 32 | M | 2 | ROZPOCET | 0 | 0 | 0 | 0 | 0 | 2 | 0 | 16 | -686552063
31 | M | 286231343002 | Vodiaci oblúk rúrok GT-RB 15/18 Gabotherm (01/21) | ks | 16 |  | 0 |  |  | znížená |  | 0 | 0.0001 | 0.0016 | 0 | 0 | 32 | M | 2 | ROZPOCET | 0 | 0 | 0 | 0 | 0 | 2 | 0 | 16 | -168838087
33 | K | 735311720 | Montáž zostavy rozdel"ovač / zberač do skrine typ 10 cestný | ks | 2 |  | 0 |  |  | znížená |  | 0 | 0 | 0 | 0 | 0 | 16 | K | 2 | ROZPOCET | 0 | 0 | 0 | 0 | 0 | 2 | 0 | 16 | -395057465
34 | M | 286231391001 | Rozdelovač GTF-VSV 10 1" mosadz Gabotherm (01/21) | ks | 2 |  | 0 |  |  | znížená |  | 0 | 0.004 | 0.008 | 0 | 0 | 32 | M | 2 | ROZPOCET | 0 | 0 | 0 | 0 | 0 | 2 | 0 | 16 | 412878377
35 | M | 286231245002 | Uzatvárací kohút s regulačným ventilom" GT-SVR 1" Gabotherm | pár | 2 |  | 0 |  |  | znížená |  | 0 | 0.0005 | 0.001 | 0 | 0 | 32 | M | 2 | ROZPOCET | 0 | 0 | 0 | 0 | 0 | 2 | 0 | 16 | -1737208304
36 | M | 286231196002 | Adaptér GT-M-KA 17 x 2 Gabotherm (01/21) | ks | 40 |  | 0 |  |  | znížená |  | 0 | 0.0001 | 0.004 | 0 | 0 | 32 | M | 2 | ROZPOCET | 0 | 0 | 0 | 0 | 0 | 2 | 0 | 16 | 180050405
37 | M | 286231343002 | Vodiaci oblúk rúrok GT-RB 15/18 Gabotherm (01/21) | ks | 40 |  | 0 |  |  | znížená |  | 0 | 0.0001 | 0.004 | 0 | 0 | 32 | M | 2 | ROZPOCET | 0 | 0 | 0 | 0 | 0 | 2 | 0 | 16 | 495416932
39 | K | 735311730 | Montáž zostavy rozdel"ovač / zberač do skrine typ 11 cestný | ks | 1 |  | 0 |  |  | znížená |  | 0 | 0 | 0 | 0 | 0 | 16 | K | 2 | ROZPOCET | 0 | 0 | 0 | 0 | 0 | 2 | 0 | 16 | -339620603
40 | M | 286231392001 | Rozdelovač GTF-VSV 11 1" mosadz Gabotherm (01/21) | ks | 1 |  | 0 |  |  | znížená |  | 0 | 0.004 | 0.004 | 0 | 0 | 32 | M | 2 | ROZPOCET | 0 | 0 | 0 | 0 | 0 | 2 | 0 | 16 | -3674152
41 | M | 286231245002 | Uzatvárací kohút s regulačným ventilom" GT-SVR 1" Gabotherm | pár | 1 |  | 0 |  |  | znížená |  | 0 | 0.0005 | 0.0005 | 0 | 0 | 32 | M | 2 | ROZPOCET | 0 | 0 | 0 | 0 | 0 | 2 | 0 | 16 | 805399246
42 | M | 286231196002 | Adaptér GT-M-KA 17 x 2 Gabotherm (01/21) | ks | 22 |  | 0 |  |  | znížená |  | 0 | 0.0001 | 0.0022 | 0 | 0 | 32 | M | 2 | ROZPOCET | 0 | 0 | 0 | 0 | 0 | 2 | 0 | 16 | -1074077958
43 | M | 286231343002 | Vodiaci oblúk rúrok GT-RB 15/18 Gabotherm (01/21) | ks | 22 |  | 0 |  |  | znížená |  | 0 | 0.0001 | 0.0022 | 0 | 0 | 32 | M | 2 | ROZPOCET | 0 | 0 | 0 | 0 | 0 | 2 | 0 | 16 | -630103134
45 | K | 735311740 | Montáž zostavy rozdel"ovač / zberač do skrine typ 12 cestný | ks | 1 |  | 0 |  |  | znížená |  | 0 | 0 | 0 | 0 | 0 | 16 | K | 2 | ROZPOCET | 0 | 0 | 0 | 0 | 0 | 2 | 0 | 16 | -1572868665
46 | M | 286231393001 | Rozdelovač GTF-VSV 12 1" mosadz Gabotherm (01/21) | ks | 1 |  | 0 |  |  | znížená |  | 0 | 0.004 | 0.004 | 0 | 0 | 32 | M | 2 | ROZPOCET | 0 | 0 | 0 | 0 | 0 | 2 | 0 | 16 | -1267685196
47 | M | 286231245002 | Uzatvárací kohút s regulačným ventilom" GT-SVR 1" Gabotherm | pár | 1 |  | 0 |  |  | znížená |  | 0 | 0.0005 | 0.0005 | 0 | 0 | 32 | M | 2 | ROZPOCET | 0 | 0 | 0 | 0 | 0 | 2 | 0 | 16 | -752133666
48 | M | 286231196002 | Adaptér GT-M-KA 17 x 2 Gabotherm (01/21) | ks | 24 |  | 0 |  |  | znížená |  | 0 | 0.0001 | 0.0024 | 0 | 0 | 32 | M | 2 | ROZPOCET | 0 | 0 | 0 | 0 | 0 | 2 | 0 | 16 | -1202614218
49 | M | 286231343002 | Vodiaci oblúk rúrok GT-RB 15/18 Gabotherm (01/21) | ks | 24 |  | 0 |  |  | znížená |  | 0 | 0.0001 | 0.0024 | 0 | 0 | 32 | M | 2 | ROZPOCET | 0 | 0 | 0 | 0 | 0 | 2 | 0 | 16 | 1479051183
51 | K | 735311770 | Montáž skrinky rozdeľovača pod omietku max. 10 okruhov | ks | 1 |  | 0 |  |  | znížená |  | 0 | 0 | 0 | 0 | 0 | 16 | K | 2 | ROZPOCET | 0 | 0 | 0 | 0 | 0 | 2 | 0 | 16 | -1866494593
52 | M | 286231363001 | Skrinka na omietku GT-PVKM 10 / 8 až 10 okruhov Gabotherm (01/21) | ks | 1 |  | 0 |  |  | znížená |  | 0 | 0.004 | 0.004 | 0 | 0 | 32 | M | 2 | ROZPOCET | 0 | 0 | 0 | 0 | 0 | 2 | 0 | 16 | 784699881
53 | K | 735311830 | Montáž skrinky rozdeľovača na omietku max. 12 okruhov | ks | 4 |  | 0 |  |  | znížená |  | 0 | 0 | 0 | 0 | 0 | 16 | K | 2 | ROZPOCET | 0 | 0 | 0 | 0 | 0 | 2 | 0 | 16 | 1183103950
54 | M | 286231364001 | Skrinka na omietku GT-PVKM 12 / 11 až 12 okruhov Gabotherm (01/21) | ks | 4 |  | 0 |  |  | znížená |  | 0 | 0.004 | 0.016 | 0 | 0 | 32 | M | 2 | ROZPOCET | 0 | 0 | 0 | 0 | 0 | 2 | 0 | 16 | -2127659161
55 | K | 998735201 | Presun hmôt pre vykurovacie telesá v objektoch výšky do 6 m | % |  |  | 0 |  |  | znížená |  | 0 | 0 | 0 | 0 | 0 | 16 | K | 2 | ROZPOCET | 0 | 0 | 0 | 0 | 0 | 2 | 0 | 16 | -1375942144
56 | K | 998735293 | Vykurovacie telesá, prípl.za presun nad vymedz. najväčšiu dopr. vzdial. do 500 m | % |  |  | 0 |  |  | znížená |  | 0 | 0 | 0 | 0 | 0 | 16 | K | 2 | ROZPOCET | 0 | 0 | 0 | 0 | 0 | 2 | 0 | 16 | 1944335410
| D | HZS | Hodinové zúčtovacie sadzby |  |  |  | 0 |  |  |  |  | 0 |  | 0 |  | 0 | 4 | D | 0 | ROZPOCET | [6 empty] | 0
57 | K | HZS01 | Napustenie a odvzdušnenie systému | hod | 48 |  | 0 |  |  | znížená |  | 0 | 0 | 0 | 0 | 0 | 262144 | K | 1 | ROZPOCET | 0 | 0 | 0 | 0 | 0 | 2 | 0 | 262144 | 791167861
58 | K | HZS02 | Vykurovacia skúška | hod | 72 |  | 0 |  |  | znížená |  | 0 | 0 | 0 | 0 | 0 | 262144 | K | 1 | ROZPOCET | 0 | 0 | 0 | 0 | 0 | 2 | 0 | 262144 | -1693277576

## SO-1.1.1.2.1 - Výmeniková...
{5b12bfbf-442a-4692-83cb-624fef38450c}
0
| KRYCÍ LIST ROZPOČTU | [7 empty] | v --- nižšie sa nachádzajú doplnkové a pomocné údaje k zostavám --- v | [8 empty] | False
Stavba:
Materská škola Svit - ZMNENA
Objekt:
SO-1.1 - Prístavba materskej škôlky
Časť:
SO-1.1.1 - Zdravotechnika + Ústredné kúrenie + Vzduchotechnika
Úroveň 4:
SO-1.1.1.2.1 - Výmeniková stanica
| JKSO: |  |  |  |  | KS:
| Miesto: |  | Svit |  |  | Dátum: | 20. 7. 2022
| Objednávateľ: |  |  |  |  | IČO: | 00326607
|  | Mesto Svit |  |  |  | IČ DPH:
| Zhotoviteľ: |  |  |  |  | IČO: | Vyplň údaj
|  | Vyplň údaj |  |  |  | IČ DPH: | Vyplň údaj
| Projektant: |  |  |  |  | IČO:
|  | Ing. arch. Martin Baloga, PhD. a kolektív EnviArch |  |  |  | IČ DPH:
| Spracovateľ: |  |  |  |  | IČO: | 53014855
|  | Structures, s.r.o. |  |  |  | IČ DPH: | SK2121237283
Poznámka:
| Cena bez DPH | [5 empty] | 0
|  |  | Základ dane |  |  | Sadzba dane | Výška dane
| DPH | základná | 0 |  |  | 20% | 0
|  | znížená | 0 |  |  | 20% | 0
|  | zákl. prenesená | 0 |  |  | 20% | 0
|  | zníž. prenesená | 0 |  |  | 20% | 0
|  | nulová | 0 |  |  | 0% | 0
| Cena s DPH |  |  | v | EUR |  | 0
| Projektant |  |  | Spracovateľ
| Dátum a podpis: |  | Pečiatka | Dátum a podpis: |  |  | Pečiatka
| Objednávateľ |  |  | Zhotoviteľ
| Dátum a podpis: |  | Pečiatka | Dátum a podpis: |  |  | Pečiatka
REKAPITULÁCIA ROZPOČTU
Stavba:
Materská škola Svit - ZMNENA
Objekt:
SO-1.1 - Prístavba materskej škôlky
Časť:
SO-1.1.1 - Zdravotechnika + Ústredné kúrenie + Vzduchotechnika
Úroveň 4:
SO-1.1.1.2.1 - Výmeniková stanica
Miesto: |  |  | Svit |  |  | Dátum: | 20. 7. 2022
Objednávateľ: |  |  | Mesto Svit |  |  | Projektant: | Ing. arch. Martin Baloga, PhD. a kolektív EnviArch
Zhotoviteľ: |  |  | Vyplň údaj |  |  | Spracovateľ: | Structures, s.r.o.
Kód dielu - Popis | [6 empty] | Cena celkom [EUR]
Náklady z rozpočtu | [6 empty] | 0 | [11 empty] | -1
| PSV - Práce a dodávky PSV | [5 empty] | 0
| 713 - Izolácie tepelné | [5 empty] | 0
| 722 - Zdravotechnika - vnútorný vodovod | [5 empty] | 0
| 732 - Ústredné kúrenie, strojovne | [5 empty] | 0
| 733 - Ústredné kúrenie, rozvodné potrubie | [5 empty] | 0
| 734 - Ústredné kúrenie, armatúry. | [5 empty] | 0
| 767 - Konštrukcie doplnkové kovové | [5 empty] | 0
| 783 - Dokončovacie práce - nátery | [5 empty] | 0
| HZS - Hodinové zúčtovacie sadzby | [5 empty] | 0
ROZPOČET
Stavba:
Materská škola Svit - ZMNENA
Objekt:
SO-1.1 - Prístavba materskej škôlky
Časť:
SO-1.1.1 - Zdravotechnika + Ústredné kúrenie + Vzduchotechnika
Úroveň 4:
SO-1.1.1.2.1 - Výmeniková stanica
Miesto: |  |  | Svit |  |  | Dátum: | 20. 7. 2022
Objednávateľ: |  |  | Mesto Svit |  |  | Projektant: | Ing. arch. Martin Baloga, PhD. a kolektív EnviArch
Zhotoviteľ: |  |  | Vyplň údaj |  |  | Spracovateľ: | Structures, s.r.o.
PČ | Typ | Kód | Popis | MJ | Množstvo | J.cena [EUR] | Cena celkom [EUR] | Cenová sústava |  | DPH | J. Nh [h] | Nh celkom [h] | J. hmotnosť [t] | Hmotnosť celkom [t] | J. suť [t] | Suť Celkom [t]
Náklady z rozpočtu | [6 empty] | 0 |  |  |  |  | 0 |  | 1.0191 |  | 0 |  | D | -1 | [7 empty] | 0
| D | PSV | Práce a dodávky PSV |  |  |  | 0 |  |  |  |  | 0 |  | 1.0191 |  | 0 | 2 | D | 0 | ROZPOCET | [6 empty] | 0
| D | 713 | Izolácie tepelné |  |  |  | 0 |  |  |  |  | 0 |  | 0.022228 |  | 0 | 2 | D | 1 | ROZPOCET | [6 empty] | 0
1 | K | 71341112102 | Montáž izolácie tepelnej potrubia a ohybov skružami LSP jednovrstvová | m | 14 |  | 0 |  |  | znížená |  | 0 | 0.00022 | 0.00308 | 0 | 0 | 16 | K | 2 | ROZPOCET | 0 | 0 | 0 | 0 | 0 | 2 | 0 | 16 | -790399698
2 | M | 631912645501 | Potrubné púzdrá PIPO ALS dĺžky 1000 mm, hrúbky 40 mm, pr. 49 mm | m | 14.7 |  | 0 |  |  | znížená |  | 0 | 0.0009898 | 0.01455 | 0 | 0 | 32 | M | 2 | ROZPOCET | 0 | 0 | 0 | 0 | 0 | 2 | 0 | 16 | -2084385301
3 | K | 71348213101 | Montáž trubíc z PE, hr.30 mm,vnút.priemer do 38 | m | 6 |  | 0 |  |  | znížená |  | 0 | 4e-05 | 0.00024 | 0 | 0 | 16 | K | 2 | ROZPOCET | 0 | 0 | 0 | 0 | 0 | 2 | 0 | 16 | 1324727930
4 | M | 2837741571 | TUBOLIT izolácia - trubica 35/25 | m | 6.3 |  | 0 |  |  | znížená |  | 0 | 3.9683e-05 | 0.00025 | 0 | 0 | 32 | M | 2 | ROZPOCET | 0 | 0 | 0 | 0 | 0 | 2 | 0 | 16 | -1602258206
5 | K | 71348213201 | Montáž trubíc, hr.30 mm,vnút.priemer 42-70 | m | 24 |  | 0 |  |  | znížená |  | 0 | 4e-05 | 0.00096 | 0 | 0 | 16 | K | 2 | ROZPOCET | 0 | 0 | 0 | 0 | 0 | 2 | 0 | 16 | 1495062215
6 | M | 2837741591 | TUBOLIT izolácia - trubica 48/25 | m | 12.6 |  | 0 |  |  | znížená |  | 0 | 0.00017004 | 0.0021425 | 0 | 0 | 32 | M | 2 | ROZPOCET | 0 | 0 | 0 | 0 | 0 | 2 | 0 | 16 | 20657446
7 | M | 2837741606 | TUBOLIT izolácia - trubica 60/25 | m | 12.6 |  | 0 |  |  | znížená |  | 0 | 7.9762e-05 | 0.001005 | 0 | 0 | 32 | M | 2 | ROZPOCET | 0 | 0 | 0 | 0 | 0 | 2 | 0 | 16 | -1845745760
8 | K | 998713201 | Presun hmôt pre izolácie tepelné v objektoch výšky do 6 m | % |  |  | 0 |  |  | znížená |  | 0 | 0 | 0 | 0 | 0 | 16 | K | 2 | ROZPOCET | 0 | 0 | 0 | 0 | 0 | 2 | 0 | 16 | -1178517623
9 | K | 998713292 | Izolácie tepelné, prípl.za presun nad vymedz. najväčšiu dopravnú vzdial. do 100 m | % |  |  | 0 |  |  | znížená |  | 0 | 0 | 0 | 0 | 0 | 16 | K | 2 | ROZPOCET | 0 | 0 | 0 | 0 | 0 | 2 | 0 | 16 | 720376706
| D | 722 | Zdravotechnika - vnútorný vodovod |  |  |  | 0 |  |  |  |  | 0 |  | 0.27311 |  | 0 | 2 | D | 1 | ROZPOCET | [6 empty] | 0
10 | K | 72213021301 | Potrubie z oceľ.rúr pozink.bezšvík.bežných-11 353.0, 10 004.0 zvarov. bežných-11 343.00 DN 25 | m | 6 |  | 0 |  |  | znížená |  | 0 | 0.012013 | 0.07208 | 0 | 0 | 16 | K | 2 | ROZPOCET | 0 | 0 | 0 | 0 | 0 | 2 | 0 | 16 | 1379878046
11 | K | 72213021401 | Potrubie z oceľ.rúr pozink.bezšvík.bežných-11 353.0, 10 004.0 zvarov. bežných-11 343.00 DN 32 | m | 12 |  | 0 |  |  | znížená |  | 0 | 0.012766 | 0.15319 | 0 | 0 | 16 | K | 2 | ROZPOCET | 0 | 0 | 0 | 0 | 0 | 2 | 0 | 16 | -561229437
12 | K | 72219022301 | Prípojka vodovodná z oceľových rúr pre pevné pripojenie DN 25 | súb | 1 |  | 0 |  |  | znížená |  | 0 | 0.00714 | 0.00714 | 0 | 0 | 16 | K | 2 | ROZPOCET | 0 | 0 | 0 | 0 | 0 | 2 | 0 | 16 | -49955874
13 | K | 72219022401 | Prípojka vodovodná z oceľových rúr pre pevné pripojenie DN 32 | súb | 3 |  | 0 |  |  | znížená |  | 0 | 0.00988 | 0.02964 | 0 | 0 | 16 | K | 2 | ROZPOCET | 0 | 0 | 0 | 0 | 0 | 2 | 0 | 16 | 630696978
14 | K | 722263414 | Montáž vodomeru závit. jednovtokového suchobežného G 1/2 (3 m3.h-1) | ks | 1 |  | 0 |  |  | znížená |  | 0 | 0.00191 | 0.00191 | 0 | 0 | 16 | K | 2 | ROZPOCET | 0 | 0 | 0 | 0 | 0 | 2 | 0 | 16 | 1819662117
15 | M | 388221510001 | Vodomer domový 90C DN 15/Qn=1,5 m3/h, dĺžky 130 | ks | 1 |  | 0 |  |  | znížená |  | 0 | 0.0006 | 0.0006 | 0 | 0 | 32 | M | 2 | ROZPOCET | 0 | 0 | 0 | 0 | 0 | 2 | 0 | 16 | 1573059985
16 | M | 3885000460 | Prípojka k vodomeru 1/2"-pár | ks | 1 |  | 0 |  |  | znížená |  | 0 | 0.0004 | 0.0004 | 0 | 0 | 32 | M | 2 | ROZPOCET | 0 | 0 | 0 | 0 | 0 | 2 | 0 | 16 | 1092547574
17 | K | 722263417 | Montáž vodomeru závit. jednovtokového suchobežného G 1 (7 m3.h-1) | ks | 1 |  | 0 |  |  | znížená |  | 0 | 0.00355 | 0.00355 | 0 | 0 | 16 | K | 2 | ROZPOCET | 0 | 0 | 0 | 0 | 0 | 2 | 0 | 16 | -1462273287
18 | M | 388221420001 | Vodomer domový 30C DN 25/Qn=10,0 m3/h, dĺžky 190 | ks | 1 |  | 0 |  |  | znížená |  | 0 | 0.00058 | 0.00058 | 0 | 0 | 32 | M | 2 | ROZPOCET | 0 | 0 | 0 | 0 | 0 | 2 | 0 | 16 | -1628908030
19 | M | 3885000480 | Prípojka k vodomeru 1"-pár | ks | 1 |  | 0 |  |  | znížená |  | 0 | 0.0006 | 0.0006 | 0 | 0 | 32 | M | 2 | ROZPOCET | 0 | 0 | 0 | 0 | 0 | 2 | 0 | 16 | -749506621
20 | K | 722290226 | Tlaková skúška vodovodného potrubia závitového do DN 50 | m | 18 |  | 0 |  |  | znížená |  | 0 | 0.00018 | 0.00324 | 0 | 0 | 16 | K | 2 | ROZPOCET | 0 | 0 | 0 | 0 | 0 | 2 | 0 | 16 | -1292020102
21 | K | 722290234 | Prepláchnutie a dezinfekcia vodovodného potrubia do DN 80 | m | 18 |  | 0 |  |  | znížená |  | 0 | 1e-05 | 0.00018 | 0 | 0 | 16 | K | 2 | ROZPOCET | 0 | 0 | 0 | 0 | 0 | 2 | 0 | 16 | 136686737
22 | K | 998722201 | Presun hmôt pre vnútorný vodovod v objektoch výšky do 6 m | % |  |  | 0 |  |  | znížená |  | 0 | 0 | 0 | 0 | 0 | 16 | K | 2 | ROZPOCET | 0 | 0 | 0 | 0 | 0 | 2 | 0 | 16 | 1790306827
23 | K | 998722292 | Vodovod, prípl.za presun nad vymedz. najväčšiu dopravnú vzdialenosť do 100m | % |  |  | 0 |  |  | znížená |  | 0 | 0 | 0 | 0 | 0 | 16 | K | 2 | ROZPOCET | 0 | 0 | 0 | 0 | 0 | 2 | 0 | 16 | -483605987
| D | 732 | Ústredné kúrenie, strojovne |  |  |  | 0 |  |  |  |  | 0 |  | 0.26228 |  | 0 | 2 | D | 1 | ROZPOCET | [6 empty] | 0
24 | K | 73219910001 | Montáž orientačného štítka | súb | 15 |  | 0 |  |  | znížená |  | 0 | 0.00112 | 0.0168 | 0 | 0 | 16 | K | 2 | ROZPOCET | 0 | 0 | 0 | 0 | 0 | 2 | 0 | 16 | 379237374
25 | M | 5482302200 | Tabuľka výstražná dvojfarebná 21x15 mm | ks | 15 |  | 0 |  |  | znížená |  | 0 | 0.0002 | 0.003 | 0 | 0 | 32 | M | 2 | ROZPOCET | 0 | 0 | 0 | 0 | 0 | 2 | 0 | 16 | -1849027082
30 | K | 73221932501 | Montáž nádrže stojatej objemu do 500 l | súb | 1 |  | 0 |  |  | znížená |  | 0 | 0.00462 | 0.00462 | 0 | 0 | 16 | K | 2 | ROZPOCET | 0 | 0 | 0 | 0 | 0 | 2 | 0 | 16 | 1863548058
31 | M | 484390100901 | Zásobná nádrž TUV REFLEX Storatherm AL-300/R objem 300 l/PN 10 + Tepelná izolácia (07/21) | ks | 1 |  | 0 |  |  | znížená |  | 0 | 0.03299 | 0.03299 | 0 | 0 | 32 | M | 2 | ROZPOCET | 0 | 0 | 0 | 0 | 0 | 2 | 0 | 16 | -1141643773
28 | K | 73222931202 | Montáž blokovej OST UK - výkon do 200 kW | súb | 1 |  | 0 |  |  | znížená |  | 0 | 0.01346 | 0.01346 | 0 | 0 | 16 | K | 2 | ROZPOCET | 0 | 0 | 0 | 0 | 0 | 2 | 0 | 16 | 1640598446
29 | M | 484921107501 | Bloková OST - UK voda - voda aqoTEC CLICK-L max. výkon 150 kW | ks | 1 |  | 0 |  |  | znížená |  | 0 | 0.0302 | 0.0302 | 0 | 0 | 32 | M | 2 | ROZPOCET | 0 | 0 | 0 | 0 | 0 | 2 | 0 | 16 | 1739710700
26 | K | 73222931211 | Montáž blokovej OST UK - výkon do 100 kW | súb | 1 |  | 0 |  |  | znížená |  | 0 | 0.04402 | 0.04402 | 0 | 0 | 16 | K | 2 | ROZPOCET | 0 | 0 | 0 | 0 | 0 | 2 | 0 | 16 | -2018357717
27 | M | 484921107511 | Bloková OST - TUV voda - voda aqoBLM+ max. výkon 50 kW | ks | 1 |  | 0 |  |  | znížená |  | 0 | 0.0302 | 0.0302 | 0 | 0 | 32 | M | 2 | ROZPOCET | 0 | 0 | 0 | 0 | 0 | 2 | 0 | 16 | -1665249691
32 | K | 73233161601 | Montáž - Expanzná nádoba s membránou objem do 100 l | súb | 1 |  | 0 |  |  | znížená |  | 0 | 0.01612 | 0.01612 | 0 | 0 | 16 | K | 2 | ROZPOCET | 0 | 0 | 0 | 0 | 0 | 2 | 0 | 16 | 1656105663
33 | M | 484673300002 | Nádoba-expanzná nádoba Reflex typ N tlak 6 barov s membránou 80 l - 1" (01/21) | ks | 1 |  | 0 |  |  | znížená |  | 0 | 0.0286 | 0.0286 | 0 | 0 | 32 | M | 2 | ROZPOCET | 0 | 0 | 0 | 0 | 0 | 2 | 0 | 16 | -26620137
34 | M | 484921016501 | Bezpeč.guľový uzáver Reflex pre expanzné nádoby MK 1" (01/21) | ks | 1 |  | 0 |  |  | znížená |  | 0 | 0.00109 | 0.00109 | 0 | 0 | 32 | M | 2 | ROZPOCET | 0 | 0 | 0 | 0 | 0 | 2 | 0 | 16 | -1651088844
35 | K | 73233961501 | Montáž - Expanzná nádoba s membránou objem do 25 l | súb | 1 |  | 0 |  |  | znížená |  | 0 | 0.01432 | 0.01432 | 0 | 0 | 16 | K | 2 | ROZPOCET | 0 | 0 | 0 | 0 | 0 | 2 | 0 | 16 | -13416829
36 | M | 484676310001 | Nádoba-expanzná nádoba TUV Reflex Refix DD 25 l / 10 bar - 3/4", (01/21) | ks | 1 |  | 0 |  |  | znížená |  | 0 | 0.0046 | 0.0046 | 0 | 0 | 32 | M | 2 | ROZPOCET | 0 | 0 | 0 | 0 | 0 | 2 | 0 | 16 | -1229757105
37 | M | 484921017601 | Pripojovacia armatúra Reflex pe expanzné nádrže Refix FlowJet DN 3/4" (01/21) | ks | 1 |  | 0 |  |  | znížená |  | 0 | 0.00091 | 0.00091 | 0 | 0 | 32 | M | 2 | ROZPOCET | 0 | 0 | 0 | 0 | 0 | 2 | 0 | 16 | -681197352
38 | K | 73242911101 | Montáž čerpadla (do potrubia) obehového špirálového DN 25 | súb | 1 |  | 0 |  |  | znížená |  | 0 | 0.00014 | 0.00014 | 0 | 0 | 16 | K | 2 | ROZPOCET | 0 | 0 | 0 | 0 | 0 | 2 | 0 | 16 | -2032442767
39 | M | 426815001503 | GRUNDFOS ALPHA2 25-40 N 180 1x230V 50Hz (01/21) | ks | 1 |  | 0 |  |  | znížená |  | 0 | 0.003 | 0.003 | 0 | 0 | 32 | M | 2 | ROZPOCET | 0 | 0 | 0 | 0 | 0 | 2 | 0 | 16 | 1241206466
40 | M | 388501048003 | Šroubenie k čerpadlu vrátane uzáveru 6/4"x1" - pár | pár | 1 |  | 0 |  |  | znížená |  | 0 | 0.0006 | 0.0006 | 0 | 0 | 32 | M | 2 | ROZPOCET | 0 | 0 | 0 | 0 | 0 | 2 | 0 | 16 | -1689495291
41 | K | 73242911201 | Montáž čerpadla (do potrubia) obehového špirálového DN 40 | súb | 1 |  | 0 |  |  | znížená |  | 0 | 0.00081 | 0.00081 | 0 | 0 | 16 | K | 2 | ROZPOCET | 0 | 0 | 0 | 0 | 0 | 2 | 0 | 16 | -1777920411
42 | M | 426815002911 | GRUNDFOS MAGNA3 32-100 PN6/10 1x230-240V 50Hz (01/21) | ks | 1 |  | 0 |  |  | znížená |  | 0 | 0.016 | 0.016 | 0 | 0 | 32 | M | 2 | ROZPOCET | 0 | 0 | 0 | 0 | 0 | 2 | 0 | 16 | -1147341000
43 | M | 388501050001 | Šroubenie k čerpadlu vrátane uzáveru 2"x5/4" - pár | pár | 1 |  | 0 |  |  | znížená |  | 0 | 0.0008 | 0.0008 | 0 | 0 | 32 | M | 2 | ROZPOCET | 0 | 0 | 0 | 0 | 0 | 2 | 0 | 16 | -653122652
44 | K | 998732201 | Presun hmôt pre strojovne v objektoch výšky do 6 m | % |  |  | 0 |  |  | znížená |  | 0 | 0 | 0 | 0 | 0 | 16 | K | 2 | ROZPOCET | 0 | 0 | 0 | 0 | 0 | 2 | 0 | 16 | -2047316383
45 | K | 998732293 | Strojovne, prípl.za presun nad vymedz. najväčšiu dopravnú vzdialenosť do 500 m | % |  |  | 0 |  |  | znížená |  | 0 | 0 | 0 | 0 | 0 | 16 | K | 2 | ROZPOCET | 0 | 0 | 0 | 0 | 0 | 2 | 0 | 16 | 1314809136
| D | 733 | Ústredné kúrenie, rozvodné potrubie |  |  |  | 0 |  |  |  |  | 0 |  | 0.29668 |  | 0 | 2 | D | 1 | ROZPOCET | [6 empty] | 0
46 | K | 73311110301 | Potrubie z rúrok závitových oceľových bezšvových bežných nízkotlakových DN 15 | m | 6 |  | 0 |  |  | znížená |  | 0 | 0.00576 | 0.03456 | 0 | 0 | 16 | K | 2 | ROZPOCET | 0 | 0 | 0 | 0 | 0 | 2 | 0 | 16 | -317081587
47 | K | 73311110501 | Potrubie z rúrok závitových oceľových bezšvových bežných nízkotlakových DN 25 | m | 3 |  | 0 |  |  | znížená |  | 0 | 0.00663 | 0.01989 | 0 | 0 | 16 | K | 2 | ROZPOCET | 0 | 0 | 0 | 0 | 0 | 2 | 0 | 16 | -1156867126
48 | K | 73311110701 | Potrubie z rúrok závitových oceľových bezšvových bežných nízkotlakových DN 40 | m | 14 |  | 0 |  |  | znížená |  | 0 | 0.00819 | 0.11466 | 0 | 0 | 16 | K | 2 | ROZPOCET | 0 | 0 | 0 | 0 | 0 | 2 | 0 | 16 | -1813105127
49 | K | 73311110801 | Potrubie z rúrok závitových oceľových bezšvových bežných nízkotlakových DN 50 | m | 12 |  | 0 |  |  | znížená |  | 0 | 0.0099358 | 0.11923 | 0 | 0 | 16 | K | 2 | ROZPOCET | 0 | 0 | 0 | 0 | 0 | 2 | 0 | 16 | 1408575660
50 | K | 73311311501 | Potrubie z rúrok závitových Príplatok k cene za zhotovenie prípojky z oceľ. rúrok závitových DN 25 | ks | 1 |  | 0 |  |  | znížená |  | 0 | 0 | 0 | 0 | 0 | 16 | K | 2 | ROZPOCET | 0 | 0 | 0 | 0 | 0 | 2 | 0 | 16 | 1463107645
51 | K | 73311311701 | Potrubie z rúrok závitových Príplatok k cene za zhotovenie prípojky z oceľ. rúrok závitových DN 40 | ks | 2 |  | 0 |  |  | znížená |  | 0 | 0 | 0 | 0 | 0 | 16 | K | 2 | ROZPOCET | 0 | 0 | 0 | 0 | 0 | 2 | 0 | 16 | -47433322
52 | K | 73311311801 | Potrubie z rúrok závitových Príplatok k cene za zhotovenie prípojky z oceľ. rúrok závitových DN 50 | ks | 2 |  | 0 |  |  | znížená |  | 0 | 0 | 0 | 0 | 0 | 16 | K | 2 | ROZPOCET | 0 | 0 | 0 | 0 | 0 | 2 | 0 | 16 | 225580938
53 | K | 73312411501 | Zhotovenie rúrkového prechodu z rúrok hladkých kovaním 40/32 | ks | 2 |  | 0 |  |  | znížená |  | 0 | 0.00115 | 0.0023 | 0 | 0 | 16 | K | 2 | ROZPOCET | 0 | 0 | 0 | 0 | 0 | 2 | 0 | 16 | 1334069010
54 | K | 733124117 | Zhotovenie rúrkového prechodu z rúrok hladkých kovaním 50/32 | ks | 2 |  | 0 |  |  | znížená |  | 0 | 0.00151 | 0.00302 | 0 | 0 | 16 | K | 2 | ROZPOCET | 0 | 0 | 0 | 0 | 0 | 2 | 0 | 16 | 312751049
55 | K | 73312411701 | Zhotovenie rúrkového prechodu z rúrok hladkých kovaním 50/40 | ks | 2 |  | 0 |  |  | znížená |  | 0 | 0.00151 | 0.00302 | 0 | 0 | 16 | K | 2 | ROZPOCET | 0 | 0 | 0 | 0 | 0 | 2 | 0 | 16 | 1356527546
56 | K | 733190107 | Tlaková skúška potrubia z oceľových rúrok závitových | m | 35 |  | 0 |  |  | znížená |  | 0 | 0 | 0 | 0 | 0 | 16 | K | 2 | ROZPOCET | 0 | 0 | 0 | 0 | 0 | 2 | 0 | 16 | -1503961524
57 | K | 998733201 | Presun hmôt pre rozvody potrubia v objektoch výšky do 6 m | % |  |  | 0 |  |  | znížená |  | 0 | 0 | 0 | 0 | 0 | 16 | K | 2 | ROZPOCET | 0 | 0 | 0 | 0 | 0 | 2 | 0 | 16 | 1661247385
58 | K | 998733293 | Rozvody potrubia, prípl.za presun nad vymedz. najväčšiu dopravnú vzdial. do 500 m | % |  |  | 0 |  |  | znížená |  | 0 | 0 | 0 | 0 | 0 | 16 | K | 2 | ROZPOCET | 0 | 0 | 0 | 0 | 0 | 2 | 0 | 16 | -1712636262
| D | 734 | Ústredné kúrenie, armatúry. |  |  |  | 0 |  |  |  |  | 0 |  | 0.07989 |  | 0 | 2 | D | 1 | ROZPOCET | [6 empty] | 0
59 | K | 7341092131 | Montáž armatúry prírubovej s dvomi prírubami PN 1, 6 DN 40 | súb. | 5 |  | 0 |  |  | znížená |  | 0 | 0.00535 | 0.02675 | 0 | 0 | 16 | K | 2 | ROZPOCET | 0 | 0 | 0 | 0 | 0 | 2 | 0 | 16 | -1519950161
60 | M | 551820004201 | Guľový uzáver prírubový DN 40/PN 16/150 C (01/21) | ks | 2 |  | 0 |  |  | znížená |  | 0 | 0.010455 | 0.02091 | 0 | 0 | 32 | M | 2 | ROZPOCET | 0 | 0 | 0 | 0 | 0 | 2 | 0 | 16 | 1371452972
61 | M | 422846134001 | Herz Ventil regulačný STRÖMAX GMF DN 40/PN 16, prírubový priamy, s meracími ventilčekmi (01/21) | ks | 1 |  | 0 |  |  | znížená |  | 0 | 0.00267 | 0.00267 | 0 | 0 | 32 | M | 2 | ROZPOCET | 0 | 0 | 0 | 0 | 0 | 2 | 0 | 16 | -30602947
62 | M | 422607820001 | Filter s vložkou D 71117-616 DN 40/PN 16 (01/21) | ks | 1 |  | 0 |  |  | znížená |  | 0 | 0.0066 | 0.0066 | 0 | 0 | 32 | M | 2 | ROZPOCET | 0 | 0 | 0 | 0 | 0 | 2 | 0 | 16 | -1960038886
63 | M | 4849213795 | Herz Regulátor tlakovej diferencie 4007 F-15 DN 40/PN 16, regulačný rozsah 5-30 kPa, prírubový, vrátane impulzného vedenia (01/21) | ks | 1 |  | 0 |  |  | znížená |  | 0 | 0.00096 | 0.00096 | 0 | 0 | 32 | M | 2 | ROZPOCET | 0 | 0 | 0 | 0 | 0 | 2 | 0 | 16 | -93824347
64 | K | 7342091011 | Montáž závitovej armatúry s 1 závitom do G 1/2 | ks | 8 |  | 0 |  |  | znížená |  | 0 | 3e-05 | 0.00024 | 0 | 0 | 16 | K | 2 | ROZPOCET | 0 | 0 | 0 | 0 | 0 | 2 | 0 | 16 | -1195841924
65 | M | 484890578001 | Vypúšťací guľový uzáver s hadicovým vývodom a uzáver.,mosadz 1/2 | ks | 4 |  | 0 |  |  | znížená |  | 0 | 0.0002 | 0.0008 | 0 | 0 | 32 | M | 2 | ROZPOCET | 0 | 0 | 0 | 0 | 0 | 2 | 0 | 16 | 620900435
66 | M | 484890683001 | Automatický odvzdušňovací ventil 1/2" - 110 C/PN 6 | m | 2 |  | 0 |  |  | znížená |  | 0 | 0.0001 | 0.0002 | 0 | 0 | 32 | M | 2 | ROZPOCET | 0 | 0 | 0 | 0 | 0 | 2 | 0 | 16 | 1259619790
67 | M | 484410783501 | Automatický odvzdušnovací ventil 1/2“- 130 C/PN 16 | ks | 2 |  | 0 |  |  | znížená |  | 0 | 0.00024 | 0.00048 | 0 | 0 | 32 | M | 2 | ROZPOCET | 0 | 0 | 0 | 0 | 0 | 2 | 0 | 16 | -1083444114
68 | K | 734209112 | Montáž závitovej armatúry s 2 závitmi do G 1/2 | ks | 7 |  | 0 |  |  | znížená |  | 0 | 2e-05 | 0.00014 | 0 | 0 | 16 | K | 2 | ROZPOCET | 0 | 0 | 0 | 0 | 0 | 2 | 0 | 16 | -2118982165
69 | M | 422106630001 | Guľový kohút 1/2" 130 C/PN 16 | ks | 5 |  | 0 |  |  | znížená |  | 0 | 0.0009 | 0.0045 | 0 | 0 | 32 | M | 2 | ROZPOCET | 0 | 0 | 0 | 0 | 0 | 2 | 0 | 16 | 1422076691
70 | M | 4221066430001 | Ventil spatný 1/2" 130 C/PN 16 | ks | 1 |  | 0 |  |  | znížená |  | 0 | 0.0009 | 0.0009 | 0 | 0 | 32 | M | 2 | ROZPOCET | 0 | 0 | 0 | 0 | 0 | 2 | 0 | 16 | 64975600
71 | M | 484923167001 | Automatický dopúšťací ventil Honeywel VF-04 1/2" s manometrom | ks | 1 |  | 0 |  |  | znížená |  | 0 | 0.00105 | 0.00105 | 0 | 0 | 32 | M | 2 | ROZPOCET | 0 | 0 | 0 | 0 | 0 | 2 | 0 | 16 | -868072904
72 | K | 7342091151 | Montáž závitovej armatúry s 2 závitmi G 1 | ks | 4 |  | 0 |  |  | znížená |  | 0 | 2e-05 | 8e-05 | 0 | 0 | 16 | K | 2 | ROZPOCET | 0 | 0 | 0 | 0 | 0 | 2 | 0 | 16 | 1921711463
73 | M | 5517400560 | Guľový kohút 1" voda | ks | 2 |  | 0 |  |  | znížená |  | 0 | 0.0002 | 0.0004 | 0 | 0 | 32 | M | 2 | ROZPOCET | 0 | 0 | 0 | 0 | 0 | 2 | 0 | 16 | 163838940
74 | M | 319560000401 | Kurenárske šróbenie priame VE-4300 1" | ks | 2 |  | 0 |  |  | znížená |  | 0 | 0.000115 | 0.00023 | 0 | 0 | 32 | M | 2 | ROZPOCET | 0 | 0 | 0 | 0 | 0 | 2 | 0 | 16 | -920943448
75 | K | 7342091161 | Montáž závitovej armatúry s 2 závitmi G 5/4 | ks | 13 |  | 0 |  |  | znížená |  | 0 | 3e-05 | 0.00039 | 0 | 0 | 16 | K | 2 | ROZPOCET | 0 | 0 | 0 | 0 | 0 | 2 | 0 | 16 | 1702352231
76 | M | 5517400630 | Guľový kohút 5/4"voda | ks | 4 |  | 0 |  |  | znížená |  | 0 | 0.0002 | 0.0008 | 0 | 0 | 32 | M | 2 | ROZPOCET | 0 | 0 | 0 | 0 | 0 | 2 | 0 | 16 | 1598999901
77 | M | 5517401180 | Spätná klapka zvislá 5/4" | ks | 1 |  | 0 |  |  | znížená |  | 0 | 0.0003 | 0.0003 | 0 | 0 | 32 | M | 2 | ROZPOCET | 0 | 0 | 0 | 0 | 0 | 2 | 0 | 16 | -1305128329
78 | M | 5517400400 | Filter Y 5/4" | ks | 1 |  | 0 |  |  | znížená |  | 0 | 0.0001 | 0.0001 | 0 | 0 | 32 | M | 2 | ROZPOCET | 0 | 0 | 0 | 0 | 0 | 2 | 0 | 16 | -1863848179
79 | M | 319560000501 | Kurenárske šróbenie priame VE-4300 5/4" | ks | 5 |  | 0 |  |  | znížená |  | 0 | 0.000176 | 0.00088 | 0 | 0 | 32 | M | 2 | ROZPOCET | 0 | 0 | 0 | 0 | 0 | 2 | 0 | 16 | 1018171448
80 | M | 319560000611 | Kurenárske šróbenie priame 5/4" 110 C/PN 6 | ks | 2 |  | 0 |  |  | znížená |  | 0 | 0.00026 | 0.00052 | 0 | 0 | 32 | M | 2 | ROZPOCET | 0 | 0 | 0 | 0 | 0 | 2 | 0 | 16 | 130089980
81 | K | 7342091171 | Montáž závitovej armatúry s 2 závitmi G 6/4 | ks | 2 |  | 0 |  |  | znížená |  | 0 | 3e-05 | 6e-05 | 0 | 0 | 16 | K | 2 | ROZPOCET | 0 | 0 | 0 | 0 | 0 | 2 | 0 | 16 | 1935752307
82 | M | 319560000611.1 | Kurenárske šróbenie priame V-4300 6/4" | ks | 2 |  | 0 |  |  | znížená |  | 0 | 0.000265 | 0.00053 | 0 | 0 | 32 | M | 2 | ROZPOCET | 0 | 0 | 0 | 0 | 0 | 2 | 0 | 16 | -666243485
83 | K | 7342091181 | Montáž závitovej armatúry s 2 závitmi G 2 | ks | 4 |  | 0 |  |  | znížená |  | 0 | 3e-05 | 0.00012 | 0 | 0 | 16 | K | 2 | ROZPOCET | 0 | 0 | 0 | 0 | 0 | 2 | 0 | 16 | -474250416
84 | M | 5517400710 | Guľový kohút 2"voda | ks | 2 |  | 0 |  |  | znížená |  | 0 | 0.0004 | 0.0008 | 0 | 0 | 32 | M | 2 | ROZPOCET | 0 | 0 | 0 | 0 | 0 | 2 | 0 | 16 | 693050010
85 | M | 5517401190 | Spätná klapka zvislá 2" | ks | 1 |  | 0 |  |  | znížená |  | 0 | 0.0004 | 0.0004 | 0 | 0 | 32 | M | 2 | ROZPOCET | 0 | 0 | 0 | 0 | 0 | 2 | 0 | 16 | -899548141
86 | M | 5517400420 | Filter Y 2" | ks | 1 |  | 0 |  |  | znížená |  | 0 | 0.0002 | 0.0002 | 0 | 0 | 32 | M | 2 | ROZPOCET | 0 | 0 | 0 | 0 | 0 | 2 | 0 | 16 | 1206840436
87 | K | 734419111 | Montáž teplomera ponorného s ochranným púzdrom alebo s pevnou stonkou | ks | 4 |  | 0 |  |  | znížená |  | 0 | 0.00027 | 0.00108 | 0 | 0 | 16 | K | 2 | ROZPOCET | 0 | 0 | 0 | 0 | 0 | 2 | 0 | 16 | 963304941
88 | M | 388328330001 | Teplomer bimetalický 0-120°C, pr. 100 mm, stonka 45 mm priamy | ks | 2 |  | 0 |  |  | znížená |  | 0 | 0.00032 | 0.00064 | 0 | 0 | 32 | M | 2 | ROZPOCET | 0 | 0 | 0 | 0 | 0 | 2 | 0 | 16 | -1310898133
89 | M | 388328330002 | Teplomer bimetalický 0-200°C, pr. 100 mm, stonka 45 mm priamy | ks | 2 |  | 0 |  |  | znížená |  | 0 | 0.00032 | 0.00064 | 0 | 0 | 32 | M | 2 | ROZPOCET | 0 | 0 | 0 | 0 | 0 | 2 | 0 | 16 | 1123006318
90 | K | 73444931101 | Montáž tlakomeru - Komplet | ks | 3 |  | 0 |  |  | znížená |  | 0 | 2e-05 | 6e-05 | 0 | 0 | 16 | K | 2 | ROZPOCET | 0 | 0 | 0 | 0 | 0 | 2 | 0 | 16 | -334381585
91 | M | 388500173012 | Tlakomer 313 0-600 kPa pr. 160 mm | ks | 1 |  | 0 |  |  | znížená |  | 0 | 0.0005 | 0.0005 | 0 | 0 | 32 | M | 2 | ROZPOCET | 0 | 0 | 0 | 0 | 0 | 2 | 0 | 16 | -1059980198
92 | M | 388500160001 | Tlakomer 313 0-1 MPa pr. 160 mm | ks | 1 |  | 0 |  |  | znížená |  | 0 | 0.0005 | 0.0005 | 0 | 0 | 32 | M | 2 | ROZPOCET | 0 | 0 | 0 | 0 | 0 | 2 | 0 | 16 | 878314331
93 | M | 388500146001 | Tlakomer 312 0-1 MPa pr. 100 mm | ks | 1 |  | 0 |  |  | znížená |  | 0 | 0.0005 | 0.0005 | 0 | 0 | 32 | M | 2 | ROZPOCET | 0 | 0 | 0 | 0 | 0 | 2 | 0 | 16 | -1637039233
94 | M | 388500030001 | Kohút tlakomerový 3 cestný | ks | 3 |  | 0 |  |  | znížená |  | 0 | 0.0005 | 0.0015 | 0 | 0 | 32 | M | 2 | ROZPOCET | 0 | 0 | 0 | 0 | 0 | 2 | 0 | 16 | -830607790
95 | M | 388500126001 | Tlaková slučka zahnutá na privarenie | ks | 3 |  | 0 |  |  | znížená |  | 0 | 0.0005 | 0.0015 | 0 | 0 | 32 | M | 2 | ROZPOCET | 0 | 0 | 0 | 0 | 0 | 2 | 0 | 16 | 313420918
96 | K | 734494213 | Ostatné meracie armatúry, návarok s rúrkovým závitom akosť mat. 22 353.0 G 1/2 | ks | 4 |  | 0 |  |  | znížená |  | 0 | 0.00024 | 0.00096 | 0 | 0 | 16 | K | 2 | ROZPOCET | 0 | 0 | 0 | 0 | 0 | 2 | 0 | 16 | -88544884
97 | K | 998734201 | Presun hmôt pre armatúry v objektoch výšky do 6 m | % |  |  | 0 |  |  | znížená |  | 0 | 0 | 0 | 0 | 0 | 16 | K | 2 | ROZPOCET | 0 | 0 | 0 | 0 | 0 | 2 | 0 | 16 | -1634722479
98 | K | 998734293 | Armatúry, prípl.za presun nad vymedz. najväčšiu dopravnú vzdialenosť do 500 m | % |  |  | 0 |  |  | znížená |  | 0 | 0 | 0 | 0 | 0 | 16 | K | 2 | ROZPOCET | 0 | 0 | 0 | 0 | 0 | 2 | 0 | 16 | -1720940637
| D | 767 | Konštrukcie doplnkové kovové |  |  |  | 0 |  |  |  |  | 0 |  | 0.08175 |  | 0 | 2 | D | 1 | ROZPOCET | [6 empty] | 0
99 | K | 767995101 | Montáž ostatných atypických kovových stavebných doplnkových konštrukcií do 5 kg | kg | 75 |  | 0 |  |  | znížená |  | 0 | 9e-05 | 0.00675 | 0 | 0 | 16 | K | 2 | ROZPOCET | 0 | 0 | 0 | 0 | 0 | 2 | 0 | 16 | -1922280127
100 | M | 132103100001 | Doplnkové konštrukcia | t | 0.075 |  | 0 |  |  | znížená |  | 0 | 1 | 0.075 | 0 | 0 | 32 | M | 2 | ROZPOCET | 0 | 0 | 0 | 0 | 0 | 2 | 0 | 16 | 828692944
101 | K | 998767201 | Presun hmôt pre kovové stavebné doplnkové konštrukcie v objektoch výšky do 6 m | % |  |  | 0 |  |  | znížená |  | 0 | 0 | 0 | 0 | 0 | 16 | K | 2 | ROZPOCET | 0 | 0 | 0 | 0 | 0 | 2 | 0 | 16 | 1154973007
102 | K | 998767292 | Kovové stav.dopln.konštr., prípl.za presun nad najväčšiu dopr. vzdial. do 100 m | % |  |  | 0 |  |  | znížená |  | 0 | 0 | 0 | 0 | 0 | 16 | K | 2 | ROZPOCET | 0 | 0 | 0 | 0 | 0 | 2 | 0 | 16 | -2086869542
| D | 783 | Dokončovacie práce - nátery |  |  |  | 0 |  |  |  |  | 0 |  | 0.00315 |  | 0 | 2 | D | 1 | ROZPOCET | [6 empty] | 0
103 | K | 783424340 | Nátery kov.potr.a armatúr syntet. do DN 50 mm farby bielej dvojnás. 1x email a základný náter | m | 35 |  | 0 |  |  | znížená |  | 0 | 9e-05 | 0.00315 | 0 | 0 | 16 | K | 2 | ROZPOCET | 0 | 0 | 0 | 0 | 0 | 2 | 0 | 16 | 1189106711
| D | HZS | Hodinové zúčtovacie sadzby |  |  |  | 0 |  |  |  |  | 0 |  | 0 |  | 0 | 4 | D | 0 | ROZPOCET | [6 empty] | 0
104 | K | HZS01 | Napustenie a odvzdušnenie systému | hod | 72 |  | 0 |  |  | znížená |  | 0 | 0 | 0 | 0 | 0 | 262144 | K | 1 | ROZPOCET | 0 | 0 | 0 | 0 | 0 | 2 | 0 | 262144 | -739636740
105 | K | HZS02 | Vykurovacia skúška | hod | 14 |  | 0 |  |  | znížená |  | 0 | 0 | 0 | 0 | 0 | 262144 | K | 1 | ROZPOCET | 0 | 0 | 0 | 0 | 0 | 2 | 0 | 262144 | -293194646
106 | K | HZS07 | Prepojenie a oživenie regulácie | hod | 10 |  | 0 |  |  | znížená |  | 0 | 0 | 0 | 0 | 0 | 262144 | K | 1 | ROZPOCET | 0 | 0 | 0 | 0 | 0 | 2 | 0 | 262144 | -32573582
107 | K | HZS086 | Uvedenie OST do prevádzky | súb | 1 |  | 0 |  |  | znížená |  | 0 | 0 | 0 | 0 | 0 | 262144 | K | 1 | ROZPOCET | 0 | 0 | 0 | 0 | 0 | 2 | 0 | 262144 | -1931373103
108 | K | HZS09 | I. úradná skúška - Expanzomat | súb | 2 |  | 0 |  |  | znížená |  | 0 | 0 | 0 | 0 | 0 | 262144 | K | 1 | ROZPOCET | 0 | 0 | 0 | 0 | 0 | 2 | 0 | 262144 | -919422942

## SO-1.1.1.2.2 - Prípojka t...
{c90fd490-4f3d-47b9-8f32-133399e317f2}
0
| KRYCÍ LIST ROZPOČTU | [7 empty] | v --- nižšie sa nachádzajú doplnkové a pomocné údaje k zostavám --- v | [8 empty] | False
Stavba:
Materská škola Svit - ZMNENA
Objekt:
SO-1.1 - Prístavba materskej škôlky
Časť:
SO-1.1.1 - Zdravotechnika + Ústredné kúrenie + Vzduchotechnika
Úroveň 4:
SO-1.1.1.2.2 - Prípojka tepla
| JKSO: |  |  |  |  | KS:
| Miesto: |  | Svit |  |  | Dátum: | 20. 7. 2022
| Objednávateľ: |  |  |  |  | IČO: | 00326607
|  | Mesto Svit |  |  |  | IČ DPH:
| Zhotoviteľ: |  |  |  |  | IČO: | Vyplň údaj
|  | Vyplň údaj |  |  |  | IČ DPH: | Vyplň údaj
| Projektant: |  |  |  |  | IČO:
|  | Ing. arch. Martin Baloga, PhD. a kolektív EnviArch |  |  |  | IČ DPH:
| Spracovateľ: |  |  |  |  | IČO: | 53014855
|  | Structures, s.r.o. |  |  |  | IČ DPH: | SK2121237283
Poznámka:
| Cena bez DPH | [5 empty] | 0
|  |  | Základ dane |  |  | Sadzba dane | Výška dane
| DPH | základná | 0 |  |  | 20% | 0
|  | znížená | 0 |  |  | 20% | 0
|  | zákl. prenesená | 0 |  |  | 20% | 0
|  | zníž. prenesená | 0 |  |  | 20% | 0
|  | nulová | 0 |  |  | 0% | 0
| Cena s DPH |  |  | v | EUR |  | 0
| Projektant |  |  | Spracovateľ
| Dátum a podpis: |  | Pečiatka | Dátum a podpis: |  |  | Pečiatka
| Objednávateľ |  |  | Zhotoviteľ
| Dátum a podpis: |  | Pečiatka | Dátum a podpis: |  |  | Pečiatka
REKAPITULÁCIA ROZPOČTU
Stavba:
Materská škola Svit - ZMNENA
Objekt:
SO-1.1 - Prístavba materskej škôlky
Časť:
SO-1.1.1 - Zdravotechnika + Ústredné kúrenie + Vzduchotechnika
Úroveň 4:
SO-1.1.1.2.2 - Prípojka tepla
Miesto: |  |  | Svit |  |  | Dátum: | 20. 7. 2022
Objednávateľ: |  |  | Mesto Svit |  |  | Projektant: | Ing. arch. Martin Baloga, PhD. a kolektív EnviArch
Zhotoviteľ: |  |  | Vyplň údaj |  |  | Spracovateľ: | Structures, s.r.o.
Kód dielu - Popis | [6 empty] | Cena celkom [EUR]
Náklady z rozpočtu | [6 empty] | 0 | [11 empty] | -1
| HSV - Práce a dodávky HSV | [5 empty] | 0
| 1 - Zemné práce | [5 empty] | 0
| 4 - Vodorovné konštrukcie | [5 empty] | 0
| 8 - Rúrové vedenie | [5 empty] | 0
| 99 - Presun hmôt HSV | [5 empty] | 0
| M - Práce a dodávky M | [5 empty] | 0
| 23-M - Montáže potrubia | [5 empty] | 0
| 46-M - Zemné práce pri extr.mont.prácach | [5 empty] | 0
| HZS - Hodinové zúčtovacie sadzby | [5 empty] | 0
ROZPOČET
Stavba:
Materská škola Svit - ZMNENA
Objekt:
SO-1.1 - Prístavba materskej škôlky
Časť:
SO-1.1.1 - Zdravotechnika + Ústredné kúrenie + Vzduchotechnika
Úroveň 4:
SO-1.1.1.2.2 - Prípojka tepla
Miesto: |  |  | Svit |  |  | Dátum: | 20. 7. 2022
Objednávateľ: |  |  | Mesto Svit |  |  | Projektant: | Ing. arch. Martin Baloga, PhD. a kolektív EnviArch
Zhotoviteľ: |  |  | Vyplň údaj |  |  | Spracovateľ: | Structures, s.r.o.
PČ | Typ | Kód | Popis | MJ | Množstvo | J.cena [EUR] | Cena celkom [EUR] | Cenová sústava |  | DPH | J. Nh [h] | Nh celkom [h] | J. hmotnosť [t] | Hmotnosť celkom [t] | J. suť [t] | Suť Celkom [t]
Náklady z rozpočtu | [6 empty] | 0 |  |  |  |  | 0 |  | 24.1578 |  | 0 |  | D | -1 | [7 empty] | 0
| D | HSV | Práce a dodávky HSV |  |  |  | 0 |  |  |  |  | 0 |  | 24.1081 |  | 0 | 1 | D | 0 | ROZPOCET | [6 empty] | 0
| D | 1 | Zemné práce |  |  |  | 0 |  |  |  |  | 0 |  | 15.479 |  | 0 | 1 | D | 1 | ROZPOCET | [6 empty] | 0
1 | K | 130001101 | Príplatok k cenám za sťaženie výkopu pre všetky triedy | m3 | 18 |  | 0 |  |  | znížená |  | 0 | 0 | 0 | 0 | 0 | 4 | K | 2 | ROZPOCET | 0 | 0 | 0 | 0 | 0 | 2 | 0 | 4 | 170085384
2 | K | 131201101 | Výkop nezapaženej jamy v hornine 3, do 100 m3 | m3 | 18 |  | 0 |  |  | znížená |  | 0 | 0 | 0 | 0 | 0 | 4 | K | 2 | ROZPOCET | 0 | 0 | 0 | 0 | 0 | 2 | 0 | 4 | 487358359
3 | K | 131201109 | Hĺbenie nezapažených jám a zárezov. Príplatok za lepivosť horniny 3 | m3 | 18 |  | 0 |  |  | znížená |  | 0 | 0 | 0 | 0 | 0 | 4 | K | 2 | ROZPOCET | 0 | 0 | 0 | 0 | 0 | 2 | 0 | 4 | -1529775625
4 | K | 132201201 | Výkop ryhy šírky 600-2000mm horn.3 do 100m3 | m3 | 31.04 |  | 0 |  |  | znížená |  | 0 | 0 | 0 | 0 | 0 | 4 | K | 2 | ROZPOCET | 0 | 0 | 0 | 0 | 0 | 2 | 0 | 4 | -1487219907
5 | K | 132201209 | Príplatok k cenám za lepivosť pri hĺbení rýh š. nad 600 do 2 000 mm zapaž. i nezapažených, s urovnaním dna v hornine 3 | m3 | 31.04 |  | 0 |  |  | znížená |  | 0 | 0 | 0 | 0 | 0 | 4 | K | 2 | ROZPOCET | 0 | 0 | 0 | 0 | 0 | 2 | 0 | 4 | 912588910
6 | K | 162201101 | Vodorovné premiestnenie výkopku z horniny 1-4 do 20m | m3 | 12.396 |  | 0 |  |  | znížená |  | 0 | 0 | 0 | 0 | 0 | 4 | K | 2 | ROZPOCET | 0 | 0 | 0 | 0 | 0 | 2 | 0 | 4 | -630273257
7 | K | 162701105 | Vodorovné premiestnenie výkopku po spevnenej ceste, horniny tr.1-4 do 10000 m | m3 | 12.396 |  | 0 |  |  | znížená |  | 0 | 0 | 0 | 0 | 0 | 4 | K | 2 | ROZPOCET | 0 | 0 | 0 | 0 | 0 | 2 | 0 | 4 | -1234762716
8 | K | 162701119 | Vodorovné premiestnenie výkopku po spevnenej ceste, horniny tr.1-4-príplatok k cene za každých ďalších i začatých 1000 m | m3 | 123.96 |  | 0 |  |  | znížená |  | 0 | 0 | 0 | 0 | 0 | 4 | K | 2 | ROZPOCET | 0 | 0 | 0 | 0 | 0 | 2 | 0 | 4 | -364393035
9 | K | 167101101 | Nakladanie neuľahnutého výkopku z hornín tr.1-4 do 100 m3 | m3 | 12.396 |  | 0 |  |  | znížená |  | 0 | 0 | 0 | 0 | 0 | 4 | K | 2 | ROZPOCET | 0 | 0 | 0 | 0 | 0 | 2 | 0 | 4 | -370564242
10 | K | 171201201 | Uloženie sypaniny na skládky do 100 m3 | m3 | 12.396 |  | 0 |  |  | znížená |  | 0 | 0 | 0 | 0 | 0 | 4 | K | 2 | ROZPOCET | 0 | 0 | 0 | 0 | 0 | 2 | 0 | 4 | 1129091209
11 | K | 171209002 | Poplatok za skladovanie - zemina a kamenivo (17 05) ostatné | t | 22.933 |  | 0 |  |  | znížená |  | 0 | 0 | 0 | 0 | 0 | 4 | K | 2 | ROZPOCET | 0 | 0 | 0 | 0 | 0 | 2 | 0 | 4 | -194121526
12 | K | 174101001 | Zásyp sypaninou so zhutnením jám, šachiet, rýh, zárezov alebo okolo objektov do 100 m3 | m3 | 36.644 |  | 0 |  |  | znížená |  | 0 | 0 | 0 | 0 | 0 | 4 | K | 2 | ROZPOCET | 0 | 0 | 0 | 0 | 0 | 2 | 0 | 4 | 42576008
13 | K | 175101101 | Obsyp potrubia sypaninou z vhodných hornín 1 až 4 bez prehodenia sypaniny | m3 | 8.367 |  | 0 |  |  | znížená |  | 0 | 0 | 0 | 0 | 0 | 4 | K | 2 | ROZPOCET | 0 | 0 | 0 | 0 | 0 | 2 | 0 | 4 | -882053770
14 | M | 5833730500 | Štrkopiesok 0- 8 a | t | 15.479 |  | 0 |  |  | znížená |  | 0 | 1 | 15.479 | 0 | 0 | 8 | M | 2 | ROZPOCET | 0 | 0 | 0 | 0 | 0 | 2 | 0 | 4 | 71800379
15 | K | 181101102 | Úprava pláne v zárezoch v hornine 1-4 so zhutnením | m2 | 64 |  | 0 |  |  | znížená |  | 0 | 0 | 0 | 0 | 0 | 4 | K | 2 | ROZPOCET | 0 | 0 | 0 | 0 | 0 | 2 | 0 | 4 | 1573235841
| D | 4 | Vodorovné konštrukcie |  |  |  | 0 |  |  |  |  | 0 |  | 7.6236 |  | 0 | 1 | D | 1 | ROZPOCET | [6 empty] | 0
16 | K | 451572111 | Lôžko pod potrubie, stoky a drobné objekty, v otvorenom výkope z kameniva drobného ťaženého 0-4 mm | m3 | 4.032 |  | 0 |  |  | znížená |  | 0 | 1.8908 | 7.6236 | 0 | 0 | 4 | K | 2 | ROZPOCET | 0 | 0 | 0 | 0 | 0 | 2 | 0 | 4 | 224813784
| D | 8 | Rúrové vedenie |  |  |  | 0 |  |  |  |  | 0 |  | 1.0055 |  | 0 | 1 | D | 1 | ROZPOCET | [6 empty] | 0
34 | K | 73313091601 | Oprava potrubia -prerezanie oceľovej rúrky nad 25 do DN 50 | ks | 4 |  | 0 |  |  | znížená |  | 0 | 0 | 0 | 0 | 0 | 4 | K | 2 | ROZPOCET | 0 | 0 | 0 | 0 | 0 | 2 | 0 | 4 | -159288749
35 | K | 73319192801 | Oprava rozvodov potrubí -napojenie na existujúce potrubie DN 50 | ks | 4 |  | 0 |  |  | znížená |  | 0 | 0.00112 | 0.00448 | 0 | 0 | 4 | K | 2 | ROZPOCET | 0 | 0 | 0 | 0 | 0 | 2 | 0 | 4 | -308728780
17 | K | 862181102 | Montáž predizolovaného potrubia do 145 °C pre ÚK, kondenzát, horúcovod, ulož.podzemné, DN 40 mm, hr.st.2,6mm, izolácia tr.B zosilnená D= 125mm | m | 64 |  | 0 |  |  | znížená |  | 0 | 0.0021 | 0.1344 | 0 | 0 | 4 | K | 2 | ROZPOCET | 0 | 0 | 0 | 0 | 0 | 2 | 0 | 4 | 1520342100
18 | M | 286216069001 | Rúra priama oceľ. dĺ.6m, DN 40/125 mm, izolácia tr.B | m | 60 |  | 0 |  |  | znížená |  | 0 | 0.00467 | 0.2802 | 0 | 0 | 8 | M | 2 | ROZPOCET | 0 | 0 | 0 | 0 | 0 | 2 | 0 | 4 | -234421768
19 | M | 286216155001 | Oceľový oblúk 90° ohýbaný DN 40/125 mm 1,5+1,5 m, izolácia tr. B | ks | 2 |  | 0 |  |  | znížená |  | 0 | 0.05137 | 0.10274 | 0 | 0 | 8 | M | 2 | ROZPOCET | 0 | 0 | 0 | 0 | 0 | 2 | 0 | 4 | 102568189
20 | M | 286216155002 | Oceľový oblúk 90° ohýbaný DN 40/125 mm 1,0+1,0 m, izolácia tr. B, atyp | ks | 2 |  | 0 |  |  | znížená |  | 0 | 0.05137 | 0.10274 | 0 | 0 | 8 | M | 2 | ROZPOCET | 0 | 0 | 0 | 0 | 0 | 2 | 0 | 4 | -2003054766
21 | M | 286216275001 | Armatúra štandardná, pre ÚK, DN 40/125 mm, izolácia tr. B | ks | 2 |  | 0 |  |  | znížená |  | 0 | 0.00467 | 0.00934 | 0 | 0 | 8 | M | 2 | ROZPOCET | 0 | 0 | 0 | 0 | 0 | 2 | 0 | 4 | 797997849
22 | M | 286216330001 | Doizolovanie - chémia, DN 40/125, izolácia tr. B | ks | 18 |  | 0 |  |  | znížená |  | 0 | 0.00467 | 0.08406 | 0 | 0 | 8 | M | 2 | ROZPOCET | 0 | 0 | 0 | 0 | 0 | 2 | 0 | 4 | 417294639
23 | M | 286216358001 | Doizolovanie - presuvka, DN 40/125 mm, izolácia tr. B | ks | 18 |  | 0 |  |  | znížená |  | 0 | 0.00467 | 0.08406 | 0 | 0 | 8 | M | 2 | ROZPOCET | 0 | 0 | 0 | 0 | 0 | 2 | 0 | 4 | 2135455179
24 | M | 2862163680 | Zmršťovacia presuvka 90-500 mm | ks | 18 |  | 0 |  |  | znížená |  | 0 | 0.0011 | 0.0198 | 0 | 0 | 8 | M | 2 | ROZPOCET | 0 | 0 | 0 | 0 | 0 | 2 | 0 | 4 | 18931132
25 | M | 286216370001 | Zmršťovacia presuvka D 125-500 | ks | 18 |  | 0 |  |  | znížená |  | 0 | 0.0015 | 0.027 | 0 | 0 | 8 | M | 2 | ROZPOCET | 0 | 0 | 0 | 0 | 0 | 2 | 0 | 4 | 2127019109
26 | M | 2862163860011 | Koncová objímka izolácie, DN 40/125 mm | ks | 2 |  | 0 |  |  | znížená |  | 0 | 0.0017 | 0.0034 | 0 | 0 | 8 | M | 2 | ROZPOCET | 0 | 0 | 0 | 0 | 0 | 2 | 0 | 4 | -30714947
27 | M | 2862164230011 | Gumová prechodka stenou, DN 125 | ks | 2 |  | 0 |  |  | znížená |  | 0 | 0.0041 | 0.0082 | 0 | 0 | 8 | M | 2 | ROZPOCET | 0 | 0 | 0 | 0 | 0 | 2 | 0 | 4 | 646913018
28 | M | 2862164390021 | Kompenzačná poduška | ks | 10 |  | 0 |  |  | znížená |  | 0 | 0.0053 | 0.053 | 0 | 0 | 8 | M | 2 | ROZPOCET | 0 | 0 | 0 | 0 | 0 | 2 | 0 | 4 | -1560567221
29 | K | 862211102 | Montáž predizolovaného potrubia do 145 °C pre ÚK, kondenzát, horúcovod, ulož.podzemné, DN 50 mm, hr.st.2,9mm, izolácia tr.B zosilnená D= 140mm | m | 2 |  | 0 |  |  | znížená |  | 0 | 0.00266 | 0.00532 | 0 | 0 | 4 | K | 2 | ROZPOCET | 0 | 0 | 0 | 0 | 0 | 2 | 0 | 4 | 1559367430
30 | M | 286216285001 | Paralelná odbočka oceľ. DN 50/40 // 140/125 mm, izolácia tr. B | ks | 2 |  | 0 |  |  | znížená |  | 0 | 0.01514 | 0.03028 | 0 | 0 | 8 | M | 2 | ROZPOCET | 0 | 0 | 0 | 0 | 0 | 2 | 0 | 4 | -256314900
31 | M | 286216331001 | Doizolovanie - chémia, DN 50/140mm, izolácia tr. B | ks | 4 |  | 0 |  |  | znížená |  | 0 | 0.00631 | 0.02524 | 0 | 0 | 8 | M | 2 | ROZPOCET | 0 | 0 | 0 | 0 | 0 | 2 | 0 | 4 | -601702013
32 | M | 286216359001 | Doizolovanie - presuvka, DN 50/140 mm, izolácia tr. B | ks | 4 |  | 0 |  |  | znížená |  | 0 | 0.00631 | 0.02524 | 0 | 0 | 8 | M | 2 | ROZPOCET | 0 | 0 | 0 | 0 | 0 | 2 | 0 | 4 | -770472251
33 | M | 286216370001 | Zmršťovacia presuvka D 125-500 | ks | 4 |  | 0 |  |  | znížená |  | 0 | 0.0015 | 0.006 | 0 | 0 | 8 | M | 2 | ROZPOCET | 0 | 0 | 0 | 0 | 0 | 2 | 0 | 4 | -1264353692
| D | 99 | Presun hmôt HSV |  |  |  | 0 |  |  |  |  | 0 |  | 0 |  | 0 | 1 | D | 1 | ROZPOCET | [6 empty] | 0
36 | K | 998276101 | Presun hmôt pre rúrové vedenie hĺbené z rúr z plast., hmôt alebo sklolamin. v otvorenom výkope | t | 24.104 |  | 0 |  |  | znížená |  | 0 | 0 | 0 | 0 | 0 | 4 | K | 2 | ROZPOCET | 0 | 0 | 0 | 0 | 0 | 2 | 0 | 4 | -2027828313
| D | M | Práce a dodávky M |  |  |  | 0 |  |  |  |  | 0 |  | 0.04972 |  | 0 | 3 | D | 0 | ROZPOCET | [6 empty] | 0
| D | 23-M | Montáže potrubia |  |  |  | 0 |  |  |  |  | 0 |  | 0.035 |  | 0 | 3 | D | 1 | ROZPOCET | [6 empty] | 0
37 | K | 230120043 | Čistenie potrubia prefúkavaním alebo preplachovaním DN 50 | m | 64 |  | 0 |  |  | znížená |  | 0 | 0 | 0 | 0 | 0 | 64 | K | 2 | ROZPOCET | 0 | 0 | 0 | 0 | 0 | 2 | 0 | 64 | -1595510549
38 | K | 230220001 | Montáž zemnej súpravy pre posúvače ON 13 6580 | ks | 2 |  | 0 |  |  | znížená |  | 0 | 0 | 0 | 0 | 0 | 64 | K | 2 | ROZPOCET | 0 | 0 | 0 | 0 | 0 | 2 | 0 | 64 | 478956435
39 | M | 2861635100 | Teleskopická zemná súprava DN 40, hĺbka v m 0,8-1,2 | ks | 2 |  | 0 |  |  | znížená |  | 0 | 0.003 | 0.006 | 0 | 0 | 256 | M | 2 | ROZPOCET | 0 | 0 | 0 | 0 | 0 | 2 | 0 | 64 | -1874830289
40 | K | 230220006 | Montáž liatinového poklopu | ks | 2 |  | 0 |  |  | znížená |  | 0 | 0 | 0 | 0 | 0 | 64 | K | 2 | ROZPOCET | 0 | 0 | 0 | 0 | 0 | 2 | 0 | 64 | -721612737
41 | M | 5524218100 | Poklop posúvačový | ks | 2 |  | 0 |  |  | znížená |  | 0 | 0.0145 | 0.029 | 0 | 0 | 256 | M | 2 | ROZPOCET | 0 | 0 | 0 | 0 | 0 | 2 | 0 | 64 | 1530641915
42 | K | 230220036 | Montáž izolačnej dosky - pod poklop | ks | 2 |  | 0 |  |  | znížená |  | 0 | 0 | 0 | 0 | 0 | 64 | K | 2 | ROZPOCET | 0 | 0 | 0 | 0 | 0 | 2 | 0 | 64 | 1082714286
43 | K | 23023000101 | Tlaková skúška vodou DN 50 | m | 64 |  | 0 |  |  | znížená |  | 0 | 0 | 0 | 0 | 0 | 64 | K | 2 | ROZPOCET | 0 | 0 | 0 | 0 | 0 | 2 | 0 | 64 | 161178107
44 | K | MV | Murárske výpomoci | % |  |  | 0 |  |  | znížená |  | 0 | 0 | 0 | 0 | 0 | 64 | K | 2 | ROZPOCET | 0 | 0 | 0 | 0 | 0 | 2 | 0 | 64 | 1192766370
45 | K | PM | Podružný materiál | % |  |  | 0 |  |  | znížená |  | 0 | 0 | 0 | 0 | 0 | 64 | K | 2 | ROZPOCET | 0 | 0 | 0 | 0 | 0 | 2 | 0 | 64 | -1177051697
46 | K | PPV | Podiel pridružených výkonov | % |  |  | 0 |  |  | znížená |  | 0 | 0 | 0 | 0 | 0 | 64 | K | 2 | ROZPOCET | 0 | 0 | 0 | 0 | 0 | 2 | 0 | 64 | -1698141587
| D | 46-M | Zemné práce pri extr.mont.prácach |  |  |  | 0 |  |  |  |  | 0 |  | 0.01472 |  | 0 | 3 | D | 1 | ROZPOCET | [6 empty] | 0
47 | K | 460490012 | Rozvinutie a uloženie výstražnej fólie z PVC do ryhy, šírka 33 cm | m | 64 |  | 0 |  |  | znížená |  | 0 | 0 | 0 | 0 | 0 | 64 | K | 2 | ROZPOCET | 0 | 0 | 0 | 0 | 0 | 2 | 0 | 64 | 1471673237
48 | M | 283001061001 | Výstražná fólia Zelená, 1 kotúč=500m | m | 73.6 |  | 0 |  |  | znížená |  | 0 | 0.0002 | 0.01472 | 0 | 0 | 256 | M | 2 | ROZPOCET | 0 | 0 | 0 | 0 | 0 | 2 | 0 | 64 | -1769786814
49 | K | PPV | Podiel pridružených výkonov | % |  |  | 0 |  |  | znížená |  | 0 | 0 | 0 | 0 | 0 | 64 | K | 2 | ROZPOCET | 0 | 0 | 0 | 0 | 0 | 2 | 0 | 64 | 1282495590
| D | HZS | Hodinové zúčtovacie sadzby |  |  |  | 0 |  |  |  |  | 0 |  | 0 |  | 0 | 4 | D | 0 | ROZPOCET | [6 empty] | 0
50 | K | 2132900041R | Vykurovacia skúška | hod | 72 |  | 0 |  |  | znížená |  | 0 | 0 | 0 | 0 | 0 | 262144 | K | 1 | ROZPOCET | 0 | 0 | 0 | 0 | 0 | 2 | 0 | 262144 | -111021122
51 | K | 2132900042R | Prepoj na existujúci teplovod | súb | 2 |  | 0 |  |  | znížená |  | 0 | 0 | 0 | 0 | 0 | 262144 | K | 1 | ROZPOCET | 0 | 0 | 0 | 0 | 0 | 2 | 0 | 262144 | -1069440187

## SO-1.1.1.3.1 - Vetranie t...
{e33cd5f9-8f8f-4786-923d-4b3527f19ff5}
0
| KRYCÍ LIST ROZPOČTU | [7 empty] | v --- nižšie sa nachádzajú doplnkové a pomocné údaje k zostavám --- v | [8 empty] | False
Stavba:
Materská škola Svit - ZMNENA
Objekt:
SO-1.1 - Prístavba materskej škôlky
Časť:
SO-1.1.1 - Zdravotechnika + Ústredné kúrenie + Vzduchotechnika
Úroveň 4:
SO-1.1.1.3.1 - Vetranie telocvične
| JKSO: |  |  |  |  | KS:
| Miesto: |  | Svit |  |  | Dátum: | 20. 7. 2022
| Objednávateľ: |  |  |  |  | IČO: | 00326607
|  | Mesto Svit |  |  |  | IČ DPH:
| Zhotoviteľ: |  |  |  |  | IČO: | Vyplň údaj
|  | Vyplň údaj |  |  |  | IČ DPH: | Vyplň údaj
| Projektant: |  |  |  |  | IČO:
|  | Ing. arch. Martin Baloga, PhD. a kolektív EnviArch |  |  |  | IČ DPH:
| Spracovateľ: |  |  |  |  | IČO: | 53014855
|  | Structures, s.r.o. |  |  |  | IČ DPH: | SK2121237283
Poznámka:
| Cena bez DPH | [5 empty] | 0
|  |  | Základ dane |  |  | Sadzba dane | Výška dane
| DPH | základná | 0 |  |  | 20% | 0
|  | znížená | 0 |  |  | 20% | 0
|  | zákl. prenesená | 0 |  |  | 20% | 0
|  | zníž. prenesená | 0 |  |  | 20% | 0
|  | nulová | 0 |  |  | 0% | 0
| Cena s DPH |  |  | v | EUR |  | 0
| Projektant |  |  | Spracovateľ
| Dátum a podpis: |  | Pečiatka | Dátum a podpis: |  |  | Pečiatka
| Objednávateľ |  |  | Zhotoviteľ
| Dátum a podpis: |  | Pečiatka | Dátum a podpis: |  |  | Pečiatka
REKAPITULÁCIA ROZPOČTU
Stavba:
Materská škola Svit - ZMNENA
Objekt:
SO-1.1 - Prístavba materskej škôlky
Časť:
SO-1.1.1 - Zdravotechnika + Ústredné kúrenie + Vzduchotechnika
Úroveň 4:
SO-1.1.1.3.1 - Vetranie telocvične
Miesto: |  |  | Svit |  |  | Dátum: | 20. 7. 2022
Objednávateľ: |  |  | Mesto Svit |  |  | Projektant: | Ing. arch. Martin Baloga, PhD. a kolektív EnviArch
Zhotoviteľ: |  |  | Vyplň údaj |  |  | Spracovateľ: | Structures, s.r.o.
Kód dielu - Popis | [6 empty] | Cena celkom [EUR]
Náklady z rozpočtu | [6 empty] | 0 | [11 empty] | -1
| PSV - Práce a dodávky PSV | [5 empty] | 0
| 769 - Montáže vzduchotechnických zariadení | [5 empty] | 0
ROZPOČET
Stavba:
Materská škola Svit - ZMNENA
Objekt:
SO-1.1 - Prístavba materskej škôlky
Časť:
SO-1.1.1 - Zdravotechnika + Ústredné kúrenie + Vzduchotechnika
Úroveň 4:
SO-1.1.1.3.1 - Vetranie telocvične
Miesto: |  |  | Svit |  |  | Dátum: | 20. 7. 2022
Objednávateľ: |  |  | Mesto Svit |  |  | Projektant: | Ing. arch. Martin Baloga, PhD. a kolektív EnviArch
Zhotoviteľ: |  |  | Vyplň údaj |  |  | Spracovateľ: | Structures, s.r.o.
PČ | Typ | Kód | Popis | MJ | Množstvo | J.cena [EUR] | Cena celkom [EUR] | Cenová sústava |  | DPH | J. Nh [h] | Nh celkom [h] | J. hmotnosť [t] | Hmotnosť celkom [t] | J. suť [t] | Suť Celkom [t]
Náklady z rozpočtu | [6 empty] | 0 |  |  |  |  | 0 |  | 0 |  | 0 |  | D | -1 | [7 empty] | 0
| D | PSV | Práce a dodávky PSV |  |  |  | 0 |  |  |  |  | 0 |  | 0 |  | 0 | 2 | D | 0 | ROZPOCET | [6 empty] | 0
| D | 769 | Montáže vzduchotechnických zariadení |  |  |  | 0 |  |  |  |  | 0 |  | 0 |  | 0 | 2 | D | 1 | ROZPOCET | [6 empty] | 0
1 | M | 1.1 | DUPLEX 800 Multi Eco 600m3/h/300Pa,el.ohrev,M5/M, prevedenie vnútorné 31/4, MaR vrátane kabeláže | kpl | 1 |  | 0 |  |  | znížená |  | 0 | 0 | 0 | 0 | 0 | 32 | M | 2 | ROZPOCET | 0 | 0 | 0 | 0 | 0 | 2 | 0 | 16 | -1554499923
2 | M | 1.2 | Protidažďová žalúzia PZAL 500x200 R1.S | ks | 2 |  | 0 |  |  | znížená |  | 0 | 0 | 0 | 0 | 0 | 32 | M | 2 | ROZPOCET | 0 | 0 | 0 | 0 | 0 | 2 | 0 | 16 | -1234371944
3 | M | 1.3 | Odvodná výustka NOVA A-1-2-R1-400x200 | ks | 2 |  | 0 |  |  | znížená |  | 0 | 0 | 0 | 0 | 0 | 32 | M | 2 | ROZPOCET | 0 | 0 | 0 | 0 | 0 | 2 | 0 | 16 | -215270338
4 | M | 1.4 | Prívodná výustka NOVA A-2-2-R1-400x200 | ks | 3 |  | 0 |  |  | znížená |  | 0 | 0 | 0 | 0 | 0 | 32 | M | 2 | ROZPOCET | 0 | 0 | 0 | 0 | 0 | 2 | 0 | 16 | 1742012026
5 | M | 1.15.1 | Štvorhranné potrubie sk I., hr. plechu 0,9 mm "tvarovka" | m2 | 8 |  | 0 |  |  | znížená |  | 0 | 0 | 0 | 0 | 0 | 32 | M | 2 | ROZPOCET | 0 | 0 | 0 | 0 | 0 | 2 | 0 | 16 | 1854508436
6 | M | 1.15.2 | Štvorhranné potrubie sk I., hr. plechu 0,9 mm "rovná rúra" | m2 | 24 |  | 0 |  |  | znížená |  | 0 | 0 | 0 | 0 | 0 | 32 | M | 2 | ROZPOCET | 0 | 0 | 0 | 0 | 0 | 2 | 0 | 16 | -736930969
7 | M | 1.17 | Tepelná izolácia hr. 25mm s AL fóliou KAIFLEX DUCT 25 | m2 | 6 |  | 0 |  |  | znížená |  | 0 | 0 | 0 | 0 | 0 | 32 | M | 2 | ROZPOCET | 0 | 0 | 0 | 0 | 0 | 2 | 0 | 16 | 542960767
8 | M | 1.18 | Montážny, spojovací a tesniaci materiál | kpl | 1 |  | 0 |  |  | znížená |  | 0 | 0 | 0 | 0 | 0 | 32 | M | 2 | ROZPOCET | 0 | 0 | 0 | 0 | 0 | 2 | 0 | 16 | -303477515
9 | K | 1.19 | Montáž | kpl | 1 |  | 0 |  |  | znížená |  | 0 | 0 | 0 | 0 | 0 | 16 | K | 2 | ROZPOCET | 0 | 0 | 0 | 0 | 0 | 2 | 0 | 16 | -2001681450
10 | K | 1.20 | Dopravné náklady | kpl | 1 |  | 0 |  |  | znížená |  | 0 | 0 | 0 | 0 | 0 | 16 | K | 2 | ROZPOCET | 0 | 0 | 0 | 0 | 0 | 2 | 0 | 16 | 717098623
11 | K | 1.21 | Oživenie a zregulovanie | kpl | 1 |  | 0 |  |  | znížená |  | 0 | 0 | 0 | 0 | 0 | 16 | K | 2 | ROZPOCET | 0 | 0 | 0 | 0 | 0 | 2 | 0 | 16 | 354746783

## SO-1.1.1.3.2 - Vetranie h...
{d269ba67-3f15-4c75-9100-18531ede361a}
0
| KRYCÍ LIST ROZPOČTU | [7 empty] | v --- nižšie sa nachádzajú doplnkové a pomocné údaje k zostavám --- v | [8 empty] | False
Stavba:
Materská škola Svit - ZMNENA
Objekt:
SO-1.1 - Prístavba materskej škôlky
Časť:
SO-1.1.1 - Zdravotechnika + Ústredné kúrenie + Vzduchotechnika
Úroveň 4:
SO-1.1.1.3.2 - Vetranie hygienických priestorov
| JKSO: |  |  |  |  | KS:
| Miesto: |  | Svit |  |  | Dátum: | 20. 7. 2022
| Objednávateľ: |  |  |  |  | IČO: | 00326607
|  | Mesto Svit |  |  |  | IČ DPH:
| Zhotoviteľ: |  |  |  |  | IČO: | Vyplň údaj
|  | Vyplň údaj |  |  |  | IČ DPH: | Vyplň údaj
| Projektant: |  |  |  |  | IČO:
|  | Ing. arch. Martin Baloga, PhD. a kolektív EnviArch |  |  |  | IČ DPH:
| Spracovateľ: |  |  |  |  | IČO: | 53014855
|  | Structures, s.r.o. |  |  |  | IČ DPH: | SK2121237283
Poznámka:
| Cena bez DPH | [5 empty] | 0
|  |  | Základ dane |  |  | Sadzba dane | Výška dane
| DPH | základná | 0 |  |  | 20% | 0
|  | znížená | 0 |  |  | 20% | 0
|  | zákl. prenesená | 0 |  |  | 20% | 0
|  | zníž. prenesená | 0 |  |  | 20% | 0
|  | nulová | 0 |  |  | 0% | 0
| Cena s DPH |  |  | v | EUR |  | 0
| Projektant |  |  | Spracovateľ
| Dátum a podpis: |  | Pečiatka | Dátum a podpis: |  |  | Pečiatka
| Objednávateľ |  |  | Zhotoviteľ
| Dátum a podpis: |  | Pečiatka | Dátum a podpis: |  |  | Pečiatka
REKAPITULÁCIA ROZPOČTU
Stavba:
Materská škola Svit - ZMNENA
Objekt:
SO-1.1 - Prístavba materskej škôlky
Časť:
SO-1.1.1 - Zdravotechnika + Ústredné kúrenie + Vzduchotechnika
Úroveň 4:
SO-1.1.1.3.2 - Vetranie hygienických priestorov
Miesto: |  |  | Svit |  |  | Dátum: | 20. 7. 2022
Objednávateľ: |  |  | Mesto Svit |  |  | Projektant: | Ing. arch. Martin Baloga, PhD. a kolektív EnviArch
Zhotoviteľ: |  |  | Vyplň údaj |  |  | Spracovateľ: | Structures, s.r.o.
Kód dielu - Popis | [6 empty] | Cena celkom [EUR]
Náklady z rozpočtu | [6 empty] | 0 | [11 empty] | -1
| PSV - Práce a dodávky PSV | [5 empty] | 0
| 769 - Montáže vzduchotechnických zariadení | [5 empty] | 0
ROZPOČET
Stavba:
Materská škola Svit - ZMNENA
Objekt:
SO-1.1 - Prístavba materskej škôlky
Časť:
SO-1.1.1 - Zdravotechnika + Ústredné kúrenie + Vzduchotechnika
Úroveň 4:
SO-1.1.1.3.2 - Vetranie hygienických priestorov
Miesto: |  |  | Svit |  |  | Dátum: | 20. 7. 2022
Objednávateľ: |  |  | Mesto Svit |  |  | Projektant: | Ing. arch. Martin Baloga, PhD. a kolektív EnviArch
Zhotoviteľ: |  |  | Vyplň údaj |  |  | Spracovateľ: | Structures, s.r.o.
PČ | Typ | Kód | Popis | MJ | Množstvo | J.cena [EUR] | Cena celkom [EUR] | Cenová sústava |  | DPH | J. Nh [h] | Nh celkom [h] | J. hmotnosť [t] | Hmotnosť celkom [t] | J. suť [t] | Suť Celkom [t]
Náklady z rozpočtu | [6 empty] | 0 |  |  |  |  | 0 |  | 0 |  | 0 |  | D | -1 | [7 empty] | 0
| D | PSV | Práce a dodávky PSV |  |  |  | 0 |  |  |  |  | 0 |  | 0 |  | 0 | 2 | D | 0 | ROZPOCET | [6 empty] | 0
| D | 769 | Montáže vzduchotechnických zariadení |  |  |  | 0 |  |  |  |  | 0 |  | 0 |  | 0 | 2 | D | 1 | ROZPOCET | [6 empty] | 0
1 | M | 2.1.1 | Rad. ventilátor K 200 EC | ks | 3 |  | 0 |  |  | znížená |  | 0 | 0 | 0 | 0 | 0 | 32 | M | 2 | ROZPOCET | 0 | 0 | 0 | 0 | 0 | 2 | 0 | 16 | -111449917
2 | M | 2.1.2 | Spona FK 200 | ks | 6 |  | 0 |  |  | znížená |  | 0 | 0 | 0 | 0 | 0 | 32 | M | 2 | ROZPOCET | 0 | 0 | 0 | 0 | 0 | 2 | 0 | 16 | -1662559933
3 | M | 2.2.1 | Rad. ventilátor K 100 EC | ks | 6 |  | 0 |  |  | znížená |  | 0 | 0 | 0 | 0 | 0 | 32 | M | 2 | ROZPOCET | 0 | 0 | 0 | 0 | 0 | 2 | 0 | 16 | 2057443912
4 | M | 2.2.2 | Spona FK 100 | ks | 12 |  | 0 |  |  | znížená |  | 0 | 0 | 0 | 0 | 0 | 32 | M | 2 | ROZPOCET | 0 | 0 | 0 | 0 | 0 | 2 | 0 | 16 | 1263925772
5 | M | 2.3 | Rad. ventilátor DX 200 T Premier | ks | 1 |  | 0 |  |  | znížená |  | 0 | 0 | 0 | 0 | 0 | 32 | M | 2 | ROZPOCET | 0 | 0 | 0 | 0 | 0 | 2 | 0 | 16 | -1261128322
6 | M | 2.4 | Pretlaková žalúzia VK-20 | ks | 3 |  | 0 |  |  | znížená |  | 0 | 0 | 0 | 0 | 0 | 32 | M | 2 | ROZPOCET | 0 | 0 | 0 | 0 | 0 | 2 | 0 | 16 | 728566288
7 | M | 2.5 | Pretlaková žalúzia VK-10 | ks | 6 |  | 0 |  |  | znížená |  | 0 | 0 | 0 | 0 | 0 | 32 | M | 2 | ROZPOCET | 0 | 0 | 0 | 0 | 0 | 2 | 0 | 16 | 351804963
8 | M | 2.6 | Tanierový ventil odvodný DN 125 | ks | 18 |  | 0 |  |  | znížená |  | 0 | 0 | 0 | 0 | 0 | 32 | M | 2 | ROZPOCET | 0 | 0 | 0 | 0 | 0 | 2 | 0 | 16 | 951867141
9 | M | 2.7 | Tanierový ventil odvodný DN 100 | ks | 18 |  | 0 |  |  | znížená |  | 0 | 0 | 0 | 0 | 0 | 32 | M | 2 | ROZPOCET | 0 | 0 | 0 | 0 | 0 | 2 | 0 | 16 | -402950742
10 | M | 2.8 | Flexi potrubie DN 100 | bm | 8 |  | 0 |  |  | znížená |  | 0 | 0 | 0 | 0 | 0 | 32 | M | 2 | ROZPOCET | 0 | 0 | 0 | 0 | 0 | 2 | 0 | 16 | -1299013002
11 | M | 2.9 | Flexi potrubie DN 125 | bm | 9 |  | 0 |  |  | znížená |  | 0 | 0 | 0 | 0 | 0 | 32 | M | 2 | ROZPOCET | 0 | 0 | 0 | 0 | 0 | 2 | 0 | 16 | 286496226
12 | M | 2.10.1 | Spiro potrubie DN 200 / tvarovky 40% | bm | 4 |  | 0 |  |  | znížená |  | 0 | 0 | 0 | 0 | 0 | 32 | M | 2 | ROZPOCET | 0 | 0 | 0 | 0 | 0 | 2 | 0 | 16 | 1881954797
13 | M | 2.10.2 | Spiro potrubie DN 160 / tvarovky 100% | bm | 2 |  | 0 |  |  | znížená |  | 0 | 0 | 0 | 0 | 0 | 32 | M | 2 | ROZPOCET | 0 | 0 | 0 | 0 | 0 | 2 | 0 | 16 | -546242768
14 | M | 2.10.3 | Spiro potrubie DN 125 / tvarovky 15% | bm | 12 |  | 0 |  |  | znížená |  | 0 | 0 | 0 | 0 | 0 | 32 | M | 2 | ROZPOCET | 0 | 0 | 0 | 0 | 0 | 2 | 0 | 16 | -939264656
15 | M | 2.10.4 | Spiro potrubie DN 100 / tvarovky 15% | bm | 34 |  | 0 |  |  | znížená |  | 0 | 0 | 0 | 0 | 0 | 32 | M | 2 | ROZPOCET | 0 | 0 | 0 | 0 | 0 | 2 | 0 | 16 | -119846179
16 | M | 2.11 | Montážny, spojovací a tesniaci materiál | kpl | 1 |  | 0 |  |  | znížená |  | 0 | 0 | 0 | 0 | 0 | 32 | M | 2 | ROZPOCET | 0 | 0 | 0 | 0 | 0 | 2 | 0 | 16 | -1535722220
17 | K | 2.12 | Montáž | kpl | 1 |  | 0 |  |  | znížená |  | 0 | 0 | 0 | 0 | 0 | 16 | K | 2 | ROZPOCET | 0 | 0 | 0 | 0 | 0 | 2 | 0 | 16 | -470360290
18 | K | 2.13 | Dopravné náklady | kpl | 1 |  | 0 |  |  | znížená |  | 0 | 0 | 0 | 0 | 0 | 16 | K | 2 | ROZPOCET | 0 | 0 | 0 | 0 | 0 | 2 | 0 | 16 | 321443685
19 | K | 2.14 | Oživenie a zregulovanie | kpl | 1 |  | 0 |  |  | znížená |  | 0 | 0 | 0 | 0 | 0 | 16 | K | 2 | ROZPOCET | 0 | 0 | 0 | 0 | 0 | 2 | 0 | 16 | 1124329192

## SO-1.1.2.1 - Bleskozvod
{b2f38fa0-670f-4cb3-b058-11a73f5e382a}
0
| KRYCÍ LIST ROZPOČTU | [7 empty] | v --- nižšie sa nachádzajú doplnkové a pomocné údaje k zostavám --- v | [8 empty] | False
Stavba:
Materská škola Svit - ZMNENA
Objekt:
SO-1.1 - Prístavba materskej škôlky
Časť:
SO-1.1.2 - Elektroinštalácie
Úroveň 3:
SO-1.1.2.1 - Bleskozvod
| JKSO: |  |  |  |  | KS:
| Miesto: |  | Svit |  |  | Dátum: | 20. 7. 2022
| Objednávateľ: |  |  |  |  | IČO: | 00326607
|  | Mesto Svit |  |  |  | IČ DPH:
| Zhotoviteľ: |  |  |  |  | IČO: | Vyplň údaj
|  | Vyplň údaj |  |  |  | IČ DPH: | Vyplň údaj
| Projektant: |  |  |  |  | IČO:
|  | Ing. arch. Martin Baloga, PhD. a kolektív EnviArch |  |  |  | IČ DPH:
| Spracovateľ: |  |  |  |  | IČO: | 53014855
|  | Structures, s.r.o. |  |  |  | IČ DPH: | SK2121237283
Poznámka:
| Cena bez DPH | [5 empty] | 0
|  |  | Základ dane |  |  | Sadzba dane | Výška dane
| DPH | základná | 0 |  |  | 20% | 0
|  | znížená | 0 |  |  | 20% | 0
|  | zákl. prenesená | 0 |  |  | 20% | 0
|  | zníž. prenesená | 0 |  |  | 20% | 0
|  | nulová | 0 |  |  | 0% | 0
| Cena s DPH |  |  | v | EUR |  | 0
| Projektant |  |  | Spracovateľ
| Dátum a podpis: |  | Pečiatka | Dátum a podpis: |  |  | Pečiatka
| Objednávateľ |  |  | Zhotoviteľ
| Dátum a podpis: |  | Pečiatka | Dátum a podpis: |  |  | Pečiatka
REKAPITULÁCIA ROZPOČTU
Stavba:
Materská škola Svit - ZMNENA
Objekt:
SO-1.1 - Prístavba materskej škôlky
Časť:
SO-1.1.2 - Elektroinštalácie
Úroveň 3:
SO-1.1.2.1 - Bleskozvod
Miesto: |  |  | Svit |  |  | Dátum: | 20. 7. 2022
Objednávateľ: |  |  | Mesto Svit |  |  | Projektant: | Ing. arch. Martin Baloga, PhD. a kolektív EnviArch
Zhotoviteľ: |  |  | Vyplň údaj |  |  | Spracovateľ: | Structures, s.r.o.
Kód dielu - Popis | [6 empty] | Cena celkom [EUR]
Náklady z rozpočtu | [6 empty] | 0 | [11 empty] | -1
| D1 - PRÁCE A DODÁVKY M | [5 empty] | 0
| M21 - 155 Elektromontáže | [5 empty] | 0
ROZPOČET
Stavba:
Materská škola Svit - ZMNENA
Objekt:
SO-1.1 - Prístavba materskej škôlky
Časť:
SO-1.1.2 - Elektroinštalácie
Úroveň 3:
SO-1.1.2.1 - Bleskozvod
Miesto: |  |  | Svit |  |  | Dátum: | 20. 7. 2022
Objednávateľ: |  |  | Mesto Svit |  |  | Projektant: | Ing. arch. Martin Baloga, PhD. a kolektív EnviArch
Zhotoviteľ: |  |  | Vyplň údaj |  |  | Spracovateľ: | Structures, s.r.o.
PČ | Typ | Kód | Popis | MJ | Množstvo | J.cena [EUR] | Cena celkom [EUR] | Cenová sústava |  | DPH | J. Nh [h] | Nh celkom [h] | J. hmotnosť [t] | Hmotnosť celkom [t] | J. suť [t] | Suť Celkom [t]
Náklady z rozpočtu | [6 empty] | 0 |  |  |  |  | 0 |  | 143.3093 |  | 0 |  | D | -1 | [7 empty] | 0
| D | D1 | PRÁCE A DODÁVKY M |  |  |  | 0 |  |  |  |  | 0 |  | 143.3093 |  | 0 | 1 | D | 0 | ROZPOCET | [6 empty] | 0
| D | M21 | 155 Elektromontáže |  |  |  | 0 |  |  |  |  | 0 |  | 143.3093 |  | 0 | 1 | D | 1 | ROZPOCET | [6 empty] | 0
1 | K | 210220022 | Montáž uzemňovacieho vedenia v zemi, FeZn drôt D8-10mm, spojenie svorkami | m | 54 |  | 0 |  |  | znížená |  | 0 | 0 | 0 | 0 | 0 | 4 | K | 2 | ROZPOCET | 0 | 0 | 0 | 0 | 0 | 2 | 0 | 4 | 800720937
2 | M | 3549000A01 | Kruhový bleskozvodný, uzemňovací drôt (FeZn) D10 [0,62kg/m] | kg | 33.48 |  | 0 |  |  | znížená |  | 0 | 0 | 0 | 0 | 0 | 8 | M | 2 | ROZPOCET | 0 | 0 | 0 | 0 | 0 | 2 | 0 | 4 | -1614099165
3 | K | 210220025 | Montáž uzemňovacieho vedenia v zemi, FeZn pás do 120mm2, spojenie svorkami | m | 435 |  | 0 |  |  | znížená |  | 0 | 0 | 0 | 0 | 0 | 4 | K | 2 | ROZPOCET | 0 | 0 | 0 | 0 | 0 | 2 | 0 | 4 | 778525071
4 | M | 3549000A34 | Plochá uzemňovacia páska (FeZn) 30x4 [0,95kg/m] | kg | 413.37 |  | 0 |  |  | znížená |  | 0 | 0 | 0 | 0 | 0 | 8 | M | 2 | ROZPOCET | 0 | 0 | 0 | 0 | 0 | 2 | 0 | 4 | -651086394
5 | M | 3549020A01 | - podložka plastová pre PV 21 | kus | 150 |  | 0 |  |  | znížená |  | 0 | 0 | 0 | 0 | 0 | 8 | M | 2 | ROZPOCET | 0 | 0 | 0 | 0 | 0 | 2 | 0 | 4 | -1464875519
6 | M | 3549020A20 | - podpera vedenia : PV 21, na ploché strechy, betónová | kus | 150 |  | 0 |  |  | znížená |  | 0 | 0.00104 | 0.156 | 0 | 0 | 8 | M | 2 | ROZPOCET | 0 | 0 | 0 | 0 | 0 | 2 | 0 | 4 | -1386289543
7 | M | 3549040A53 | - podpera vedenia upravená svorka uzemňovacia (FeZn) : SR 03 D, spojenie kruhových vodičov a pásoviny (2xM8) | kus | 140 |  | 0 |  |  | znížená |  | 0 | 0 | 0 | 0 | 0 | 8 | M | 2 | ROZPOCET | 0 | 0 | 0 | 0 | 0 | 2 | 0 | 4 | 1025351867
8 | M | 3549040A54 | - hmoždinka M8, samorezka | kus | 280 |  | 0 |  |  | znížená |  | 0 | 0 | 0 | 0 | 0 | 8 | M | 2 | ROZPOCET | 0 | 0 | 0 | 0 | 0 | 2 | 0 | 4 | 1699733193
9 | M | 3549060A30 | Rúrka ochranná (FeZn) : OT 1,7 (1,7m) | kus | 12 |  | 0 |  |  | znížená |  | 0 | 0.00183 | 0.02196 | 0 | 0 | 8 | M | 2 | ROZPOCET | 0 | 0 | 0 | 0 | 0 | 2 | 0 | 4 | 572869164
10 | M | 3549060A31 | - držiak ochranej rúrky (FeZn) : DOT | kus | 24 |  | 0 |  |  | znížená |  | 0 | 0.0003 | 0.0072 | 0 | 0 | 8 | M | 2 | ROZPOCET | 0 | 0 | 0 | 0 | 0 | 2 | 0 | 4 | -1027047087
11 | K | 210220107 | Montáž zachytávacieho, zvodového vodiča s podperami, AlMgSi drôt D8 | m | 467.2 |  | 0 |  |  | znížená |  | 0 | 0 | 0 | 0 | 0 | 4 | K | 2 | ROZPOCET | 0 | 0 | 0 | 0 | 0 | 2 | 0 | 4 | 1205797487
12 | M | 3549001A70 | Drôt uzemňovací, zvodový AlMgSi D8 (1kg=cca 7,4m) | kg | 63.14 |  | 0 |  |  | znížená |  | 0 | 0.001 | 0.06314 | 0 | 0 | 8 | M | 2 | ROZPOCET | 0 | 0 | 0 | 0 | 0 | 2 | 0 | 4 | 1488430194
13 | M | 3549001O88 | Manžeta pre montáž bleskozvodu, zabraňujúca stekaniu dažďa po zvode | kus | 12 |  | 0 |  |  | znížená |  | 0 | 0 | 0 | 0 | 0 | 8 | M | 2 | ROZPOCET | 0 | 0 | 0 | 0 | 0 | 2 | 0 | 4 | 1421259684
14 | K | 210220137 | Montáž zvodového vodiča s podperami, na omietku, pod izoláciu, AlMgSi D8 s PVC plášťom | m | 248.18 |  | 0 |  |  | znížená |  | 0 | 0 | 0 | 0 | 0 | 4 | K | 2 | ROZPOCET | 0 | 0 | 0 | 0 | 0 | 2 | 0 | 4 | 1083998795
15 | M | 3549001A75 | Kruhový bleskozvodný drôt (AlMgSi) D8/11, s PVC plášťom [0,20kg/m] | kg | 248.18 |  | 0 |  |  | znížená |  | 0 | 0 | 0 | 0 | 0 | 8 | M | 2 | ROZPOCET | 0 | 0 | 0 | 0 | 0 | 2 | 0 | 4 | 863658284
16 | K | 210220201 | Montáž zachytávacej tyče do dĺžky 3m, upevnenie na strešný hrebeň | kus | 9 |  | 0 |  |  | znížená |  | 0 | 0 | 0 | 0 | 0 | 4 | K | 2 | ROZPOCET | 0 | 0 | 0 | 0 | 0 | 2 | 0 | 4 | -793745590
17 | M | 3549030A30 | Tyč zvodová (FeZn) : JP 10, bez osadenia (D18x1000)mm | kus | 8 |  | 0 |  |  | znížená |  | 0 | 0.00244 | 0.01952 | 0 | 0 | 8 | M | 2 | ROZPOCET | 0 | 0 | 0 | 0 | 0 | 2 | 0 | 4 | 2087108002
18 | M | 3549030A31 | Tyč zvodová (FeZn) : JP 15, bez osadenia (D18x1500)mm | kus | 1 |  | 0 |  |  | znížená |  | 0 | 0.00373 | 0.00373 | 0 | 0 | 8 | M | 2 | ROZPOCET | 0 | 0 | 0 | 0 | 0 | 2 | 0 | 4 | 158367231
19 | M | 3549030A41 | - podstavec (betón) k zvodovej tyči JP a OB, betón/FeZn (350x350mm) | kus | 9 |  | 0 |  |  | znížená |  | 0 | 14 | 126 | 0 | 0 | 8 | M | 2 | ROZPOCET | 0 | 0 | 0 | 0 | 0 | 2 | 0 | 4 | 1012037373
20 | M | 3549030A42 | - podstavec (betón) k zvodovej tyči JP a OB, betón (D330mm) | kus | 1 |  | 0 |  |  | znížená |  | 0 | 17 | 17 | 0 | 0 | 8 | M | 2 | ROZPOCET | 0 | 0 | 0 | 0 | 0 | 2 | 0 | 4 | 1334915833
21 | K | 210220301 | Montáž bleskozvodnej svorky do 2 skrutiek (SS,SP1,SR 03) | kus | 229 |  | 0 |  |  | znížená |  | 0 | 0 | 0 | 0 | 0 | 4 | K | 2 | ROZPOCET | 0 | 0 | 0 | 0 | 0 | 2 | 0 | 4 | -1431897979
22 | M | 3549040A20 | Svorka spojovacia (FeZn) : SS, s príložkou (2xM8) | kus | 196 |  | 0 |  |  | znížená |  | 0 | 0.00016 | 0.03136 | 0 | 0 | 8 | M | 2 | ROZPOCET | 0 | 0 | 0 | 0 | 0 | 2 | 0 | 4 | -895090357
23 | M | 3549040A55 | Svorka uzemňovacia (FeZn) : SR03 (30x4+fí8-10) (2xM8) | kus | 24 |  | 0 |  |  | znížená |  | 0 | 0 | 0 | 0 | 0 | 8 | M | 2 | ROZPOCET | 0 | 0 | 0 | 0 | 0 | 2 | 0 | 4 | -1808694117
24 | M | 3549040A61 | Svorka univerzálna (FeZn) : SUA, s príložkou (1xM10) | kus | 9 |  | 0 |  |  | znížená |  | 0 | 0.00013 | 0.00117 | 0 | 0 | 8 | M | 2 | ROZPOCET | 0 | 0 | 0 | 0 | 0 | 2 | 0 | 4 | -1283478223
25 | K | 210220302 | Montáž bleskozvodnej svorky nad 2 skrutky (SJ,SK,SO,SZ,ST,SR01-2) | kus | 106 |  | 0 |  |  | znížená |  | 0 | 0 | 0 | 0 | 0 | 4 | K | 2 | ROZPOCET | 0 | 0 | 0 | 0 | 0 | 2 | 0 | 4 | -1262365285
26 | M | 3549040A34 | Svorka žľabová (FeZn) : SO, pre pripojenie odkvapových žľabov (4xM8) | kus | 10 |  | 0 |  |  | znížená |  | 0 | 0.00031 | 0.0031 | 0 | 0 | 8 | M | 2 | ROZPOCET | 0 | 0 | 0 | 0 | 0 | 2 | 0 | 4 | 1570433377
27 | M | 3549040A36 | Svorka skúšobná (FeZn) : SZ (4xM8) | kus | 12 |  | 0 |  |  | znížená |  | 0 | 0.00018 | 0.00216 | 0 | 0 | 8 | M | 2 | ROZPOCET | 0 | 0 | 0 | 0 | 0 | 2 | 0 | 4 | 1995011870
28 | M | 3549040A41 | Svorka odbočná, spojovacia (FeZn) : SR 02, pre pásovinu 30x4 (4xR8) | kus | 84 |  | 0 |  |  | znížená |  | 0 | 0 | 0 | 0 | 0 | 8 | M | 2 | ROZPOCET | 0 | 0 | 0 | 0 | 0 | 2 | 0 | 4 | -859803688
29 | K | 210220325 | Montáž a pripojenie krabice na skúšobnú svorku | kus | 12 |  | 0 |  |  | znížená |  | 0 | 0 | 0 | 0 | 0 | 4 | K | 2 | ROZPOCET | 0 | 0 | 0 | 0 | 0 | 2 | 0 | 4 | 1465670061
30 | M | 3549070K05 | Krabica pre bleskozvodné svorky : KT 250/1 (255x205x68) s viečkom, šedá | kus | 12 |  | 0 |  |  | znížená |  | 0 | 0 | 0 | 0 | 0 | 8 | M | 2 | ROZPOCET | 0 | 0 | 0 | 0 | 0 | 2 | 0 | 4 | -270922574
31 | K | 210220401 | Označenie zvodu štítkom (kov, plast) | kus | 12 |  | 0 |  |  | znížená |  | 0 | 0 | 0 | 0 | 0 | 4 | K | 2 | ROZPOCET | 0 | 0 | 0 | 0 | 0 | 2 | 0 | 4 | 1135901933
32 | M | 3549071A01 | Štítok označovací (FeZn) | kus | 12 |  | 0 |  |  | znížená |  | 0 | 0 | 0 | 0 | 0 | 8 | M | 2 | ROZPOCET | 0 | 0 | 0 | 0 | 0 | 2 | 0 | 4 | 1632879001
33 | M | 3549077O02 | Hromozvodová manžeta, pre odtekanie vody zo zvodu | kus | 12 |  | 0 |  |  | znížená |  | 0 | 0 | 0 | 0 | 0 | 8 | M | 2 | ROZPOCET | 0 | 0 | 0 | 0 | 0 | 2 | 0 | 4 | 277594304
34 | K | 210230031 | Montáž dilatačnej slučky 22x1,5mm AlMg, Cu, vrátane upevnenia | kus | 5 |  | 0 |  |  | znížená |  | 0 | 0 | 0 | 0 | 0 | 4 | K | 2 | ROZPOCET | 0 | 0 | 0 | 0 | 0 | 2 | 0 | 4 | -271807811
35 | M | 3549001A95 | Dilatačná spojka : t000064, drôt (Al) D8 (š.300mm) | kus | 5 |  | 0 |  |  | znížená |  | 0 | 0 | 0 | 0 | 0 | 8 | M | 2 | ROZPOCET | 0 | 0 | 0 | 0 | 0 | 2 | 0 | 4 | 450629565
36 | K | 213280060 | PPV (pomocné a podružné výkony) | % |  |  | 0 |  |  | znížená |  | 0 | 0 | 0 | 0 | 0 | 4 | K | 2 | ROZPOCET | 0 | 0 | 0 | 0 | 0 | 2 | 0 | 4 | -892349906
37 | K | Z300 | Revízie |  | 1 |  | 0 |  |  | znížená |  | 0 | 0 | 0 | 0 | 0 | 4 | K | 2 | ROZPOCET | 0 | 0 | 0 | 0 | 0 | 2 | 0 | 4 | 957483445
38 | M | 999990300 | Podružný materiál | % |  |  | 0 |  |  | znížená |  | 0 | 0 | 0 | 0 | 0 | 8 | M | 2 | ROZPOCET | 0 | 0 | 0 | 0 | 0 | 2 | 0 | 4 | -1435674079
39 | M | 999990301 | Stratné | % |  |  | 0 |  |  | znížená |  | 0 | 0 | 0 | 0 | 0 | 8 | M | 2 | ROZPOCET | 0 | 0 | 0 | 0 | 0 | 2 | 0 | 4 | 152723851

## SO-1.1.2.2 - Dátové rozvo...
{6cf8f487-fc0f-4333-ac8f-0707e550f452}
0
| KRYCÍ LIST ROZPOČTU | [7 empty] | v --- nižšie sa nachádzajú doplnkové a pomocné údaje k zostavám --- v | [8 empty] | False
Stavba:
Materská škola Svit - ZMNENA
Objekt:
SO-1.1 - Prístavba materskej škôlky
Časť:
SO-1.1.2 - Elektroinštalácie
Úroveň 3:
SO-1.1.2.2 - Dátové rozvody a RACK
| JKSO: |  |  |  |  | KS:
| Miesto: |  | Svit |  |  | Dátum: | 20. 7. 2022
| Objednávateľ: |  |  |  |  | IČO: | 00326607
|  | Mesto Svit |  |  |  | IČ DPH:
| Zhotoviteľ: |  |  |  |  | IČO: | Vyplň údaj
|  | Vyplň údaj |  |  |  | IČ DPH: | Vyplň údaj
| Projektant: |  |  |  |  | IČO:
|  | Ing. arch. Martin Baloga, PhD. a kolektív EnviArch |  |  |  | IČ DPH:
| Spracovateľ: |  |  |  |  | IČO: | 53014855
|  | Structures, s.r.o. |  |  |  | IČ DPH: | SK2121237283
Poznámka:
| Cena bez DPH | [5 empty] | 0
|  |  | Základ dane |  |  | Sadzba dane | Výška dane
| DPH | základná | 0 |  |  | 20% | 0
|  | znížená | 0 |  |  | 20% | 0
|  | zákl. prenesená | 0 |  |  | 20% | 0
|  | zníž. prenesená | 0 |  |  | 20% | 0
|  | nulová | 0 |  |  | 0% | 0
| Cena s DPH |  |  | v | EUR |  | 0
| Projektant |  |  | Spracovateľ
| Dátum a podpis: |  | Pečiatka | Dátum a podpis: |  |  | Pečiatka
| Objednávateľ |  |  | Zhotoviteľ
| Dátum a podpis: |  | Pečiatka | Dátum a podpis: |  |  | Pečiatka
REKAPITULÁCIA ROZPOČTU
Stavba:
Materská škola Svit - ZMNENA
Objekt:
SO-1.1 - Prístavba materskej škôlky
Časť:
SO-1.1.2 - Elektroinštalácie
Úroveň 3:
SO-1.1.2.2 - Dátové rozvody a RACK
Miesto: |  |  | Svit |  |  | Dátum: | 20. 7. 2022
Objednávateľ: |  |  | Mesto Svit |  |  | Projektant: | Ing. arch. Martin Baloga, PhD. a kolektív EnviArch
Zhotoviteľ: |  |  | Vyplň údaj |  |  | Spracovateľ: | Structures, s.r.o.
Kód dielu - Popis | [6 empty] | Cena celkom [EUR]
Náklady z rozpočtu | [6 empty] | 0 | [11 empty] | -1
| D1 - PRÁCE A DODÁVKY M | [5 empty] | 0
| M21 - 155 Elektromontáže | [5 empty] | 0
| M22 - 156 Montáž oznam. signal. a zab. zariadení | [5 empty] | 0
| D2 - OSTATNÉ | [5 empty] | 0
ROZPOČET
Stavba:
Materská škola Svit - ZMNENA
Objekt:
SO-1.1 - Prístavba materskej škôlky
Časť:
SO-1.1.2 - Elektroinštalácie
Úroveň 3:
SO-1.1.2.2 - Dátové rozvody a RACK
Miesto: |  |  | Svit |  |  | Dátum: | 20. 7. 2022
Objednávateľ: |  |  | Mesto Svit |  |  | Projektant: | Ing. arch. Martin Baloga, PhD. a kolektív EnviArch
Zhotoviteľ: |  |  | Vyplň údaj |  |  | Spracovateľ: | Structures, s.r.o.
PČ | Typ | Kód | Popis | MJ | Množstvo | J.cena [EUR] | Cena celkom [EUR] | Cenová sústava |  | DPH | J. Nh [h] | Nh celkom [h] | J. hmotnosť [t] | Hmotnosť celkom [t] | J. suť [t] | Suť Celkom [t]
Náklady z rozpočtu | [6 empty] | 0 |  |  |  |  | 0 |  | 0.0008 |  | 0 |  | D | -1 | [7 empty] | 0
| D | D1 | PRÁCE A DODÁVKY M |  |  |  | 0 |  |  |  |  | 0 |  | 0.0008 |  | 0 | 1 | D | 0 | ROZPOCET | [6 empty] | 0
| D | M21 | 155 Elektromontáže |  |  |  | 0 |  |  |  |  | 0 |  | 0.0008 |  | 0 | 1 | D | 1 | ROZPOCET | [6 empty] | 0
1 | K | 210010121 | Montáž ochrannej rúrky (plast-PE, novodur a pod) voľne uložená (d16,5)mm | m | 460 |  | 0 |  |  | znížená |  | 0 | 0 | 0 | 0 | 0 | 4 | K | 2 | ROZPOCET | 0 | 0 | 0 | 0 | 0 | 2 | 0 | 4 | -661084762
2 | M | 345651K501 | Rúrka el-inšt PP ohybná 1216E HFPP L : SUPER MONOFLEX 16, bezhalogénová, tmavosivá | m | 460 |  | 0 |  |  | znížená |  | 0 | 0 | 0 | 0 | 0 | 8 | M | 2 | ROZPOCET | 0 | 0 | 0 | 0 | 0 | 2 | 0 | 4 | 1258773274
3 | K | 210020313 | Montáž káblového žľabu, výška bočnice 100, š.500 (mm), vrátane kolien, T-kusov, s podperami, s vekom | m | 74 |  | 0 |  |  | znížená |  | 0 | 0 | 0 | 0 | 0 | 4 | K | 2 | ROZPOCET | 0 | 0 | 0 | 0 | 0 | 2 | 0 | 4 | -186043653
4 | M | 920AN36003 | 6060196 Káblový žľab MKS MKS 120 FS | m | 74 |  | 0 |  |  | znížená |  | 0 | 0 | 0 | 0 | 0 | 8 | M | 2 | ROZPOCET | 0 | 0 | 0 | 0 | 0 | 2 | 0 | 4 | -440843637
5 | M | 920AN36004 | 6419720 Nástenný a závesný výložník AW 30 21 FT | kus | 50 |  | 0 |  |  | znížená |  | 0 | 0 | 0 | 0 | 0 | 8 | M | 2 | ROZPOCET | 0 | 0 | 0 | 0 | 0 | 2 | 0 | 4 | 1457820560
6 | M | 920AN36005 | 3498334 Svorníková kotva BZ-U 10-10-30/90 | kus | 50 |  | 0 |  |  | znížená |  | 0 | 0 | 0 | 0 | 0 | 8 | M | 2 | ROZPOCET | 0 | 0 | 0 | 0 | 0 | 2 | 0 | 4 | 1714695029
7 | M | 920AN36006 | 6406122 Skrutka s plochou guľ. hlavou FRSB 6x12 F | kus | 148 |  | 0 |  |  | znížená |  | 0 | 0 | 0 | 0 | 0 | 8 | M | 2 | ROZPOCET | 0 | 0 | 0 | 0 | 0 | 2 | 0 | 4 | -1625140891
8 | M | 920AN36010 | 7001916 Oblúk 90° RB 90 120 FS | kus | 4 |  | 0 |  |  | znížená |  | 0 | 0 | 0 | 0 | 0 | 8 | M | 2 | ROZPOCET | 0 | 0 | 0 | 0 | 0 | 2 | 0 | 4 | -562807123
9 | M | 5534799L00 | Požiarna prepážka | kus | 1 |  | 0 |  |  | znížená |  | 0 | 0.0008 | 0.0008 | 0 | 0 | 8 | M | 2 | ROZPOCET | 0 | 0 | 0 | 0 | 0 | 2 | 0 | 4 | -50670356
10 | K | 210020922 | Montáž protipožiarnej upchávky, priechod stenou hrúbky 30cm (25x 0,1m x 0,1m) | m2 | 0.433 |  | 0 |  |  | znížená |  | 0 | 0 | 0 | 0 | 0 | 4 | K | 2 | ROZPOCET | 0 | 0 | 0 | 0 | 0 | 2 | 0 | 4 | 2014583056
11 | K | 213280060 | PPV (pomocné a podružné výkony) | % |  |  | 0 |  |  | znížená |  | 0 | 0 | 0 | 0 | 0 | 4 | K | 2 | ROZPOCET | 0 | 0 | 0 | 0 | 0 | 2 | 0 | 4 | 1814417642
12 | M | 999990300 | Podružný materiál | % |  |  | 0 |  |  | znížená |  | 0 | 0 | 0 | 0 | 0 | 8 | M | 2 | ROZPOCET | 0 | 0 | 0 | 0 | 0 | 2 | 0 | 4 | -1605304867
13 | M | 999990301 | Stratné | % |  |  | 0 |  |  | znížená |  | 0 | 0 | 0 | 0 | 0 | 8 | M | 2 | ROZPOCET | 0 | 0 | 0 | 0 | 0 | 2 | 0 | 4 | 1641288744
| D | M22 | 156 Montáž oznam. signal. a zab. zariadení |  |  |  | 0 |  |  |  |  | 0 |  | 0 |  | 0 | 1 | D | 1 | ROZPOCET | [6 empty] | 0
14 | K | 220280250 | Montáž, kábel dátový uložený v rúrkach FTP, STP | m | 2939 |  | 0 |  |  | znížená |  | 0 | 0 | 0 | 0 | 0 | 4 | K | 2 | ROZPOCET | 0 | 0 | 0 | 0 | 0 | 2 | 0 | 4 | -1010904756
15 | M | 341812M090 | Kábel na prenos dát CAT6 : S-STP 4x2x0,5 LSOH | m | 2939 |  | 0 |  |  | znížená |  | 0 | 0 | 0 | 0 | 0 | 8 | M | 2 | ROZPOCET | 0 | 0 | 0 | 0 | 0 | 2 | 0 | 4 | 793360791
16 | K | 220301208 | Montáž, 2-nás zásuvka dátová RJ45, zapustená IP20 | kus | 40 |  | 0 |  |  | znížená |  | 0 | 0 | 0 | 0 | 0 | 4 | K | 2 | ROZPOCET | 0 | 0 | 0 | 0 | 0 | 2 | 0 | 4 | -1270012095
17 | M | 374307L172 | Zásuvka dátová 2xRJ45 Cat 6A s krytom, bez rámika, biela | kus | 40 |  | 0 |  |  | znížená |  | 0 | 0 | 0 | 0 | 0 | 8 | M | 2 | ROZPOCET | 0 | 0 | 0 | 0 | 0 | 2 | 0 | 4 | -1075253825
| D | D2 | OSTATNÉ |  |  |  | 0 |  |  |  |  | 0 |  | 0 |  | 0 | 1 | D | 0 | ROZPOCET | [6 empty] | 0
18 | K | Z3010 | Oživenie, meranie, komplexné skúšky a revízia | hod | 28 |  | 0 |  |  | znížená |  | 0 | 0 | 0 | 0 | 0 | 4 | K | 1 | ROZPOCET | 0 | 0 | 0 | 0 | 0 | 2 | 0 | 4 | -1084100575

## SO-1.1.2.3 - Dorozumievac...
{1188c60a-fb54-43b2-9b7c-9aa219fde2ba}
0
| KRYCÍ LIST ROZPOČTU | [7 empty] | v --- nižšie sa nachádzajú doplnkové a pomocné údaje k zostavám --- v | [8 empty] | False
Stavba:
Materská škola Svit - ZMNENA
Objekt:
SO-1.1 - Prístavba materskej škôlky
Časť:
SO-1.1.2 - Elektroinštalácie
Úroveň 3:
SO-1.1.2.3 - Dorozumievacie zariadenia
| JKSO: |  |  |  |  | KS:
| Miesto: |  | Svit |  |  | Dátum: | 20. 7. 2022
| Objednávateľ: |  |  |  |  | IČO: | 00326607
|  | Mesto Svit |  |  |  | IČ DPH:
| Zhotoviteľ: |  |  |  |  | IČO: | Vyplň údaj
|  | Vyplň údaj |  |  |  | IČ DPH: | Vyplň údaj
| Projektant: |  |  |  |  | IČO:
|  | Ing. arch. Martin Baloga, PhD. a kolektív EnviArch |  |  |  | IČ DPH:
| Spracovateľ: |  |  |  |  | IČO: | 53014855
|  | Structures, s.r.o. |  |  |  | IČ DPH: | SK2121237283
Poznámka:
| Cena bez DPH | [5 empty] | 0
|  |  | Základ dane |  |  | Sadzba dane | Výška dane
| DPH | základná | 0 |  |  | 20% | 0
|  | znížená | 0 |  |  | 20% | 0
|  | zákl. prenesená | 0 |  |  | 20% | 0
|  | zníž. prenesená | 0 |  |  | 20% | 0
|  | nulová | 0 |  |  | 0% | 0
| Cena s DPH |  |  | v | EUR |  | 0
| Projektant |  |  | Spracovateľ
| Dátum a podpis: |  | Pečiatka | Dátum a podpis: |  |  | Pečiatka
| Objednávateľ |  |  | Zhotoviteľ
| Dátum a podpis: |  | Pečiatka | Dátum a podpis: |  |  | Pečiatka
REKAPITULÁCIA ROZPOČTU
Stavba:
Materská škola Svit - ZMNENA
Objekt:
SO-1.1 - Prístavba materskej škôlky
Časť:
SO-1.1.2 - Elektroinštalácie
Úroveň 3:
SO-1.1.2.3 - Dorozumievacie zariadenia
Miesto: |  |  | Svit |  |  | Dátum: | 20. 7. 2022
Objednávateľ: |  |  | Mesto Svit |  |  | Projektant: | Ing. arch. Martin Baloga, PhD. a kolektív EnviArch
Zhotoviteľ: |  |  | Vyplň údaj |  |  | Spracovateľ: | Structures, s.r.o.
Kód dielu - Popis | [6 empty] | Cena celkom [EUR]
Náklady z rozpočtu | [6 empty] | 0 | [11 empty] | -1
| D1 - PRÁCE A DODÁVKY M | [5 empty] | 0
| M21 - 155 Elektromontáže | [5 empty] | 0
| M22 - 156 Montáž oznam. signal. a zab. zariadení | [5 empty] | 0
ROZPOČET
Stavba:
Materská škola Svit - ZMNENA
Objekt:
SO-1.1 - Prístavba materskej škôlky
Časť:
SO-1.1.2 - Elektroinštalácie
Úroveň 3:
SO-1.1.2.3 - Dorozumievacie zariadenia
Miesto: |  |  | Svit |  |  | Dátum: | 20. 7. 2022
Objednávateľ: |  |  | Mesto Svit |  |  | Projektant: | Ing. arch. Martin Baloga, PhD. a kolektív EnviArch
Zhotoviteľ: |  |  | Vyplň údaj |  |  | Spracovateľ: | Structures, s.r.o.
PČ | Typ | Kód | Popis | MJ | Množstvo | J.cena [EUR] | Cena celkom [EUR] | Cenová sústava |  | DPH | J. Nh [h] | Nh celkom [h] | J. hmotnosť [t] | Hmotnosť celkom [t] | J. suť [t] | Suť Celkom [t]
Náklady z rozpočtu | [6 empty] | 0 |  |  |  |  | 0 |  | 0.00256 |  | 0 |  | D | -1 | [7 empty] | 0
| D | D1 | PRÁCE A DODÁVKY M |  |  |  | 0 |  |  |  |  | 0 |  | 0.00256 |  | 0 | 1 | D | 0 | ROZPOCET | [6 empty] | 0
| D | M21 | 155 Elektromontáže |  |  |  | 0 |  |  |  |  | 0 |  | 0 |  | 0 | 1 | D | 1 | ROZPOCET | [6 empty] | 0
1 | K | 210010122 | Montáž ochrannej rúrky (plast-PE, novodur a pod) voľne uložená (d20,5)mm | m | 28 |  | 0 |  |  | znížená |  | 0 | 0 | 0 | 0 | 0 | 4 | K | 2 | ROZPOCET | 0 | 0 | 0 | 0 | 0 | 2 | 0 | 4 | 1682672296
2 | M | 345651K502 | Rúrka el-inšt PP ohybná 1220 HFPP L : SUPER MONOFLEX 20, bezhalogénová, tmavosivá | m | 28 |  | 0 |  |  | znížená |  | 0 | 0 | 0 | 0 | 0 | 8 | M | 2 | ROZPOCET | 0 | 0 | 0 | 0 | 0 | 2 | 0 | 4 | -48927453
3 | M | 345600D010 | Krabica KP (68) prístrojová 1-nás : 6400H-201/3 (D71x73) pre spojenie do súvislého radu | kus | 6 |  | 0 |  |  | znížená |  | 0 | 0 | 0 | 0 | 0 | 8 | M | 2 | ROZPOCET | 0 | 0 | 0 | 0 | 0 | 2 | 0 | 4 | 1598037888
4 | M | 345600D021 | Krabica KP (68) prístrojová 1-nás : 6400-331 (D71x43) pre spojenie do súvislého radu, bezhalogénová, čierna 850°C | kus | 6 |  | 0 |  |  | znížená |  | 0 | 0 | 0 | 0 | 0 | 8 | M | 2 | ROZPOCET | 0 | 0 | 0 | 0 | 0 | 2 | 0 | 4 | 1135531865
5 | K | 210100527 | Ukončenie kábla s tienením do 8x0,75 mm2 | kus | 2 |  | 0 |  |  | znížená |  | 0 | 0 | 0 | 0 | 0 | 4 | K | 2 | ROZPOCET | 0 | 0 | 0 | 0 | 0 | 2 | 0 | 4 | -664710226
6 | K | 210850066 | Montáž, kábel Cu oznamovací uložený pevne 336904 2x0,8 | m | 360 |  | 0 |  |  | znížená |  | 0 | 0 | 0 | 0 | 0 | 4 | K | 2 | ROZPOCET | 0 | 0 | 0 | 0 | 0 | 2 | 0 | 4 | 297017753
7 | M | 341720M052 | 336904 Kábel 2 vodiče 200m | ks | 2 |  | 0 |  |  | znížená |  | 0 | 0 | 0 | 0 | 0 | 8 | M | 2 | ROZPOCET | 0 | 0 | 0 | 0 | 0 | 2 | 0 | 4 | 1279435820
| D | M22 | 156 Montáž oznam. signal. a zab. zariadení |  |  |  | 0 |  |  |  |  | 0 |  | 0.00256 |  | 0 | 1 | D | 1 | ROZPOCET | [6 empty] | 0
8 | K | 220260027 | Krabica pod omietku vrátane vysekania lôžka | kus | 2 |  | 0 |  |  | znížená |  | 0 | 0 | 0 | 0 | 0 | 4 | K | 2 | ROZPOCET | 0 | 0 | 0 | 0 | 0 | 2 | 0 | 4 | -1845763148
9 | M | 382213T121 | 350020 Nová sfera inštalačná. Krabica do muriva 2m | kus | 2 |  | 0 |  |  | znížená |  | 0 | 0 | 0 | 0 | 0 | 8 | M | 2 | ROZPOCET | 0 | 0 | 0 | 0 | 0 | 2 | 0 | 4 | -1161884199
10 | K | 220320276 | Montáž volacieho a dorozumievacieho zariadenia | kus | 2 |  | 0 |  |  | znížená |  | 0 | 0 | 0 | 0 | 0 | 4 | K | 2 | ROZPOCET | 0 | 0 | 0 | 0 | 0 | 2 | 0 | 4 | -2071920276
11 | M | 382195T055 | 350221 Nová sfera rám+šasí kov 2m | kus | 2 |  | 0 |  |  | znížená |  | 0 | 0 | 0 | 0 | 0 | 8 | M | 2 | ROZPOCET | 0 | 0 | 0 | 0 | 0 | 2 | 0 | 4 | 319733965
12 | M | 382195T152 | 351300 Nová sfera a/v širokouhlá kamera | kus | 2 |  | 0 |  |  | znížená |  | 0 | 0 | 0 | 0 | 0 | 8 | M | 2 | ROZPOCET | 0 | 0 | 0 | 0 | 0 | 2 | 0 | 4 | 1059556967
13 | M | 382195T155 | 351321 Nová sfera kryt pre 351300 2t/2stl kov | kus | 2 |  | 0 |  |  | znížená |  | 0 | 0 | 0 | 0 | 0 | 8 | M | 2 | ROZPOCET | 0 | 0 | 0 | 0 | 0 | 2 | 0 | 4 | 265938254
14 | M | 382195T159 | 352100 Nová sfera tlačidlový modul 8 tlačidiel 2v | kus | 2 |  | 0 |  |  | znížená |  | 0 | 0 | 0 | 0 | 0 | 8 | M | 2 | ROZPOCET | 0 | 0 | 0 | 0 | 0 | 2 | 0 | 4 | -1446677551
15 | M | 382196T001 | 352181 Nová sfera kryt pre 352100 8tl kov | kus | 2 |  | 0 |  |  | znížená |  | 0 | 0 | 0 | 0 | 0 | 8 | M | 2 | ROZPOCET | 0 | 0 | 0 | 0 | 0 | 2 | 0 | 4 | -778073310
16 | M | 382196T061 | 3501/1(-9) Konfigurátor 1 bal.10ks | kus | 4 |  | 0 |  |  | znížená |  | 0 | 0.00032 | 0.00128 | 0 | 0 | 8 | M | 2 | ROZPOCET | 0 | 0 | 0 | 0 | 0 | 2 | 0 | 4 | -109856166
17 | M | 382196T071 | 346841 Videodistribútor | kus | 2 |  | 0 |  |  | znížená |  | 0 | 0 | 0 | 0 | 0 | 8 | M | 2 | ROZPOCET | 0 | 0 | 0 | 0 | 0 | 2 | 0 | 4 | 651684600
18 | M | 382199T065 | 374900 Zámok elektrický 12v | kus | 2 |  | 0 |  |  | znížená |  | 0 | 0 | 0 | 0 | 0 | 8 | M | 2 | ROZPOCET | 0 | 0 | 0 | 0 | 0 | 2 | 0 | 4 | 1584949545
19 | K | 220320306 | Montáž elektronicky ovládaného zámku EZ | kus | 2 |  | 0 |  |  | znížená |  | 0 | 0 | 0 | 0 | 0 | 4 | K | 2 | ROZPOCET | 0 | 0 | 0 | 0 | 0 | 2 | 0 | 4 | 982109575
20 | K | 220320307 | Montáž domového telefónu | kus | 4 |  | 0 |  |  | znížená |  | 0 | 0 | 0 | 0 | 0 | 4 | K | 2 | ROZPOCET | 0 | 0 | 0 | 0 | 0 | 2 | 0 | 4 | -1061029326
21 | M | 382190T001 | 344652 Classe 100 video telefón basic | kus | 4 |  | 0 |  |  | znížená |  | 0 | 0.00032 | 0.00128 | 0 | 0 | 8 | M | 2 | ROZPOCET | 0 | 0 | 0 | 0 | 0 | 2 | 0 | 4 | -864196051
22 | K | 221780050 | PPV (pomocné a podružné výkony) | % |  |  | 0 |  |  | znížená |  | 0 | 0 | 0 | 0 | 0 | 4 | K | 2 | ROZPOCET | 0 | 0 | 0 | 0 | 0 | 2 | 0 | 4 | -1957158470
23 | M | 999990300 | Podružný materiál | % |  |  | 0 |  |  | znížená |  | 0 | 0 | 0 | 0 | 0 | 8 | M | 2 | ROZPOCET | 0 | 0 | 0 | 0 | 0 | 2 | 0 | 4 | 431810011

## SO-1.1.2.4 - Káblové rozvody
{b0bfac43-10ca-4106-86bb-419f35ec19b9}
0
| KRYCÍ LIST ROZPOČTU | [7 empty] | v --- nižšie sa nachádzajú doplnkové a pomocné údaje k zostavám --- v | [8 empty] | False
Stavba:
Materská škola Svit - ZMNENA
Objekt:
SO-1.1 - Prístavba materskej škôlky
Časť:
SO-1.1.2 - Elektroinštalácie
Úroveň 3:
SO-1.1.2.4 - Káblové rozvody
| JKSO: |  |  |  |  | KS:
| Miesto: |  | Svit |  |  | Dátum: | 20. 7. 2022
| Objednávateľ: |  |  |  |  | IČO: | 00326607
|  | Mesto Svit |  |  |  | IČ DPH:
| Zhotoviteľ: |  |  |  |  | IČO: | Vyplň údaj
|  | Vyplň údaj |  |  |  | IČ DPH: | Vyplň údaj
| Projektant: |  |  |  |  | IČO:
|  | Ing. arch. Martin Baloga, PhD. a kolektív EnviArch |  |  |  | IČ DPH:
| Spracovateľ: |  |  |  |  | IČO: | 53014855
|  | Structures, s.r.o. |  |  |  | IČ DPH: | SK2121237283
Poznámka:
| Cena bez DPH | [5 empty] | 0
|  |  | Základ dane |  |  | Sadzba dane | Výška dane
| DPH | základná | 0 |  |  | 20% | 0
|  | znížená | 0 |  |  | 20% | 0
|  | zákl. prenesená | 0 |  |  | 20% | 0
|  | zníž. prenesená | 0 |  |  | 20% | 0
|  | nulová | 0 |  |  | 0% | 0
| Cena s DPH |  |  | v | EUR |  | 0
| Projektant |  |  | Spracovateľ
| Dátum a podpis: |  | Pečiatka | Dátum a podpis: |  |  | Pečiatka
| Objednávateľ |  |  | Zhotoviteľ
| Dátum a podpis: |  | Pečiatka | Dátum a podpis: |  |  | Pečiatka
REKAPITULÁCIA ROZPOČTU
Stavba:
Materská škola Svit - ZMNENA
Objekt:
SO-1.1 - Prístavba materskej škôlky
Časť:
SO-1.1.2 - Elektroinštalácie
Úroveň 3:
SO-1.1.2.4 - Káblové rozvody
Miesto: |  |  | Svit |  |  | Dátum: | 20. 7. 2022
Objednávateľ: |  |  | Mesto Svit |  |  | Projektant: | Ing. arch. Martin Baloga, PhD. a kolektív EnviArch
Zhotoviteľ: |  |  | Vyplň údaj |  |  | Spracovateľ: | Structures, s.r.o.
Kód dielu - Popis | [6 empty] | Cena celkom [EUR]
Náklady z rozpočtu | [6 empty] | 0 | [11 empty] | -1
| D1 - PRÁCE A DODÁVKY M | [5 empty] | 0
| 9 - OSTATNÉ KONŠTRUKCIE A PRÁCE | [5 empty] | 0
| M21 - 155 Elektromontáže | [5 empty] | 0
ROZPOČET
Stavba:
Materská škola Svit - ZMNENA
Objekt:
SO-1.1 - Prístavba materskej škôlky
Časť:
SO-1.1.2 - Elektroinštalácie
Úroveň 3:
SO-1.1.2.4 - Káblové rozvody
Miesto: |  |  | Svit |  |  | Dátum: | 20. 7. 2022
Objednávateľ: |  |  | Mesto Svit |  |  | Projektant: | Ing. arch. Martin Baloga, PhD. a kolektív EnviArch
Zhotoviteľ: |  |  | Vyplň údaj |  |  | Spracovateľ: | Structures, s.r.o.
PČ | Typ | Kód | Popis | MJ | Množstvo | J.cena [EUR] | Cena celkom [EUR] | Cenová sústava |  | DPH | J. Nh [h] | Nh celkom [h] | J. hmotnosť [t] | Hmotnosť celkom [t] | J. suť [t] | Suť Celkom [t]
Náklady z rozpočtu | [6 empty] | 0 |  |  |  |  | 0 |  | 0.51145 |  | 2.313 |  | D | -1 | [7 empty] | 0
| D | D1 | PRÁCE A DODÁVKY M |  |  |  | 0 |  |  |  |  | 0 |  | 0.51145 |  | 2.313 | 1 | D | 0 | ROZPOCET | [6 empty] | 0
| D | 9 | OSTATNÉ KONŠTRUKCIE A PRÁCE |  |  |  | 0 |  |  |  |  | 0 |  | 0.47315 |  | 2.313 | 1 | D | 1 | ROZPOCET | [6 empty] | 0
1 | K | 971033141 | Vybúr. otvorov D do 6 cm v murive tehl. MV, MVC hr. do 30 cm | kus | 40 |  | 0 |  |  | znížená |  | 0 | 0 | 0 | 0.001 | 0.04 | 4 | K | 2 | ROZPOCET | 0 | 0 | 0 | 0 | 0 | 2 | 0 | 4 | -325750966
2 | K | 974031121 | Vysekanie rýh v tehelnom murive hl. do 3 cm š. do 3 cm | m | 607 |  | 0 |  |  | znížená |  | 0 | 0.0005 | 0.3035 | 0.002 | 1.214 | 4 | K | 2 | ROZPOCET | 0 | 0 | 0 | 0 | 0 | 2 | 0 | 4 | 663216763
3 | K | 974031122 | Vysekanie rýh v tehelnom murive hl. do 3 cm š. do 7 cm | m | 221 |  | 0 |  |  | znížená |  | 0 | 0.0005 | 0.1105 | 0.004 | 0.884 | 4 | K | 2 | ROZPOCET | 0 | 0 | 0 | 0 | 0 | 2 | 0 | 4 | 354705934
4 | K | 974031126 | Vysekanie rýh v tehelnom murive hl. do 3 cm š. do 25 cm | m | 5 |  | 0 |  |  | znížená |  | 0 | 0.0005 | 0.0025 | 0.013 | 0.065 | 4 | K | 2 | ROZPOCET | 0 | 0 | 0 | 0 | 0 | 2 | 0 | 4 | -81912625
5 | K | 974031821 | Vysekanie rýh v podhľade z tvárnic hl. do 3 cm š. do 3 cm | m | 55 |  | 0 |  |  | znížená |  | 0 | 0.00103 | 0.05665 | 0.002 | 0.11 | 4 | K | 2 | ROZPOCET | 0 | 0 | 0 | 0 | 0 | 2 | 0 | 4 | 433546157
| D | M21 | 155 Elektromontáže |  |  |  | 0 |  |  |  |  | 0 |  | 0.0383 |  | 0 | 1 | D | 1 | ROZPOCET | [6 empty] | 0
6 | K | 210010321 | Montáž krabice do muriva KR (68) vrátane zapojenia, rozvodka s vekom a svorkovnicou | kus | 21 |  | 0 |  |  | znížená |  | 0 | 0 | 0 | 0 | 0 | 4 | K | 2 | ROZPOCET | 0 | 0 | 0 | 0 | 0 | 2 | 0 | 4 | -1527842836
7 | M | 345608D000 | Krabica KR (68) rozvodná : 6400-221/3 (D71x43) kompletná (4x3/4mm2) pre spojenie do súvislého radu | kus | 21 |  | 0 |  |  | znížená |  | 0 | 0 | 0 | 0 | 0 | 8 | M | 2 | ROZPOCET | 0 | 0 | 0 | 0 | 0 | 2 | 0 | 4 | -1190976303
8 | K | 210020313 | Montáž káblového žľabu, výška bočnice 100, š.500 (mm), vrátane kolien, T-kusov, s podperami, s vekom | m | 50 |  | 0 |  |  | znížená |  | 0 | 0 | 0 | 0 | 0 | 4 | K | 2 | ROZPOCET | 0 | 0 | 0 | 0 | 0 | 2 | 0 | 4 | 1453257923
9 | M | 920AN36003 | 6060196 Káblový žľab MKS MKS 120 FS | m | 50 |  | 0 |  |  | znížená |  | 0 | 0 | 0 | 0 | 0 | 8 | M | 2 | ROZPOCET | 0 | 0 | 0 | 0 | 0 | 2 | 0 | 4 | -1621425764
10 | M | 920AN36004 | 6419720 Nástenný a závesný výložník AW 30 21 FT | kus | 33 |  | 0 |  |  | znížená |  | 0 | 0 | 0 | 0 | 0 | 8 | M | 2 | ROZPOCET | 0 | 0 | 0 | 0 | 0 | 2 | 0 | 4 | -1651692831
11 | M | 920AN36005 | 3498334 Svorníková kotva BZ-U 10-10-30/90 | kus | 33 |  | 0 |  |  | znížená |  | 0 | 0 | 0 | 0 | 0 | 8 | M | 2 | ROZPOCET | 0 | 0 | 0 | 0 | 0 | 2 | 0 | 4 | 167856915
12 | M | 920AN36006 | 6406122 Skrutka s plochou guľ. hlavou FRSB 6x12 F | kus | 100 |  | 0 |  |  | znížená |  | 0 | 0 | 0 | 0 | 0 | 8 | M | 2 | ROZPOCET | 0 | 0 | 0 | 0 | 0 | 2 | 0 | 4 | 1256907751
13 | M | 920AN36010 | 7001916 Oblúk 90° RB 90 120 FS | kus | 4 |  | 0 |  |  | znížená |  | 0 | 0 | 0 | 0 | 0 | 8 | M | 2 | ROZPOCET | 0 | 0 | 0 | 0 | 0 | 2 | 0 | 4 | 2024213594
14 | M | 5534799L00 | Požiarna prepážka | kus | 1 |  | 0 |  |  | znížená |  | 0 | 0.0008 | 0.0008 | 0 | 0 | 8 | M | 2 | ROZPOCET | 0 | 0 | 0 | 0 | 0 | 2 | 0 | 4 | 1556963085
15 | K | 210020922 | Montáž protipožiarnej upchávky, priechod stenou hrúbky 30cm (25x 0,1m x 0,1m) | m2 | 0.4 |  | 0 |  |  | znížená |  | 0 | 0 | 0 | 0 | 0 | 4 | K | 2 | ROZPOCET | 0 | 0 | 0 | 0 | 0 | 2 | 0 | 4 | -890143847
16 | K | 210100017 | Ukončenie bezhalogénového vodiča v rozvádzači, zapojenie 4-6 mm2 | kus | 153 |  | 0 |  |  | znížená |  | 0 | 0 | 0 | 0 | 0 | 4 | K | 2 | ROZPOCET | 0 | 0 | 0 | 0 | 0 | 2 | 0 | 4 | 133466531
17 | K | 210100019 | Ukončenie bezhalogénového vodiča v rozvádzači, zapojenie 25 mm2 | kus | 5 |  | 0 |  |  | znížená |  | 0 | 0 | 0 | 0 | 0 | 4 | K | 2 | ROZPOCET | 0 | 0 | 0 | 0 | 0 | 2 | 0 | 4 | 1967305660
18 | K | 210100160 | Ukončenie bezhalogénových káblov v rozvádzači na svorky, zapojenie 3x 1,5-2,5 mm2 | kus | 93 |  | 0 |  |  | znížená |  | 0 | 0 | 0 | 0 | 0 | 4 | K | 2 | ROZPOCET | 0 | 0 | 0 | 0 | 0 | 2 | 0 | 4 | 1770364336
19 | K | 210100176 | Ukončenie bezhalogénových káblov v rozvádzači na svorky, zapojenie 5x 1,5-2,5 mm2 | kus | 6 |  | 0 |  |  | znížená |  | 0 | 0 | 0 | 0 | 0 | 4 | K | 2 | ROZPOCET | 0 | 0 | 0 | 0 | 0 | 2 | 0 | 4 | -2050151249
20 | K | 210100177 | Ukončenie bezhalogénových káblov v rozvádzači na svorky, zapojenie 5x 4-6 mm2 | kus | 1 |  | 0 |  |  | znížená |  | 0 | 0 | 0 | 0 | 0 | 4 | K | 2 | ROZPOCET | 0 | 0 | 0 | 0 | 0 | 2 | 0 | 4 | -1298479245
21 | K | 210100178 | Ukončenie bezhalogénových káblov v rozvádzači na svorky, zapojenie 5x 10-16 mm2 | kus | 5 |  | 0 |  |  | znížená |  | 0 | 0 | 0 | 0 | 0 | 4 | K | 2 | ROZPOCET | 0 | 0 | 0 | 0 | 0 | 2 | 0 | 4 | 1038835591
22 | K | 210190005 | Montáž rozvodnice do 200kg | kus | 5 |  | 0 |  |  | znížená |  | 0 | 0 | 0 | 0 | 0 | 4 | K | 2 | ROZPOCET | 0 | 0 | 0 | 0 | 0 | 2 | 0 | 4 | -14532415
23 | K | 210190009 | Dokončovacie práce na rozvádzačoch 200-300kg | kus | 5 |  | 0 |  |  | znížená |  | 0 | 0 | 0 | 0 | 0 | 4 | K | 2 | ROZPOCET | 0 | 0 | 0 | 0 | 0 | 2 | 0 | 4 | 698924667
24 | K | 210220301 | Montáž svorky chranného pospájania do 2 skrutiek | kus | 128 |  | 0 |  |  | znížená |  | 0 | 0 | 0 | 0 | 0 | 4 | K | 2 | ROZPOCET | 0 | 0 | 0 | 0 | 0 | 2 | 0 | 4 | 173694526
25 | M | 3585381O12 | Svorka potenciálová, pre vodiče 1,5-2,5/4-6 | kus | 128 |  | 0 |  |  | znížená |  | 0 | 0 | 0 | 0 | 0 | 8 | M | 2 | ROZPOCET | 0 | 0 | 0 | 0 | 0 | 2 | 0 | 4 | -1881099885
26 | K | 210220321 | Montáž svorky na potrubie s Cu pásom (Bernard) | kus | 25 |  | 0 |  |  | znížená |  | 0 | 0 | 0 | 0 | 0 | 4 | K | 2 | ROZPOCET | 0 | 0 | 0 | 0 | 0 | 2 | 0 | 4 | -406783015
27 | M | 3549040A90 | Svorka na potrubie (BERNARD) pre Cu pás | kus | 25 |  | 0 |  |  | znížená |  | 0 | 0.00075 | 0.01875 | 0 | 0 | 8 | M | 2 | ROZPOCET | 0 | 0 | 0 | 0 | 0 | 2 | 0 | 4 | 962800568
28 | M | 3549040A91 | - páska Cu uzemňovacia (pre Bernard) | kus | 25 |  | 0 |  |  | znížená |  | 0 | 0.00075 | 0.01875 | 0 | 0 | 8 | M | 2 | ROZPOCET | 0 | 0 | 0 | 0 | 0 | 2 | 0 | 4 | -962563439
29 | K | 210290751 | Zapojenie ventilátora, výkon do 1,5kW | kus | 8 |  | 0 |  |  | znížená |  | 0 | 0 | 0 | 0 | 0 | 4 | K | 2 | ROZPOCET | 0 | 0 | 0 | 0 | 0 | 2 | 0 | 4 | -1349251468
30 | K | 210290802 | Ukončenie káblového vývodu pre napojenie jednofázového zariadenia | kus | 1 |  | 0 |  |  | znížená |  | 0 | 0 | 0 | 0 | 0 | 4 | K | 2 | ROZPOCET | 0 | 0 | 0 | 0 | 0 | 2 | 0 | 4 | -771430865
31 | K | 210290804 | Ukončenie káblového vývodu pre napojenie zariadenia VZT | kus | 9 |  | 0 |  |  | znížená |  | 0 | 0 | 0 | 0 | 0 | 4 | K | 2 | ROZPOCET | 0 | 0 | 0 | 0 | 0 | 2 | 0 | 4 | 1365110288
32 | K | 210290811 | Ukončenie káblového vývodu pre napojenie žalúzie | kus | 14 |  | 0 |  |  | znížená |  | 0 | 0 | 0 | 0 | 0 | 4 | K | 2 | ROZPOCET | 0 | 0 | 0 | 0 | 0 | 2 | 0 | 4 | 1919025723
33 | K | 210800101 | Montáž, kábel Cu 750V uložený pod omietku CYKY 2x1,5 | m | 138 |  | 0 |  |  | znížená |  | 0 | 0 | 0 | 0 | 0 | 4 | K | 2 | ROZPOCET | 0 | 0 | 0 | 0 | 0 | 2 | 0 | 4 | 1968108875
34 | M | 341210M011 | Kábel bezhalogénový Cu 1kV : 1-CXKE-R-O 2x1,5 | m | 82 |  | 0 |  |  | znížená |  | 0 | 0 | 0 | 0 | 0 | 8 | M | 2 | ROZPOCET | 0 | 0 | 0 | 0 | 0 | 2 | 0 | 4 | -80010128
35 | M | 341220H001 | Kábel bezhalogénový Cu 1kV : 1-CHKE-V-O 2x1,5 E30 | m | 56 |  | 0 |  |  | znížená |  | 0 | 0 | 0 | 0 | 0 | 8 | M | 2 | ROZPOCET | 0 | 0 | 0 | 0 | 0 | 2 | 0 | 4 | 1229550296
36 | K | 210800105 | Montáž, kábel Cu 750V uložený pod omietku CYKY 3x1,5 | m | 2893 |  | 0 |  |  | znížená |  | 0 | 0 | 0 | 0 | 0 | 4 | K | 2 | ROZPOCET | 0 | 0 | 0 | 0 | 0 | 2 | 0 | 4 | -1066186058
37 | M | 341210M110 | Kábel bezhalogénový Cu 1kV : 1-CXKE-R-J 3x1,5 | m | 2485 |  | 0 |  |  | znížená |  | 0 | 0 | 0 | 0 | 0 | 8 | M | 2 | ROZPOCET | 0 | 0 | 0 | 0 | 0 | 2 | 0 | 4 | 2030572540
38 | M | 341210M111 | Kábel bezhalogénový Cu 1kV : 1-CXKE-R-O 3x1,5 | m | 411 |  | 0 |  |  | znížená |  | 0 | 0 | 0 | 0 | 0 | 8 | M | 2 | ROZPOCET | 0 | 0 | 0 | 0 | 0 | 2 | 0 | 4 | 433183698
39 | K | 210800106 | Montáž, kábel Cu 750V uložený pod omietku CYKY 3x2,5 | m | 2006 |  | 0 |  |  | znížená |  | 0 | 0 | 0 | 0 | 0 | 4 | K | 2 | ROZPOCET | 0 | 0 | 0 | 0 | 0 | 2 | 0 | 4 | 215255894
40 | M | 341210M120 | Kábel bezhalogénový Cu 1kV : 1-CXKE-R-J 3x2,5 | m | 2006 |  | 0 |  |  | znížená |  | 0 | 0 | 0 | 0 | 0 | 8 | M | 2 | ROZPOCET | 0 | 0 | 0 | 0 | 0 | 2 | 0 | 4 | 752146779
41 | K | 210800115 | Montáž, kábel Cu 750V uložený pod omietku CYKY 5x1,5 | m | 231 |  | 0 |  |  | znížená |  | 0 | 0 | 0 | 0 | 0 | 4 | K | 2 | ROZPOCET | 0 | 0 | 0 | 0 | 0 | 2 | 0 | 4 | -1545233465
42 | M | 341210M310 | Kábel bezhalogénový Cu 1kV : 1-CXKE-R-J 5x1,5 | m | 231 |  | 0 |  |  | znížená |  | 0 | 0 | 0 | 0 | 0 | 8 | M | 2 | ROZPOCET | 0 | 0 | 0 | 0 | 0 | 2 | 0 | 4 | -1263358364
43 | K | 210800116 | Montáž, kábel Cu 750V uložený pod omietku CYKY 5x2,5 | m | 37 |  | 0 |  |  | znížená |  | 0 | 0 | 0 | 0 | 0 | 4 | K | 2 | ROZPOCET | 0 | 0 | 0 | 0 | 0 | 2 | 0 | 4 | -1520515055
44 | M | 341210M320 | Kábel bezhalogénový Cu 1kV : 1-CXKE-R-J 5x2,5 | m | 37 |  | 0 |  |  | znížená |  | 0 | 0 | 0 | 0 | 0 | 8 | M | 2 | ROZPOCET | 0 | 0 | 0 | 0 | 0 | 2 | 0 | 4 | 461758169
45 | K | 210800117 | Montáž, kábel Cu 750V uložený pod omietku CYKY 5x4 | m | 5 |  | 0 |  |  | znížená |  | 0 | 0 | 0 | 0 | 0 | 4 | K | 2 | ROZPOCET | 0 | 0 | 0 | 0 | 0 | 2 | 0 | 4 | -496857808
46 | M | 341210M330 | Kábel bezhalogénový Cu 1kV : 1-CXKE-R-J 5x4 | m | 5 |  | 0 |  |  | znížená |  | 0 | 0 | 0 | 0 | 0 | 8 | M | 2 | ROZPOCET | 0 | 0 | 0 | 0 | 0 | 2 | 0 | 4 | -585921975
47 | K | 210800118 | Montáž, kábel Cu 750V uložený pod omietku CYKY 5x6-16 | m | 175 |  | 0 |  |  | znížená |  | 0 | 0 | 0 | 0 | 0 | 4 | K | 2 | ROZPOCET | 0 | 0 | 0 | 0 | 0 | 2 | 0 | 4 | 926906923
48 | M | 341210M350 | Kábel bezhalogénový Cu 1kV : 1-CXKE-R-J 5x10 | m | 175 |  | 0 |  |  | znížená |  | 0 | 0 | 0 | 0 | 0 | 8 | M | 2 | ROZPOCET | 0 | 0 | 0 | 0 | 0 | 2 | 0 | 4 | -421403482
49 | K | 210800646 | Montáž, vodič Cu prepojovací, lanové jadro, uložený pevne H07V-K, CYA 6 | m | 1305 |  | 0 |  |  | znížená |  | 0 | 0 | 0 | 0 | 0 | 4 | K | 2 | ROZPOCET | 0 | 0 | 0 | 0 | 0 | 2 | 0 | 4 | -689178046
50 | M | 341010M418 | Vodič Cu (CYA) : H07V-K 4 GNYE lanko (RM) zel/žltý | m | 996 |  | 0 |  |  | znížená |  | 0 | 0 | 0 | 0 | 0 | 8 | M | 2 | ROZPOCET | 0 | 0 | 0 | 0 | 0 | 2 | 0 | 4 | 944047610
51 | M | 341010M425 | Vodič Cu (CYA) : H07V-K 6 GNYE lanko (RM) zel/žltý | m | 309 |  | 0 |  |  | znížená |  | 0 | 0 | 0 | 0 | 0 | 8 | M | 2 | ROZPOCET | 0 | 0 | 0 | 0 | 0 | 2 | 0 | 4 | -1984587386
52 | K | 210800649 | Montáž, vodič Cu prepojovací, lanové jadro, uložený pevne H07V-K, CYA 25 | m | 189 |  | 0 |  |  | znížená |  | 0 | 0 | 0 | 0 | 0 | 4 | K | 2 | ROZPOCET | 0 | 0 | 0 | 0 | 0 | 2 | 0 | 4 | -96497495
53 | M | 341010M446 | Kábel Cu (CYA) : H07V-K 25 GNYE lano (RM) zel/žltý | m | 189 |  | 0 |  |  | znížená |  | 0 | 0 | 0 | 0 | 0 | 8 | M | 2 | ROZPOCET | 0 | 0 | 0 | 0 | 0 | 2 | 0 | 4 | -1301523418
54 | M | 999990300 | Podružný materiál | % |  |  | 0 |  |  | znížená |  | 0 | 0 | 0 | 0 | 0 | 8 | M | 2 | ROZPOCET | 0 | 0 | 0 | 0 | 0 | 2 | 0 | 4 | -740553090
55 | M | 999990301 | Stratné | % |  |  | 0 |  |  | znížená |  | 0 | 0 | 0 | 0 | 0 | 8 | M | 2 | ROZPOCET | 0 | 0 | 0 | 0 | 0 | 2 | 0 | 4 | -728174903
56 | K | 213280060 | PPV (pomocné a podružné výkony) | % |  |  | 0 |  |  | znížená |  | 0 | 0 | 0 | 0 | 0 | 4 | K | 2 | ROZPOCET | 0 | 0 | 0 | 0 | 0 | 2 | 0 | 4 | 2010801598
57 | K | 213291000 | Spracovanie východiskovej revízie a vypracovanie správy | ks | 0.522 |  | 0 |  |  | znížená |  | 0 | 0 | 0 | 0 | 0 | 4 | K | 2 | ROZPOCET | 0 | 0 | 0 | 0 | 0 | 2 | 0 | 4 | -425331555

## SO-1.1.2.5 - Rozvádzač r0...
{38be656b-7281-4a2c-9a72-e8a27f11957f}
0
| KRYCÍ LIST ROZPOČTU | [7 empty] | v --- nižšie sa nachádzajú doplnkové a pomocné údaje k zostavám --- v | [8 empty] | False
Stavba:
Materská škola Svit - ZMNENA
Objekt:
SO-1.1 - Prístavba materskej škôlky
Časť:
SO-1.1.2 - Elektroinštalácie
Úroveň 3:
SO-1.1.2.5 - Rozvádzač r011 administratíva
| JKSO: |  |  |  |  | KS:
| Miesto: |  | Svit |  |  | Dátum: | 20. 7. 2022
| Objednávateľ: |  |  |  |  | IČO: | 00326607
|  | Mesto Svit |  |  |  | IČ DPH:
| Zhotoviteľ: |  |  |  |  | IČO: | Vyplň údaj
|  | Vyplň údaj |  |  |  | IČ DPH: | Vyplň údaj
| Projektant: |  |  |  |  | IČO:
|  | Ing. arch. Martin Baloga, PhD. a kolektív EnviArch |  |  |  | IČ DPH:
| Spracovateľ: |  |  |  |  | IČO: | 53014855
|  | Structures, s.r.o. |  |  |  | IČ DPH: | SK2121237283
Poznámka:
| Cena bez DPH | [5 empty] | 0
|  |  | Základ dane |  |  | Sadzba dane | Výška dane
| DPH | základná | 0 |  |  | 20% | 0
|  | znížená | 0 |  |  | 20% | 0
|  | zákl. prenesená | 0 |  |  | 20% | 0
|  | zníž. prenesená | 0 |  |  | 20% | 0
|  | nulová | 0 |  |  | 0% | 0
| Cena s DPH |  |  | v | EUR |  | 0
| Projektant |  |  | Spracovateľ
| Dátum a podpis: |  | Pečiatka | Dátum a podpis: |  |  | Pečiatka
| Objednávateľ |  |  | Zhotoviteľ
| Dátum a podpis: |  | Pečiatka | Dátum a podpis: |  |  | Pečiatka
REKAPITULÁCIA ROZPOČTU
Stavba:
Materská škola Svit - ZMNENA
Objekt:
SO-1.1 - Prístavba materskej škôlky
Časť:
SO-1.1.2 - Elektroinštalácie
Úroveň 3:
SO-1.1.2.5 - Rozvádzač r011 administratíva
Miesto: |  |  | Svit |  |  | Dátum: | 20. 7. 2022
Objednávateľ: |  |  | Mesto Svit |  |  | Projektant: | Ing. arch. Martin Baloga, PhD. a kolektív EnviArch
Zhotoviteľ: |  |  | Vyplň údaj |  |  | Spracovateľ: | Structures, s.r.o.
Kód dielu - Popis | [6 empty] | Cena celkom [EUR]
Náklady z rozpočtu | [6 empty] | 0 | [11 empty] | -1
| D1 - PRÁCE A DODÁVKY INÉ | [5 empty] | 0
| M21 - 155 Elektromontáže | [5 empty] | 0
ROZPOČET
Stavba:
Materská škola Svit - ZMNENA
Objekt:
SO-1.1 - Prístavba materskej škôlky
Časť:
SO-1.1.2 - Elektroinštalácie
Úroveň 3:
SO-1.1.2.5 - Rozvádzač r011 administratíva
Miesto: |  |  | Svit |  |  | Dátum: | 20. 7. 2022
Objednávateľ: |  |  | Mesto Svit |  |  | Projektant: | Ing. arch. Martin Baloga, PhD. a kolektív EnviArch
Zhotoviteľ: |  |  | Vyplň údaj |  |  | Spracovateľ: | Structures, s.r.o.
PČ | Typ | Kód | Popis | MJ | Množstvo | J.cena [EUR] | Cena celkom [EUR] | Cenová sústava |  | DPH | J. Nh [h] | Nh celkom [h] | J. hmotnosť [t] | Hmotnosť celkom [t] | J. suť [t] | Suť Celkom [t]
Náklady z rozpočtu | [6 empty] | 0 |  |  |  |  | 0 |  | 0 |  | 0 |  | D | -1 | [7 empty] | 0
| D | D1 | PRÁCE A DODÁVKY INÉ |  |  |  | 0 |  |  |  |  | 0 |  | 0 |  | 0 | 1 | D | 0 | ROZPOCET | [6 empty] | 0
1 | M | 357001E005 | Rozvodnica kovová 283051 : BF-U-6/144-C - 6x24=144MD, dvere kovové, biela, IP30 (Z) | kus | 1 |  | 0 |  |  | znížená |  | 0 | 0 | 0 | 0 | 0 | 8 | M | 1 | ROZPOCET | 0 | 0 | 0 | 0 | 0 | 2 | 0 | 4 | 1808869473
2 | M | 3585605B64 | Zvodič kombinovaný typ 1+2 (B+C) 4+0 pól : FLP-12,5 V/4, pre siete TN-S, 275V-AC; 50kA (4MD) | kus | 1 |  | 0 |  |  | znížená |  | 0 | 0 | 0 | 0 | 0 | 8 | M | 1 | ROZPOCET | 0 | 0 | 0 | 0 | 0 | 2 | 0 | 4 | -1368008821
3 | M | 920AN19191 | Spínač RV63 63A | kus | 1 |  | 0 |  |  | znížená |  | 0 | 0 | 0 | 0 | 0 | 8 | M | 1 | ROZPOCET | 0 | 0 | 0 | 0 | 0 | 2 | 0 | 4 | 1678120805
4 | M | 3585101P28 | Istič 1-pólový 0099105 - 10kA (1MD) PR 61-B 6 | kus | 1 |  | 0 |  |  | znížená |  | 0 | 0 | 0 | 0 | 0 | 8 | M | 1 | ROZPOCET | 0 | 0 | 0 | 0 | 0 | 2 | 0 | 4 | -1864752352
5 | M | 3585105P56 | Istič 1-pólový 0090310 - 6kA (1MD) PE 61-C 6 | kus | 7 |  | 0 |  |  | znížená |  | 0 | 0 | 0 | 0 | 0 | 8 | M | 1 | ROZPOCET | 0 | 0 | 0 | 0 | 0 | 2 | 0 | 4 | -221079139
6 | M | 3585301P10 | Istič 3-pólový 0099149 - 10kA (3MD) PR 63-B 16 | kus | 2 |  | 0 |  |  | znížená |  | 0 | 0 | 0 | 0 | 0 | 8 | M | 1 | ROZPOCET | 0 | 0 | 0 | 0 | 0 | 2 | 0 | 4 | -989416523
7 | M | 3585522P12 | Chránič prúdový s ističom 1+N-pól 10kA 0090612 : PFI2 B16/0,03/A (2MD) | kus | 22 |  | 0 |  |  | znížená |  | 0 | 0 | 0 | 0 | 0 | 8 | M | 1 | ROZPOCET | 0 | 0 | 0 | 0 | 0 | 2 | 0 | 4 | -1767186155
8 | M | 3585522P60 | Chránič prúdový s ističom 1+N-pól 10kA 0090711 : PFI2 C10/0,03/A (2MD) | kus | 8 |  | 0 |  |  | znížená |  | 0 | 0 | 0 | 0 | 0 | 8 | M | 1 | ROZPOCET | 0 | 0 | 0 | 0 | 0 | 2 | 0 | 4 | -1749144590
9 | M | 920AN32039 | Ekvipotenciálna svorkovnica EPS 3 bez krytu | kus | 1 |  | 0 |  |  | znížená |  | 0 | 0 | 0 | 0 | 0 | 8 | M | 1 | ROZPOCET | 0 | 0 | 0 | 0 | 0 | 2 | 0 | 4 | -1291241846
10 | M | 920AN32363 | Koncová prepážka RSA4A-(sivá) | kus | 1 |  | 0 |  |  | znížená |  | 0 | 0 | 0 | 0 | 0 | 8 | M | 1 | ROZPOCET | 0 | 0 | 0 | 0 | 0 | 2 | 0 | 4 | -424207059
11 | M | 920AN32441 | Rad.svornica RSA4A-(sivá) | kus | 4 |  | 0 |  |  | znížená |  | 0 | 0 | 0 | 0 | 0 | 8 | M | 1 | ROZPOCET | 0 | 0 | 0 | 0 | 0 | 2 | 0 | 4 | 1552558804
12 | M | 999990300 | Podružný materiál | % |  |  | 0 |  |  | znížená |  | 0 | 0 | 0 | 0 | 0 | 8 | M | 1 | ROZPOCET | 0 | 0 | 0 | 0 | 0 | 2 | 0 | 4 | -6987812
| D | M21 | 155 Elektromontáže |  |  |  | 0 |  |  |  |  | 0 |  | 0 |  | 0 | 1 | D | 1 | ROZPOCET | [6 empty] | 0
13 | K | 213280060 | Zostavenie rozvádzača, skúšky, certifikáty 60% | % |  |  | 0 |  |  | znížená |  | 0 | 0 | 0 | 0 | 0 | 4 | K | 2 | ROZPOCET | 0 | 0 | 0 | 0 | 0 | 2 | 0 | 4 | 1809802240

## SO-1.1.2.6 - Rozvádzač r0...
{ee73c57b-6a49-41eb-a0a6-621a5e3402cf}
0
| KRYCÍ LIST ROZPOČTU | [7 empty] | v --- nižšie sa nachádzajú doplnkové a pomocné údaje k zostavám --- v | [8 empty] | False
Stavba:
Materská škola Svit - ZMNENA
Objekt:
SO-1.1 - Prístavba materskej škôlky
Časť:
SO-1.1.2 - Elektroinštalácie
Úroveň 3:
SO-1.1.2.6 - Rozvádzač r016 trieda
| JKSO: |  |  |  |  | KS:
| Miesto: |  | Svit |  |  | Dátum: | 20. 7. 2022
| Objednávateľ: |  |  |  |  | IČO: | 00326607
|  | Mesto Svit |  |  |  | IČ DPH:
| Zhotoviteľ: |  |  |  |  | IČO: | Vyplň údaj
|  | Vyplň údaj |  |  |  | IČ DPH: | Vyplň údaj
| Projektant: |  |  |  |  | IČO:
|  | Ing. arch. Martin Baloga, PhD. a kolektív EnviArch |  |  |  | IČ DPH:
| Spracovateľ: |  |  |  |  | IČO: | 53014855
|  | Structures, s.r.o. |  |  |  | IČ DPH: | SK2121237283
Poznámka:
| Cena bez DPH | [5 empty] | 0
|  |  | Základ dane |  |  | Sadzba dane | Výška dane
| DPH | základná | 0 |  |  | 20% | 0
|  | znížená | 0 |  |  | 20% | 0
|  | zákl. prenesená | 0 |  |  | 20% | 0
|  | zníž. prenesená | 0 |  |  | 20% | 0
|  | nulová | 0 |  |  | 0% | 0
| Cena s DPH |  |  | v | EUR |  | 0
| Projektant |  |  | Spracovateľ
| Dátum a podpis: |  | Pečiatka | Dátum a podpis: |  |  | Pečiatka
| Objednávateľ |  |  | Zhotoviteľ
| Dátum a podpis: |  | Pečiatka | Dátum a podpis: |  |  | Pečiatka
REKAPITULÁCIA ROZPOČTU
Stavba:
Materská škola Svit - ZMNENA
Objekt:
SO-1.1 - Prístavba materskej škôlky
Časť:
SO-1.1.2 - Elektroinštalácie
Úroveň 3:
SO-1.1.2.6 - Rozvádzač r016 trieda
Miesto: |  |  | Svit |  |  | Dátum: | 20. 7. 2022
Objednávateľ: |  |  | Mesto Svit |  |  | Projektant: | Ing. arch. Martin Baloga, PhD. a kolektív EnviArch
Zhotoviteľ: |  |  | Vyplň údaj |  |  | Spracovateľ: | Structures, s.r.o.
Kód dielu - Popis | [6 empty] | Cena celkom [EUR]
Náklady z rozpočtu | [6 empty] | 0 | [11 empty] | -1
| D1 - PRÁCE A DODÁVKY INÉ | [5 empty] | 0
| M21 - 155 Elektromontáže | [5 empty] | 0
ROZPOČET
Stavba:
Materská škola Svit - ZMNENA
Objekt:
SO-1.1 - Prístavba materskej škôlky
Časť:
SO-1.1.2 - Elektroinštalácie
Úroveň 3:
SO-1.1.2.6 - Rozvádzač r016 trieda
Miesto: |  |  | Svit |  |  | Dátum: | 20. 7. 2022
Objednávateľ: |  |  | Mesto Svit |  |  | Projektant: | Ing. arch. Martin Baloga, PhD. a kolektív EnviArch
Zhotoviteľ: |  |  | Vyplň údaj |  |  | Spracovateľ: | Structures, s.r.o.
PČ | Typ | Kód | Popis | MJ | Množstvo | J.cena [EUR] | Cena celkom [EUR] | Cenová sústava |  | DPH | J. Nh [h] | Nh celkom [h] | J. hmotnosť [t] | Hmotnosť celkom [t] | J. suť [t] | Suť Celkom [t]
Náklady z rozpočtu | [6 empty] | 0 |  |  |  |  | 0 |  | 0 |  | 0 |  | D | -1 | [7 empty] | 0
| D | D1 | PRÁCE A DODÁVKY INÉ |  |  |  | 0 |  |  |  |  | 0 |  | 0 |  | 0 | 1 | D | 0 | ROZPOCET | [6 empty] | 0
1 | M | 357001E003 | Rozvodnica kovová 283049 : BF-U-4/96-C - 4x24=96MD, dvere kovové, biela, IP30 (Z) | kus | 1 |  | 0 |  |  | znížená |  | 0 | 0 | 0 | 0 | 0 | 8 | M | 1 | ROZPOCET | 0 | 0 | 0 | 0 | 0 | 2 | 0 | 4 | 1737137578
2 | M | 3585605B64 | Zvodič kombinovaný typ 1+2 (B+C) 4+0 pól : FLP-12,5 V/4, pre siete TN-S, 275V-AC; 50kA (4MD) | kus | 1 |  | 0 |  |  | znížená |  | 0 | 0 | 0 | 0 | 0 | 8 | M | 1 | ROZPOCET | 0 | 0 | 0 | 0 | 0 | 2 | 0 | 4 | -1611987628
3 | M | 920AN19191 | Spínač RV63 63A | kus | 1 |  | 0 |  |  | znížená |  | 0 | 0 | 0 | 0 | 0 | 8 | M | 1 | ROZPOCET | 0 | 0 | 0 | 0 | 0 | 2 | 0 | 4 | 369759808
4 | M | 3585101P28 | Istič 1-pólový 0099105 - 10kA (1MD) PR 61-B 6 | kus | 1 |  | 0 |  |  | znížená |  | 0 | 0 | 0 | 0 | 0 | 8 | M | 1 | ROZPOCET | 0 | 0 | 0 | 0 | 0 | 2 | 0 | 4 | 1374105273
5 | M | 3585105P56 | Istič 1-pólový 0090310 - 6kA (1MD) PE 61-C 6 | kus | 4 |  | 0 |  |  | znížená |  | 0 | 0 | 0 | 0 | 0 | 8 | M | 1 | ROZPOCET | 0 | 0 | 0 | 0 | 0 | 2 | 0 | 4 | -1388737408
6 | M | 3585522P12 | Chránič prúdový s ističom 1+N-pól 10kA 0090612 : PFI2 B16/0,03/A (2MD) | kus | 22 |  | 0 |  |  | znížená |  | 0 | 0 | 0 | 0 | 0 | 8 | M | 1 | ROZPOCET | 0 | 0 | 0 | 0 | 0 | 2 | 0 | 4 | -33481677
7 | M | 3585522P60 | Chránič prúdový s ističom 1+N-pól 10kA 0090711 : PFI2 C10/0,03/A (2MD) | kus | 4 |  | 0 |  |  | znížená |  | 0 | 0 | 0 | 0 | 0 | 8 | M | 1 | ROZPOCET | 0 | 0 | 0 | 0 | 0 | 2 | 0 | 4 | 1734239952
8 | M | 920AN32039 | Ekvipotenciálna svorkovnica EPS 3 bez krytu | kus | 1 |  | 0 |  |  | znížená |  | 0 | 0 | 0 | 0 | 0 | 8 | M | 1 | ROZPOCET | 0 | 0 | 0 | 0 | 0 | 2 | 0 | 4 | 413215650
9 | M | 920AN32363 | Koncová prepážka RSA4A-(sivá) | kus | 1 |  | 0 |  |  | znížená |  | 0 | 0 | 0 | 0 | 0 | 8 | M | 1 | ROZPOCET | 0 | 0 | 0 | 0 | 0 | 2 | 0 | 4 | 472327702
10 | M | 920AN32441 | Rad.svornica RSA4A-(sivá) | kus | 4 |  | 0 |  |  | znížená |  | 0 | 0 | 0 | 0 | 0 | 8 | M | 1 | ROZPOCET | 0 | 0 | 0 | 0 | 0 | 2 | 0 | 4 | 1318857066
11 | M | 999990300 | Podružný materiál | % |  |  | 0 |  |  | znížená |  | 0 | 0 | 0 | 0 | 0 | 8 | M | 1 | ROZPOCET | 0 | 0 | 0 | 0 | 0 | 2 | 0 | 4 | 1388693742
| D | M21 | 155 Elektromontáže |  |  |  | 0 |  |  |  |  | 0 |  | 0 |  | 0 | 1 | D | 1 | ROZPOCET | [6 empty] | 0
12 | K | 213280060 | Zostavenie rozvádzača, skúšky, certifikáty 60% | % |  |  | 0 |  |  | znížená |  | 0 | 0 | 0 | 0 | 0 | 4 | K | 2 | ROZPOCET | 0 | 0 | 0 | 0 | 0 | 2 | 0 | 4 | -2022531472

## SO-1.1.2.7 - Rozvádzač r0...
{8130d8c9-cb0f-43a4-bcb2-033e757bf200}
0
| KRYCÍ LIST ROZPOČTU | [7 empty] | v --- nižšie sa nachádzajú doplnkové a pomocné údaje k zostavám --- v | [8 empty] | False
Stavba:
Materská škola Svit - ZMNENA
Objekt:
SO-1.1 - Prístavba materskej škôlky
Časť:
SO-1.1.2 - Elektroinštalácie
Úroveň 3:
SO-1.1.2.7 - Rozvádzač r022 trieda
| JKSO: |  |  |  |  | KS:
| Miesto: |  | Svit |  |  | Dátum: | 20. 7. 2022
| Objednávateľ: |  |  |  |  | IČO: | 00326607
|  | Mesto Svit |  |  |  | IČ DPH:
| Zhotoviteľ: |  |  |  |  | IČO: | Vyplň údaj
|  | Vyplň údaj |  |  |  | IČ DPH: | Vyplň údaj
| Projektant: |  |  |  |  | IČO:
|  | Ing. arch. Martin Baloga, PhD. a kolektív EnviArch |  |  |  | IČ DPH:
| Spracovateľ: |  |  |  |  | IČO: | 53014855
|  | Structures, s.r.o. |  |  |  | IČ DPH: | SK2121237283
Poznámka:
| Cena bez DPH | [5 empty] | 0
|  |  | Základ dane |  |  | Sadzba dane | Výška dane
| DPH | základná | 0 |  |  | 20% | 0
|  | znížená | 0 |  |  | 20% | 0
|  | zákl. prenesená | 0 |  |  | 20% | 0
|  | zníž. prenesená | 0 |  |  | 20% | 0
|  | nulová | 0 |  |  | 0% | 0
| Cena s DPH |  |  | v | EUR |  | 0
| Projektant |  |  | Spracovateľ
| Dátum a podpis: |  | Pečiatka | Dátum a podpis: |  |  | Pečiatka
| Objednávateľ |  |  | Zhotoviteľ
| Dátum a podpis: |  | Pečiatka | Dátum a podpis: |  |  | Pečiatka
REKAPITULÁCIA ROZPOČTU
Stavba:
Materská škola Svit - ZMNENA
Objekt:
SO-1.1 - Prístavba materskej škôlky
Časť:
SO-1.1.2 - Elektroinštalácie
Úroveň 3:
SO-1.1.2.7 - Rozvádzač r022 trieda
Miesto: |  |  | Svit |  |  | Dátum: | 20. 7. 2022
Objednávateľ: |  |  | Mesto Svit |  |  | Projektant: | Ing. arch. Martin Baloga, PhD. a kolektív EnviArch
Zhotoviteľ: |  |  | Vyplň údaj |  |  | Spracovateľ: | Structures, s.r.o.
Kód dielu - Popis | [6 empty] | Cena celkom [EUR]
Náklady z rozpočtu | [6 empty] | 0 | [11 empty] | -1
| D1 - PRÁCE A DODÁVKY INÉ | [5 empty] | 0
| M21 - 155 Elektromontáže | [5 empty] | 0
ROZPOČET
Stavba:
Materská škola Svit - ZMNENA
Objekt:
SO-1.1 - Prístavba materskej škôlky
Časť:
SO-1.1.2 - Elektroinštalácie
Úroveň 3:
SO-1.1.2.7 - Rozvádzač r022 trieda
Miesto: |  |  | Svit |  |  | Dátum: | 20. 7. 2022
Objednávateľ: |  |  | Mesto Svit |  |  | Projektant: | Ing. arch. Martin Baloga, PhD. a kolektív EnviArch
Zhotoviteľ: |  |  | Vyplň údaj |  |  | Spracovateľ: | Structures, s.r.o.
PČ | Typ | Kód | Popis | MJ | Množstvo | J.cena [EUR] | Cena celkom [EUR] | Cenová sústava |  | DPH | J. Nh [h] | Nh celkom [h] | J. hmotnosť [t] | Hmotnosť celkom [t] | J. suť [t] | Suť Celkom [t]
Náklady z rozpočtu | [6 empty] | 0 |  |  |  |  | 0 |  | 0 |  | 0 |  | D | -1 | [7 empty] | 0
| D | D1 | PRÁCE A DODÁVKY INÉ |  |  |  | 0 |  |  |  |  | 0 |  | 0 |  | 0 | 1 | D | 0 | ROZPOCET | [6 empty] | 0
1 | M | 357001E003 | Rozvodnica kovová 283049 : BF-U-4/96-C - 4x24=96MD, dvere kovové, biela, IP30 (Z) | kus | 1 |  | 0 |  |  | znížená |  | 0 | 0 | 0 | 0 | 0 | 8 | M | 1 | ROZPOCET | 0 | 0 | 0 | 0 | 0 | 2 | 0 | 4 | -277970645
2 | M | 3585605B64 | Zvodič kombinovaný typ 1+2 (B+C) 4+0 pól : FLP-12,5 V/4, pre siete TN-S, 275V-AC; 50kA (4MD) | kus | 1 |  | 0 |  |  | znížená |  | 0 | 0 | 0 | 0 | 0 | 8 | M | 1 | ROZPOCET | 0 | 0 | 0 | 0 | 0 | 2 | 0 | 4 | -1761321466
3 | M | 920AN19191 | Spínač RV63 63A | kus | 1 |  | 0 |  |  | znížená |  | 0 | 0 | 0 | 0 | 0 | 8 | M | 1 | ROZPOCET | 0 | 0 | 0 | 0 | 0 | 2 | 0 | 4 | -436687170
4 | M | 3585101P28 | Istič 1-pólový 0099105 - 10kA (1MD) PR 61-B 6 | kus | 1 |  | 0 |  |  | znížená |  | 0 | 0 | 0 | 0 | 0 | 8 | M | 1 | ROZPOCET | 0 | 0 | 0 | 0 | 0 | 2 | 0 | 4 | -2146260837
5 | M | 3585105P56 | Istič 1-pólový 0090310 - 6kA (1MD) PE 61-C 6 | kus | 4 |  | 0 |  |  | znížená |  | 0 | 0 | 0 | 0 | 0 | 8 | M | 1 | ROZPOCET | 0 | 0 | 0 | 0 | 0 | 2 | 0 | 4 | 857380483
6 | M | 3585522P12 | Chránič prúdový s ističom 1+N-pól 10kA 0090612 : PFI2 B16/0,03/A (2MD) | kus | 10 |  | 0 |  |  | znížená |  | 0 | 0 | 0 | 0 | 0 | 8 | M | 1 | ROZPOCET | 0 | 0 | 0 | 0 | 0 | 2 | 0 | 4 | 291328269
7 | M | 3585522P60 | Chránič prúdový s ističom 1+N-pól 10kA 0090711 : PFI2 C10/0,03/A (2MD) | kus | 8 |  | 0 |  |  | znížená |  | 0 | 0 | 0 | 0 | 0 | 8 | M | 1 | ROZPOCET | 0 | 0 | 0 | 0 | 0 | 2 | 0 | 4 | -1487710753
8 | M | 920AN32039 | Ekvipotenciálna svorkovnica EPS 3 bez krytu | kus | 1 |  | 0 |  |  | znížená |  | 0 | 0 | 0 | 0 | 0 | 8 | M | 1 | ROZPOCET | 0 | 0 | 0 | 0 | 0 | 2 | 0 | 4 | 1606990691
9 | M | 920AN32363 | Koncová prepážka RSA4A-(sivá) | kus | 1 |  | 0 |  |  | znížená |  | 0 | 0 | 0 | 0 | 0 | 8 | M | 1 | ROZPOCET | 0 | 0 | 0 | 0 | 0 | 2 | 0 | 4 | -1642931795
10 | M | 920AN32441 | Rad.svornica RSA4A-(sivá) | kus | 4 |  | 0 |  |  | znížená |  | 0 | 0 | 0 | 0 | 0 | 8 | M | 1 | ROZPOCET | 0 | 0 | 0 | 0 | 0 | 2 | 0 | 4 | -493738756
11 | M | 999990300 | Podružný materiál | % |  |  | 0 |  |  | znížená |  | 0 | 0 | 0 | 0 | 0 | 8 | M | 1 | ROZPOCET | 0 | 0 | 0 | 0 | 0 | 2 | 0 | 4 | -1118074583
| D | M21 | 155 Elektromontáže |  |  |  | 0 |  |  |  |  | 0 |  | 0 |  | 0 | 1 | D | 1 | ROZPOCET | [6 empty] | 0
12 | K | 213280060 | Zostavenie rozvádzača, skúšky, certifikáty 60% | % |  |  | 0 |  |  | znížená |  | 0 | 0 | 0 | 0 | 0 | 4 | K | 2 | ROZPOCET | 0 | 0 | 0 | 0 | 0 | 2 | 0 | 4 | 1519737916

## SO-1.1.2.8 - Rozvádzač r0...
{f54444bc-b074-4d34-91db-72c4b75743b1}
0
| KRYCÍ LIST ROZPOČTU | [7 empty] | v --- nižšie sa nachádzajú doplnkové a pomocné údaje k zostavám --- v | [8 empty] | False
Stavba:
Materská škola Svit - ZMNENA
Objekt:
SO-1.1 - Prístavba materskej škôlky
Časť:
SO-1.1.2 - Elektroinštalácie
Úroveň 3:
SO-1.1.2.8 - Rozvádzač r028 výdaj
| JKSO: |  |  |  |  | KS:
| Miesto: |  | Svit |  |  | Dátum: | 20. 7. 2022
| Objednávateľ: |  |  |  |  | IČO: | 00326607
|  | Mesto Svit |  |  |  | IČ DPH:
| Zhotoviteľ: |  |  |  |  | IČO: | Vyplň údaj
|  | Vyplň údaj |  |  |  | IČ DPH: | Vyplň údaj
| Projektant: |  |  |  |  | IČO:
|  | Ing. arch. Martin Baloga, PhD. a kolektív EnviArch |  |  |  | IČ DPH:
| Spracovateľ: |  |  |  |  | IČO: | 53014855
|  | Structures, s.r.o. |  |  |  | IČ DPH: | SK2121237283
Poznámka:
| Cena bez DPH | [5 empty] | 0
|  |  | Základ dane |  |  | Sadzba dane | Výška dane
| DPH | základná | 0 |  |  | 20% | 0
|  | znížená | 0 |  |  | 20% | 0
|  | zákl. prenesená | 0 |  |  | 20% | 0
|  | zníž. prenesená | 0 |  |  | 20% | 0
|  | nulová | 0 |  |  | 0% | 0
| Cena s DPH |  |  | v | EUR |  | 0
| Projektant |  |  | Spracovateľ
| Dátum a podpis: |  | Pečiatka | Dátum a podpis: |  |  | Pečiatka
| Objednávateľ |  |  | Zhotoviteľ
| Dátum a podpis: |  | Pečiatka | Dátum a podpis: |  |  | Pečiatka
REKAPITULÁCIA ROZPOČTU
Stavba:
Materská škola Svit - ZMNENA
Objekt:
SO-1.1 - Prístavba materskej škôlky
Časť:
SO-1.1.2 - Elektroinštalácie
Úroveň 3:
SO-1.1.2.8 - Rozvádzač r028 výdaj
Miesto: |  |  | Svit |  |  | Dátum: | 20. 7. 2022
Objednávateľ: |  |  | Mesto Svit |  |  | Projektant: | Ing. arch. Martin Baloga, PhD. a kolektív EnviArch
Zhotoviteľ: |  |  | Vyplň údaj |  |  | Spracovateľ: | Structures, s.r.o.
Kód dielu - Popis | [6 empty] | Cena celkom [EUR]
Náklady z rozpočtu | [6 empty] | 0 | [11 empty] | -1
| D1 - PRÁCE A DODÁVKY INÉ | [5 empty] | 0
| M21 - 155 Elektromontáže | [5 empty] | 0
ROZPOČET
Stavba:
Materská škola Svit - ZMNENA
Objekt:
SO-1.1 - Prístavba materskej škôlky
Časť:
SO-1.1.2 - Elektroinštalácie
Úroveň 3:
SO-1.1.2.8 - Rozvádzač r028 výdaj
Miesto: |  |  | Svit |  |  | Dátum: | 20. 7. 2022
Objednávateľ: |  |  | Mesto Svit |  |  | Projektant: | Ing. arch. Martin Baloga, PhD. a kolektív EnviArch
Zhotoviteľ: |  |  | Vyplň údaj |  |  | Spracovateľ: | Structures, s.r.o.
PČ | Typ | Kód | Popis | MJ | Množstvo | J.cena [EUR] | Cena celkom [EUR] | Cenová sústava |  | DPH | J. Nh [h] | Nh celkom [h] | J. hmotnosť [t] | Hmotnosť celkom [t] | J. suť [t] | Suť Celkom [t]
Náklady z rozpočtu | [6 empty] | 0 |  |  |  |  | 0 |  | 0 |  | 0 |  | D | -1 | [7 empty] | 0
| D | D1 | PRÁCE A DODÁVKY INÉ |  |  |  | 0 |  |  |  |  | 0 |  | 0 |  | 0 | 1 | D | 0 | ROZPOCET | [6 empty] | 0
1 | M | 357001E002 | Rozvodnica kovová 283048 : BF-U-3/72-C - 3x24=72MD, dvere kovové, biela, IP30 (Z) | kus | 1 |  | 0 |  |  | znížená |  | 0 | 0 | 0 | 0 | 0 | 8 | M | 1 | ROZPOCET | 0 | 0 | 0 | 0 | 0 | 2 | 0 | 4 | 739454257
2 | M | 3585605B64 | Zvodič kombinovaný typ 1+2 (B+C) 4+0 pól : FLP-12,5 V/4, pre siete TN-S, 275V-AC; 50kA (4MD) | kus | 1 |  | 0 |  |  | znížená |  | 0 | 0 | 0 | 0 | 0 | 8 | M | 1 | ROZPOCET | 0 | 0 | 0 | 0 | 0 | 2 | 0 | 4 | 1245047501
3 | M | 920AN19191 | Spínač RV63 63A | kus | 1 |  | 0 |  |  | znížená |  | 0 | 0 | 0 | 0 | 0 | 8 | M | 1 | ROZPOCET | 0 | 0 | 0 | 0 | 0 | 2 | 0 | 4 | -735237686
4 | M | 3585101P28 | Istič 1-pólový 0099105 - 10kA (1MD) PR 61-B 6 | kus | 1 |  | 0 |  |  | znížená |  | 0 | 0 | 0 | 0 | 0 | 8 | M | 1 | ROZPOCET | 0 | 0 | 0 | 0 | 0 | 2 | 0 | 4 | 1709717005
5 | M | 3585105P56 | Istič 1-pólový 0090310 - 6kA (1MD) PE 61-C 6 | kus | 2 |  | 0 |  |  | znížená |  | 0 | 0 | 0 | 0 | 0 | 8 | M | 1 | ROZPOCET | 0 | 0 | 0 | 0 | 0 | 2 | 0 | 4 | 1494596991
6 | M | 3585522P12 | Chránič prúdový s ističom 1+N-pól 10kA 0090612 : PFI2 B16/0,03/A (2MD) | kus | 8 |  | 0 |  |  | znížená |  | 0 | 0 | 0 | 0 | 0 | 8 | M | 1 | ROZPOCET | 0 | 0 | 0 | 0 | 0 | 2 | 0 | 4 | 1579393402
7 | M | 3585522P60 | Chránič prúdový s ističom 1+N-pól 10kA 0090711 : PFI2 C10/0,03/A (2MD) | kus | 2 |  | 0 |  |  | znížená |  | 0 | 0 | 0 | 0 | 0 | 8 | M | 1 | ROZPOCET | 0 | 0 | 0 | 0 | 0 | 2 | 0 | 4 | 1953248956
8 | M | 3585555P15 | Chránič prúdový s ističom 3+N-pól 10kA 0090904 : PFI4 B20/0,03/A (4MD) | kus | 1 |  | 0 |  |  | znížená |  | 0 | 0 | 0 | 0 | 0 | 8 | M | 1 | ROZPOCET | 0 | 0 | 0 | 0 | 0 | 2 | 0 | 4 | -1431760212
9 | M | 920AN32039 | Ekvipotenciálna svorkovnica EPS 3 bez krytu | kus | 1 |  | 0 |  |  | znížená |  | 0 | 0 | 0 | 0 | 0 | 8 | M | 1 | ROZPOCET | 0 | 0 | 0 | 0 | 0 | 2 | 0 | 4 | 1495339196
10 | M | 999990300 | Podružný materiál | % |  |  | 0 |  |  | znížená |  | 0 | 0 | 0 | 0 | 0 | 8 | M | 1 | ROZPOCET | 0 | 0 | 0 | 0 | 0 | 2 | 0 | 4 | -1819346284
| D | M21 | 155 Elektromontáže |  |  |  | 0 |  |  |  |  | 0 |  | 0 |  | 0 | 1 | D | 1 | ROZPOCET | [6 empty] | 0
11 | K | 213280060 | Zostavenie rozvádzača, skúšky, certifikáty 60% | % |  |  | 0 |  |  | znížená |  | 0 | 0 | 0 | 0 | 0 | 4 | K | 2 | ROZPOCET | 0 | 0 | 0 | 0 | 0 | 2 | 0 | 4 | 1064041238

## SO-1.1.2.9 - Rozvádzač r2...
{7b46353c-059f-4568-a179-7fa270313bfe}
0
| KRYCÍ LIST ROZPOČTU | [7 empty] | v --- nižšie sa nachádzajú doplnkové a pomocné údaje k zostavám --- v | [8 empty] | False
Stavba:
Materská škola Svit - ZMNENA
Objekt:
SO-1.1 - Prístavba materskej škôlky
Časť:
SO-1.1.2 - Elektroinštalácie
Úroveň 3:
SO-1.1.2.9 - Rozvádzač r216 trieda
| JKSO: |  |  |  |  | KS:
| Miesto: |  | Svit |  |  | Dátum: | 20. 7. 2022
| Objednávateľ: |  |  |  |  | IČO: | 00326607
|  | Mesto Svit |  |  |  | IČ DPH:
| Zhotoviteľ: |  |  |  |  | IČO: | Vyplň údaj
|  | Vyplň údaj |  |  |  | IČ DPH: | Vyplň údaj
| Projektant: |  |  |  |  | IČO:
|  | Ing. arch. Martin Baloga, PhD. a kolektív EnviArch |  |  |  | IČ DPH:
| Spracovateľ: |  |  |  |  | IČO: | 53014855
|  | Structures, s.r.o. |  |  |  | IČ DPH: | SK2121237283
Poznámka:
| Cena bez DPH | [5 empty] | 0
|  |  | Základ dane |  |  | Sadzba dane | Výška dane
| DPH | základná | 0 |  |  | 20% | 0
|  | znížená | 0 |  |  | 20% | 0
|  | zákl. prenesená | 0 |  |  | 20% | 0
|  | zníž. prenesená | 0 |  |  | 20% | 0
|  | nulová | 0 |  |  | 0% | 0
| Cena s DPH |  |  | v | EUR |  | 0
| Projektant |  |  | Spracovateľ
| Dátum a podpis: |  | Pečiatka | Dátum a podpis: |  |  | Pečiatka
| Objednávateľ |  |  | Zhotoviteľ
| Dátum a podpis: |  | Pečiatka | Dátum a podpis: |  |  | Pečiatka
REKAPITULÁCIA ROZPOČTU
Stavba:
Materská škola Svit - ZMNENA
Objekt:
SO-1.1 - Prístavba materskej škôlky
Časť:
SO-1.1.2 - Elektroinštalácie
Úroveň 3:
SO-1.1.2.9 - Rozvádzač r216 trieda
Miesto: |  |  | Svit |  |  | Dátum: | 20. 7. 2022
Objednávateľ: |  |  | Mesto Svit |  |  | Projektant: | Ing. arch. Martin Baloga, PhD. a kolektív EnviArch
Zhotoviteľ: |  |  | Vyplň údaj |  |  | Spracovateľ: | Structures, s.r.o.
Kód dielu - Popis | [6 empty] | Cena celkom [EUR]
Náklady z rozpočtu | [6 empty] | 0 | [11 empty] | -1
| D1 - PRÁCE A DODÁVKY INÉ | [5 empty] | 0
| M21 - 155 Elektromontáže | [5 empty] | 0
ROZPOČET
Stavba:
Materská škola Svit - ZMNENA
Objekt:
SO-1.1 - Prístavba materskej škôlky
Časť:
SO-1.1.2 - Elektroinštalácie
Úroveň 3:
SO-1.1.2.9 - Rozvádzač r216 trieda
Miesto: |  |  | Svit |  |  | Dátum: | 20. 7. 2022
Objednávateľ: |  |  | Mesto Svit |  |  | Projektant: | Ing. arch. Martin Baloga, PhD. a kolektív EnviArch
Zhotoviteľ: |  |  | Vyplň údaj |  |  | Spracovateľ: | Structures, s.r.o.
PČ | Typ | Kód | Popis | MJ | Množstvo | J.cena [EUR] | Cena celkom [EUR] | Cenová sústava |  | DPH | J. Nh [h] | Nh celkom [h] | J. hmotnosť [t] | Hmotnosť celkom [t] | J. suť [t] | Suť Celkom [t]
Náklady z rozpočtu | [6 empty] | 0 |  |  |  |  | 0 |  | 0 |  | 0 |  | D | -1 | [7 empty] | 0
| D | D1 | PRÁCE A DODÁVKY INÉ |  |  |  | 0 |  |  |  |  | 0 |  | 0 |  | 0 | 1 | D | 0 | ROZPOCET | [6 empty] | 0
1 | M | 357001E003 | Rozvodnica kovová 283049 : BF-U-4/96-C - 4x24=96MD, dvere kovové, biela, IP30 (Z) | kus | 1 |  | 0 |  |  | znížená |  | 0 | 0 | 0 | 0 | 0 | 8 | M | 1 | ROZPOCET | 0 | 0 | 0 | 0 | 0 | 2 | 0 | 4 | -389481701
2 | M | 3585605B64 | Zvodič kombinovaný typ 1+2 (B+C) 4+0 pól : FLP-12,5 V/4, pre siete TN-S, 275V-AC; 50kA (4MD) | kus | 1 |  | 0 |  |  | znížená |  | 0 | 0 | 0 | 0 | 0 | 8 | M | 1 | ROZPOCET | 0 | 0 | 0 | 0 | 0 | 2 | 0 | 4 | -3251086
3 | M | 920AN19191 | Spínač RV63 63A | kus | 1 |  | 0 |  |  | znížená |  | 0 | 0 | 0 | 0 | 0 | 8 | M | 1 | ROZPOCET | 0 | 0 | 0 | 0 | 0 | 2 | 0 | 4 | -1010529053
4 | M | 3585101P28 | Istič 1-pólový 0099105 - 10kA (1MD) PR 61-B 6 | kus | 1 |  | 0 |  |  | znížená |  | 0 | 0 | 0 | 0 | 0 | 8 | M | 1 | ROZPOCET | 0 | 0 | 0 | 0 | 0 | 2 | 0 | 4 | -891830426
5 | M | 3585105P56 | Istič 1-pólový 0090310 - 6kA (1MD) PE 61-C 6 | kus | 6 |  | 0 |  |  | znížená |  | 0 | 0 | 0 | 0 | 0 | 8 | M | 1 | ROZPOCET | 0 | 0 | 0 | 0 | 0 | 2 | 0 | 4 | 226755665
6 | M | 3585522P12 | Chránič prúdový s ističom 1+N-pól 10kA 0090612 : PFI2 B16/0,03/A (2MD) | kus | 15 |  | 0 |  |  | znížená |  | 0 | 0 | 0 | 0 | 0 | 8 | M | 1 | ROZPOCET | 0 | 0 | 0 | 0 | 0 | 2 | 0 | 4 | 748632376
7 | M | 3585522P60 | Chránič prúdový s ističom 1+N-pól 10kA 0090711 : PFI2 C10/0,03/A (2MD) | kus | 9 |  | 0 |  |  | znížená |  | 0 | 0 | 0 | 0 | 0 | 8 | M | 1 | ROZPOCET | 0 | 0 | 0 | 0 | 0 | 2 | 0 | 4 | -1191474720
8 | M | 920AN32039 | Ekvipotenciálna svorkovnica EPS 3 bez krytu | kus | 1 |  | 0 |  |  | znížená |  | 0 | 0 | 0 | 0 | 0 | 8 | M | 1 | ROZPOCET | 0 | 0 | 0 | 0 | 0 | 2 | 0 | 4 | -1899418477
9 | M | 920AN32363 | Koncová prepážka RSA4A-(sivá) | kus | 1 |  | 0 |  |  | znížená |  | 0 | 0 | 0 | 0 | 0 | 8 | M | 1 | ROZPOCET | 0 | 0 | 0 | 0 | 0 | 2 | 0 | 4 | 838777909
10 | M | 920AN32441 | Rad.svornica RSA4A-(sivá) | kus | 4 |  | 0 |  |  | znížená |  | 0 | 0 | 0 | 0 | 0 | 8 | M | 1 | ROZPOCET | 0 | 0 | 0 | 0 | 0 | 2 | 0 | 4 | 1700038717
11 | M | 999990300 | Podružný materiál | % |  |  | 0 |  |  | znížená |  | 0 | 0 | 0 | 0 | 0 | 8 | M | 1 | ROZPOCET | 0 | 0 | 0 | 0 | 0 | 2 | 0 | 4 | 1920618
| D | M21 | 155 Elektromontáže |  |  |  | 0 |  |  |  |  | 0 |  | 0 |  | 0 | 1 | D | 1 | ROZPOCET | [6 empty] | 0
12 | K | 213280060 | Zostavenie rozvádzača, skúšky, certifikáty 60% | % |  |  | 0 |  |  | znížená |  | 0 | 0 | 0 | 0 | 0 | 4 | K | 2 | ROZPOCET | 0 | 0 | 0 | 0 | 0 | 2 | 0 | 4 | 1211216019

## SO-1.1.2.10 - Svietidla
{3e3b6a6f-7831-4b94-9ccc-82a5ba1ea1a4}
0
| KRYCÍ LIST ROZPOČTU | [7 empty] | v --- nižšie sa nachádzajú doplnkové a pomocné údaje k zostavám --- v | [8 empty] | False
Stavba:
Materská škola Svit - ZMNENA
Objekt:
SO-1.1 - Prístavba materskej škôlky
Časť:
SO-1.1.2 - Elektroinštalácie
Úroveň 3:
SO-1.1.2.10 - Svietidla
| JKSO: |  |  |  |  | KS:
| Miesto: |  | Svit |  |  | Dátum: | 20. 7. 2022
| Objednávateľ: |  |  |  |  | IČO: | 00326607
|  | Mesto Svit |  |  |  | IČ DPH:
| Zhotoviteľ: |  |  |  |  | IČO: | Vyplň údaj
|  | Vyplň údaj |  |  |  | IČ DPH: | Vyplň údaj
| Projektant: |  |  |  |  | IČO:
|  | Ing. arch. Martin Baloga, PhD. a kolektív EnviArch |  |  |  | IČ DPH:
| Spracovateľ: |  |  |  |  | IČO: | 53014855
|  | Structures, s.r.o. |  |  |  | IČ DPH: | SK2121237283
Poznámka:
| Cena bez DPH | [5 empty] | 0
|  |  | Základ dane |  |  | Sadzba dane | Výška dane
| DPH | základná | 0 |  |  | 20% | 0
|  | znížená | 0 |  |  | 20% | 0
|  | zákl. prenesená | 0 |  |  | 20% | 0
|  | zníž. prenesená | 0 |  |  | 20% | 0
|  | nulová | 0 |  |  | 0% | 0
| Cena s DPH |  |  | v | EUR |  | 0
| Projektant |  |  | Spracovateľ
| Dátum a podpis: |  | Pečiatka | Dátum a podpis: |  |  | Pečiatka
| Objednávateľ |  |  | Zhotoviteľ
| Dátum a podpis: |  | Pečiatka | Dátum a podpis: |  |  | Pečiatka
REKAPITULÁCIA ROZPOČTU
Stavba:
Materská škola Svit - ZMNENA
Objekt:
SO-1.1 - Prístavba materskej škôlky
Časť:
SO-1.1.2 - Elektroinštalácie
Úroveň 3:
SO-1.1.2.10 - Svietidla
Miesto: |  |  | Svit |  |  | Dátum: | 20. 7. 2022
Objednávateľ: |  |  | Mesto Svit |  |  | Projektant: | Ing. arch. Martin Baloga, PhD. a kolektív EnviArch
Zhotoviteľ: |  |  | Vyplň údaj |  |  | Spracovateľ: | Structures, s.r.o.
Kód dielu - Popis | [6 empty] | Cena celkom [EUR]
Náklady z rozpočtu | [6 empty] | 0 | [11 empty] | -1
| D1 - PRÁCE A DODÁVKY M | [5 empty] | 0
| M21 - 155 Elektromontáže | [5 empty] | 0
ROZPOČET
Stavba:
Materská škola Svit - ZMNENA
Objekt:
SO-1.1 - Prístavba materskej škôlky
Časť:
SO-1.1.2 - Elektroinštalácie
Úroveň 3:
SO-1.1.2.10 - Svietidla
Miesto: |  |  | Svit |  |  | Dátum: | 20. 7. 2022
Objednávateľ: |  |  | Mesto Svit |  |  | Projektant: | Ing. arch. Martin Baloga, PhD. a kolektív EnviArch
Zhotoviteľ: |  |  | Vyplň údaj |  |  | Spracovateľ: | Structures, s.r.o.
PČ | Typ | Kód | Popis | MJ | Množstvo | J.cena [EUR] | Cena celkom [EUR] | Cenová sústava |  | DPH | J. Nh [h] | Nh celkom [h] | J. hmotnosť [t] | Hmotnosť celkom [t] | J. suť [t] | Suť Celkom [t]
Náklady z rozpočtu | [6 empty] | 0 |  |  |  |  | 0 |  | 1.9 |  | 0 |  | D | -1 | [7 empty] | 0
| D | D1 | PRÁCE A DODÁVKY M |  |  |  | 0 |  |  |  |  | 0 |  | 1.9 |  | 0 | 1 | D | 0 | ROZPOCET | [6 empty] | 0
| D | M21 | 155 Elektromontáže |  |  |  | 0 |  |  |  |  | 0 |  | 1.9 |  | 0 | 1 | D | 1 | ROZPOCET | [6 empty] | 0
1 | K | 210200017 | Montáž, žiarovkové svietidlo IP20-44 - 1x svet. zdroj (LED, halog, komp) - záves 1000mm | kus | 168 |  | 0 |  |  | znížená |  | 0 | 0 | 0 | 0 | 0 | 4 | K | 2 | ROZPOCET | 0 | 0 | 0 | 0 | 0 | 2 | 0 | 4 | -1070996454
2 | M | 3481M00001 | A1 - Závesné MINNI LED PX, 2705 l^n* 840, EVG,21,6W, Satin, RAL 9003 | kus | 76 |  | 0 |  |  | znížená |  | 0 | 0.01 | 0.76 | 0 | 0 | 8 | M | 2 | ROZPOCET | 0 | 0 | 0 | 0 | 0 | 2 | 0 | 4 | 1855878543
3 | M | 3481M00002 | A2 - Závesné MINNI LED PX, 3381 Im* 840, EVG,27W, Satin, RAL 9003 | kus | 4 |  | 0 |  |  | znížená |  | 0 | 0.01 | 0.04 | 0 | 0 | 8 | M | 2 | ROZPOCET | 0 | 0 | 0 | 0 | 0 | 2 | 0 | 4 | -777828044
4 | M | 3481M00003 | A3 - Závesné MINNI LED PX, 5410 Im* 840, EVG,43,2W, Satin, RAL 9003 | kus | 6 |  | 0 |  |  | znížená |  | 0 | 0.01 | 0.06 | 0 | 0 | 8 | M | 2 | ROZPOCET | 0 | 0 | 0 | 0 | 0 | 2 | 0 | 4 | 18179134
5 | M | 3481M00004 | A4 - Závesné MINNI LED PX, 10419 Im* 840,EVG, 85,5W, Satin, RAL 9003 | kus | 2 |  | 0 |  |  | znížená |  | 0 | 0.01 | 0.02 | 0 | 0 | 8 | M | 2 | ROZPOCET | 0 | 0 | 0 | 0 | 0 | 2 | 0 | 4 | -1721287602
6 | M | 3481M00005 | D1 - Závesné DEMMO LED, d355/400mm, 28211/28531m,830, EVG, 20W, Satin, RAL 9003 | kus | 41 |  | 0 |  |  | znížená |  | 0 | 0.01 | 0.41 | 0 | 0 | 8 | M | 2 | ROZPOCET | 0 | 0 | 0 | 0 | 0 | 2 | 0 | 4 | 1803172752
7 | M | 3481M00006 | D2 - Závesné DEMMO LED, d400mm, 28531m, 830, EVG, 20W, Satin, RAL1023/9006 | kus | 20 |  | 0 |  |  | znížená |  | 0 | 0.01 | 0.2 | 0 | 0 | 8 | M | 2 | ROZPOCET | 0 | 0 | 0 | 0 | 0 | 2 | 0 | 4 | -1917929085
8 | M | 3481M00007 | D3 - Závesné DEMMO LED, d560mm, 52801m, 840, EVG, 30W, Satin, 1023/9003 | kus | 13 |  | 0 |  |  | znížená |  | 0 | 0.01 | 0.13 | 0 | 0 | 8 | M | 2 | ROZPOCET | 0 | 0 | 0 | 0 | 0 | 2 | 0 | 4 | 1395235159
9 | M | 3481M00008 | E1 - Závesné GLARRE MINNI, 5410 /4058 Im 840 EVG BOTH 75,6W MP/SA RAL 9003 | kus | 6 |  | 0 |  |  | znížená |  | 0 | 0.01 | 0.06 | 0 | 0 | 8 | M | 2 | ROZPOCET | 0 | 0 | 0 | 0 | 0 | 2 | 0 | 4 | -1389224812
10 | K | 210200033 | Montáž, žiarovkové svietidlo, prisadené IP20-44 - 2x svet. zdroj (LED, halog, komp) | kus | 22 |  | 0 |  |  | znížená |  | 0 | 0 | 0 | 0 | 0 | 4 | K | 2 | ROZPOCET | 0 | 0 | 0 | 0 | 0 | 2 | 0 | 4 | 204593455
11 | M | 3481P0001 | B1 - Pŕisazené ELLIS SURFACE SQ, 1808 Im* 840,EVG, 12,3W, 65° OPT., RAL 9003 | kus | 8 |  | 0 |  |  | znížená |  | 0 | 0.01 | 0.08 | 0 | 0 | 8 | M | 2 | ROZPOCET | 0 | 0 | 0 | 0 | 0 | 2 | 0 | 4 | -1764141830
12 | M | 3481P0002 | B4 - Přisazené ELLIS SURFACE SQ, 1257 lm* 840, EVG, 7,9W, 65° OPT., RAL 9003 | kus | 1 |  | 0 |  |  | znížená |  | 0 | 0.01 | 0.01 | 0 | 0 | 8 | M | 2 | ROZPOCET | 0 | 0 | 0 | 0 | 0 | 2 | 0 | 4 | 2062006059
13 | M | 3481P0005 | G1 - Přisazené TERRA LED SLIM, 4284lm* 840, EVG 30,5W IP66 PMMA Opal L1185 RAL 7035 | kus | 3 |  | 0 |  |  | znížená |  | 0 | 0.01 | 0.03 | 0 | 0 | 8 | M | 2 | ROZPOCET | 0 | 0 | 0 | 0 | 0 | 2 | 0 | 4 | -671344518
14 | M | 3481P0006 | J1 - Přisazené svietidlo kruhové, IP54, 840, na stenu/strop IP54, EVGSvietidlo BBG462 LED-25-7W-2700-GU10 WH 50W , IP 20 | kus | 10 |  | 0 |  |  | znížená |  | 0 | 0.01 | 0.1 | 0 | 0 | 8 | M | 2 | ROZPOCET | 0 | 0 | 0 | 0 | 0 | 2 | 0 | 4 | 712462932
15 | K | 210200043 | Montáž, núdzové svietidlo IP20-44, trvalé, kombinované osvetlenie, prisadené nástenné | kus | 44 |  | 0 |  |  | znížená |  | 0 | 0 | 0 | 0 | 0 | 4 | K | 2 | ROZPOCET | 0 | 0 | 0 | 0 | 0 | 2 | 0 | 4 | -2123266023
16 | M | 3482B00901 | N1 - Vestavné ANNTIPANIC R LED 6W 4501m 3H AT NM reccesed ol40 IP20 WH | kus | 20 |  | 0 |  |  | znížená |  | 0 | 0 | 0 | 0 | 0 | 8 | M | 2 | ROZPOCET | 0 | 0 | 0 | 0 | 0 | 2 | 0 | 4 | -368154645
17 | M | 3482B00902 | N3 - Vestavné CORRIDOR R LED 6W 4501m 3H AT NM reccesed ol40 IP20 WH | kus | 8 |  | 0 |  |  | znížená |  | 0 | 0 | 0 | 0 | 0 | 8 | M | 2 | ROZPOCET | 0 | 0 | 0 | 0 | 0 | 2 | 0 | 4 | -1265142784
18 | M | 3482B00903 | Np - Vestavné EXXIT LED lWlOOlm surface 3H AT M IP20 | kus | 2 |  | 0 |  |  | znížená |  | 0 | 0 | 0 | 0 | 0 | 8 | M | 2 | ROZPOCET | 0 | 0 | 0 | 0 | 0 | 2 | 0 | 4 | -1754131832
19 | M | 3482B00904 | N2 - Prisazené ANNTIPANIC R LED 6W 4501m 3H AT NM reccesed ol40 IP20 WH | kus | 3 |  | 0 |  |  | znížená |  | 0 | 0 | 0 | 0 | 0 | 8 | M | 2 | ROZPOCET | 0 | 0 | 0 | 0 | 0 | 2 | 0 | 4 | 1063146239
20 | M | 3482B00905 | N5 - Přisazené CORRIDOR R LED 6W 450lm 3H AT NM reccesed o140 IP20 WH | kus | 4 |  | 0 |  |  | znížená |  | 0 | 0 | 0 | 0 | 0 | 8 | M | 2 | ROZPOCET | 0 | 0 | 0 | 0 | 0 | 2 | 0 | 4 | 645623980
21 | M | 3482B00906 | N4 - Nástenné nouzové LED M AT W COLD Open Space vč. nástenného krytu | kus | 11 |  | 0 |  |  | znížená |  | 0 | 0 | 0 | 0 | 0 | 8 | M | 2 | ROZPOCET | 0 | 0 | 0 | 0 | 0 | 2 | 0 | 4 | -913574306
22 | K | 210200053 | Montáž, vstavané žiarovkové svietidlo IP20-44 - 3x svet. zdroj (LED, halog, komp) | kus | 66 |  | 0 |  |  | znížená |  | 0 | 0 | 0 | 0 | 0 | 4 | K | 2 | ROZPOCET | 0 | 0 | 0 | 0 | 0 | 2 | 0 | 4 | -1937835225
23 | M | 3482B00001 | B2 - Vestavné ELLIS RECESSED SQ, 1257 Im* 840,EVG, 7,9W, 65° OPT., RAL 9003 | kus | 41 |  | 0 |  |  | znížená |  | 0 | 0 | 0 | 0 | 0 | 8 | M | 2 | ROZPOCET | 0 | 0 | 0 | 0 | 0 | 2 | 0 | 4 | -1612464161
24 | M | 3482B00002 | B3 - Vestavné ELLIS RECESSED SQ, 1808 Im* 840,EVG, 12,3W, 65° OPT., RAL 9003 | kus | 13 |  | 0 |  |  | znížená |  | 0 | 0 | 0 | 0 | 0 | 8 | M | 2 | ROZPOCET | 0 | 0 | 0 | 0 | 0 | 2 | 0 | 4 | -307914463
25 | M | 3482B00003 | C1 - Vestavné CANNES LED, M600, 48031m, 840,EVG, 37W, Microprisma, RAL 9003 | kus | 12 |  | 0 |  |  | znížená |  | 0 | 0 | 0 | 0 | 0 | 8 | M | 2 | ROZPOCET | 0 | 0 | 0 | 0 | 0 | 2 | 0 | 4 | -1522823132
26 | K | 213280050 | PPV (pomocné a podružné výkony) 5% | % |  |  | 0 |  |  | znížená |  | 0 | 0 | 0 | 0 | 0 | 4 | K | 2 | ROZPOCET | 0 | 0 | 0 | 0 | 0 | 2 | 0 | 4 | 1661078960
27 | M | 999990300 | Podružný materiál | % |  |  | 0 |  |  | znížená |  | 0 | 0 | 0 | 0 | 0 | 8 | M | 2 | ROZPOCET | 0 | 0 | 0 | 0 | 0 | 2 | 0 | 4 | 1470451616

## SO-1.1.2.11 - Zásuvky a v...
{cec052e9-66ca-4a85-9d9e-572e41641d6c}
0
| KRYCÍ LIST ROZPOČTU | [7 empty] | v --- nižšie sa nachádzajú doplnkové a pomocné údaje k zostavám --- v | [8 empty] | False
Stavba:
Materská škola Svit - ZMNENA
Objekt:
SO-1.1 - Prístavba materskej škôlky
Časť:
SO-1.1.2 - Elektroinštalácie
Úroveň 3:
SO-1.1.2.11 - Zásuvky a vypínače
| JKSO: |  |  |  |  | KS:
| Miesto: |  | Svit |  |  | Dátum: | 20. 7. 2022
| Objednávateľ: |  |  |  |  | IČO: | 00326607
|  | Mesto Svit |  |  |  | IČ DPH:
| Zhotoviteľ: |  |  |  |  | IČO: | Vyplň údaj
|  | Vyplň údaj |  |  |  | IČ DPH: | Vyplň údaj
| Projektant: |  |  |  |  | IČO:
|  | Ing. arch. Martin Baloga, PhD. a kolektív EnviArch |  |  |  | IČ DPH:
| Spracovateľ: |  |  |  |  | IČO: | 53014855
|  | Structures, s.r.o. |  |  |  | IČ DPH: | SK2121237283
Poznámka:
| Cena bez DPH | [5 empty] | 0
|  |  | Základ dane |  |  | Sadzba dane | Výška dane
| DPH | základná | 0 |  |  | 20% | 0
|  | znížená | 0 |  |  | 20% | 0
|  | zákl. prenesená | 0 |  |  | 20% | 0
|  | zníž. prenesená | 0 |  |  | 20% | 0
|  | nulová | 0 |  |  | 0% | 0
| Cena s DPH |  |  | v | EUR |  | 0
| Projektant |  |  | Spracovateľ
| Dátum a podpis: |  | Pečiatka | Dátum a podpis: |  |  | Pečiatka
| Objednávateľ |  |  | Zhotoviteľ
| Dátum a podpis: |  | Pečiatka | Dátum a podpis: |  |  | Pečiatka
REKAPITULÁCIA ROZPOČTU
Stavba:
Materská škola Svit - ZMNENA
Objekt:
SO-1.1 - Prístavba materskej škôlky
Časť:
SO-1.1.2 - Elektroinštalácie
Úroveň 3:
SO-1.1.2.11 - Zásuvky a vypínače
Miesto: |  |  | Svit |  |  | Dátum: | 20. 7. 2022
Objednávateľ: |  |  | Mesto Svit |  |  | Projektant: | Ing. arch. Martin Baloga, PhD. a kolektív EnviArch
Zhotoviteľ: |  |  | Vyplň údaj |  |  | Spracovateľ: | Structures, s.r.o.
Kód dielu - Popis | [6 empty] | Cena celkom [EUR]
Náklady z rozpočtu | [6 empty] | 0 | [11 empty] | -1
| D1 - PRÁCE A DODÁVKY M | [5 empty] | 0
| M21 - 155 Elektromontáže | [5 empty] | 0
ROZPOČET
Stavba:
Materská škola Svit - ZMNENA
Objekt:
SO-1.1 - Prístavba materskej škôlky
Časť:
SO-1.1.2 - Elektroinštalácie
Úroveň 3:
SO-1.1.2.11 - Zásuvky a vypínače
Miesto: |  |  | Svit |  |  | Dátum: | 20. 7. 2022
Objednávateľ: |  |  | Mesto Svit |  |  | Projektant: | Ing. arch. Martin Baloga, PhD. a kolektív EnviArch
Zhotoviteľ: |  |  | Vyplň údaj |  |  | Spracovateľ: | Structures, s.r.o.
PČ | Typ | Kód | Popis | MJ | Množstvo | J.cena [EUR] | Cena celkom [EUR] | Cenová sústava |  | DPH | J. Nh [h] | Nh celkom [h] | J. hmotnosť [t] | Hmotnosť celkom [t] | J. suť [t] | Suť Celkom [t]
Náklady z rozpočtu | [6 empty] | 0 |  |  |  |  | 0 |  | 0 |  | 0 |  | D | -1 | [7 empty] | 0
| D | D1 | PRÁCE A DODÁVKY M |  |  |  | 0 |  |  |  |  | 0 |  | 0 |  | 0 | 1 | D | 0 | ROZPOCET | [6 empty] | 0
| D | M21 | 155 Elektromontáže |  |  |  | 0 |  |  |  |  | 0 |  | 0 |  | 0 | 1 | D | 1 | ROZPOCET | [6 empty] | 0
1 | K | 210010301 | Montáž krabice do muriva 1-nás KP (68) bez zapojenia, prístrojová | kus | 386 |  | 0 |  |  | znížená |  | 0 | 0 | 0 | 0 | 0 | 4 | K | 2 | ROZPOCET | 0 | 0 | 0 | 0 | 0 | 2 | 0 | 4 | -1897360291
2 | M | 345600D001 | Krabica KP (68) prístrojová 1-nás : 6400-231/3 (D71x43) pre spojenie do súvislého radu | kus | 219 |  | 0 |  |  | znížená |  | 0 | 0 | 0 | 0 | 0 | 8 | M | 2 | ROZPOCET | 0 | 0 | 0 | 0 | 0 | 2 | 0 | 4 | 756739958
3 | M | 345600D010 | Krabica KP (68) prístrojová 1-nás : 6400H-201/3 (D71x73) pre spojenie do súvislého radu | kus | 167 |  | 0 |  |  | znížená |  | 0 | 0 | 0 | 0 | 0 | 8 | M | 2 | ROZPOCET | 0 | 0 | 0 | 0 | 0 | 2 | 0 | 4 | -1428038014
4 | K | 210110001 | Montáž, spínač nástenný, zapustený IP20-44, rad.1 | kus | 39 |  | 0 |  |  | znížená |  | 0 | 0 | 0 | 0 | 0 | 4 | K | 2 | ROZPOCET | 0 | 0 | 0 | 0 | 0 | 2 | 0 | 4 | 274520367
5 | M | 345300A001 | Spínač rad.1 bez krytu a rámika | kus | 29 |  | 0 |  |  | znížená |  | 0 | 0 | 0 | 0 | 0 | 8 | M | 2 | ROZPOCET | 0 | 0 | 0 | 0 | 0 | 2 | 0 | 4 | 358493780
6 | M | 345350A321 | Spínač rad.1, zapustený, s krytom bez rámika, IP44, biela-biela | kus | 3 |  | 0 |  |  | znížená |  | 0 | 0 | 0 | 0 | 0 | 8 | M | 2 | ROZPOCET | 0 | 0 | 0 | 0 | 0 | 2 | 0 | 4 | -314222420
7 | M | 345380A341 | Ovládač tlač. rad.1/0, zapustený, s krytom bez rámika (pp) IP44, biela-biela | kus | 7 |  | 0 |  |  | znížená |  | 0 | 0 | 0 | 0 | 0 | 8 | M | 2 | ROZPOCET | 0 | 0 | 0 | 0 | 0 | 2 | 0 | 4 | 1402152370
8 | M | 345506A301 | Kryt kolískový, jednoduchý, biela-biela | kus | 39 |  | 0 |  |  | znížená |  | 0 | 0 | 0 | 0 | 0 | 8 | M | 2 | ROZPOCET | 0 | 0 | 0 | 0 | 0 | 2 | 0 | 4 | 1217752181
9 | M | 345531A301 | Rámik 1-násobný, biela-biela (viacnásobné rámiky rozočítať podľa dispozícií) | kus | 39 |  | 0 |  |  | znížená |  | 0 | 0 | 0 | 0 | 0 | 8 | M | 2 | ROZPOCET | 0 | 0 | 0 | 0 | 0 | 2 | 0 | 4 | 446472857
10 | M | 920AN15490 | Relé multifunkčné SMR-H/230 | kus | 8 |  | 0 |  |  | znížená |  | 0 | 0 | 0 | 0 | 0 | 8 | M | 2 | ROZPOCET | 0 | 0 | 0 | 0 | 0 | 2 | 0 | 4 | -258736903
11 | K | 210110003 | Montáž, spínač nástenný, zapustený IP20-44, rad.5 | kus | 13 |  | 0 |  |  | znížená |  | 0 | 0 | 0 | 0 | 0 | 4 | K | 2 | ROZPOCET | 0 | 0 | 0 | 0 | 0 | 2 | 0 | 4 | 489260784
12 | M | 345313A001 | Prepínač rad.5, bez krytu a rámika | kus | 13 |  | 0 |  |  | znížená |  | 0 | 0 | 0 | 0 | 0 | 8 | M | 2 | ROZPOCET | 0 | 0 | 0 | 0 | 0 | 2 | 0 | 4 | 41507372
13 | M | 345502A301 | Kryt kolískový, delený, biela-biela | kus | 13 |  | 0 |  |  | znížená |  | 0 | 0 | 0 | 0 | 0 | 8 | M | 2 | ROZPOCET | 0 | 0 | 0 | 0 | 0 | 2 | 0 | 4 | 584306838
14 | M | 345531A301 | Rámik 1-násobný, biela-biela (viacnásobné rámiky rozočítať podľa dispozícií) | kus | 13 |  | 0 |  |  | znížená |  | 0 | 0 | 0 | 0 | 0 | 8 | M | 2 | ROZPOCET | 0 | 0 | 0 | 0 | 0 | 2 | 0 | 4 | 1214119177
15 | K | 210110004 | Montáž, spínač nástenný, zapustený IP20-44, rad.6 | kus | 42 |  | 0 |  |  | znížená |  | 0 | 0 | 0 | 0 | 0 | 4 | K | 2 | ROZPOCET | 0 | 0 | 0 | 0 | 0 | 2 | 0 | 4 | 222724836
16 | M | 345324A001 | Prepínač rad.6, bez krytu a rámika | kus | 35 |  | 0 |  |  | znížená |  | 0 | 0 | 0 | 0 | 0 | 8 | M | 2 | ROZPOCET | 0 | 0 | 0 | 0 | 0 | 2 | 0 | 4 | -1113725651
17 | M | 345374A321 | Prepínač rad.6, zapustený, s krytom bez rámika, IP44, biela-biela | kus | 7 |  | 0 |  |  | znížená |  | 0 | 0 | 0 | 0 | 0 | 8 | M | 2 | ROZPOCET | 0 | 0 | 0 | 0 | 0 | 2 | 0 | 4 | -1303383276
18 | M | 345500A301 | Kryt kolískový, jednoduchý, biela-biela | kus | 42 |  | 0 |  |  | znížená |  | 0 | 0 | 0 | 0 | 0 | 8 | M | 2 | ROZPOCET | 0 | 0 | 0 | 0 | 0 | 2 | 0 | 4 | -84937821
19 | M | 345531A301 | Rámik 1-násobný, biela-biela (viacnásobné rámiky rozočítať podľa dispozícií) | kus | 42 |  | 0 |  |  | znížená |  | 0 | 0 | 0 | 0 | 0 | 8 | M | 2 | ROZPOCET | 0 | 0 | 0 | 0 | 0 | 2 | 0 | 4 | -1011065886
20 | K | 210110005 | Montáž, spínač nástenný, zapustený IP20-44, rad.7 | kus | 4 |  | 0 |  |  | znížená |  | 0 | 0 | 0 | 0 | 0 | 4 | K | 2 | ROZPOCET | 0 | 0 | 0 | 0 | 0 | 2 | 0 | 4 | -157827452
21 | M | 345327A001 | Prepínač rad.7, bez krytu a rámika | kus | 4 |  | 0 |  |  | znížená |  | 0 | 0 | 0 | 0 | 0 | 8 | M | 2 | ROZPOCET | 0 | 0 | 0 | 0 | 0 | 2 | 0 | 4 | 1722487274
22 | M | 345500A301 | Kryt kolískový, jednoduchý, biela-biela | kus | 4 |  | 0 |  |  | znížená |  | 0 | 0 | 0 | 0 | 0 | 8 | M | 2 | ROZPOCET | 0 | 0 | 0 | 0 | 0 | 2 | 0 | 4 | 912269054
23 | M | 345531A301 | Rámik 1-násobný, biela-biela (viacnásobné rámiky rozočítať podľa dispozícií) | kus | 4 |  | 0 |  |  | znížená |  | 0 | 0 | 0 | 0 | 0 | 8 | M | 2 | ROZPOCET | 0 | 0 | 0 | 0 | 0 | 2 | 0 | 4 | 1040398411
24 | K | 210110026 | Montáž, spínač nástenný žalúziový | kus | 14 |  | 0 |  |  | znížená |  | 0 | 0 | 0 | 0 | 0 | 4 | K | 2 | ROZPOCET | 0 | 0 | 0 | 0 | 0 | 2 | 0 | 4 | 371431162
25 | M | 345461A010 | Ovládač žalúziový, kolískový 1-pól, rad 1/0+1/0 s blokovaním, bez krytu a rámika | kus | 14 |  | 0 |  |  | znížená |  | 0 | 0 | 0 | 0 | 0 | 8 | M | 2 | ROZPOCET | 0 | 0 | 0 | 0 | 0 | 2 | 0 | 4 | 1427252043
26 | M | 345525A301 | Kryt žalúziového spínača, krátkocestné ovládanie, biela-biela | kus | 14 |  | 0 |  |  | znížená |  | 0 | 0 | 0 | 0 | 0 | 8 | M | 2 | ROZPOCET | 0 | 0 | 0 | 0 | 0 | 2 | 0 | 4 | 1400417664
27 | M | 345531A301 | Rámik 1-násobný, biela-biela (viacnásobné rámiky rozočítať podľa dispozícií) | kus | 14 |  | 0 |  |  | znížená |  | 0 | 0 | 0 | 0 | 0 | 8 | M | 2 | ROZPOCET | 0 | 0 | 0 | 0 | 0 | 2 | 0 | 4 | -1673785817
28 | K | 210110028 | Montáž, spínač nástenný IP55-65 do 63A, rad.3 | kus | 1 |  | 0 |  |  | znížená |  | 0 | 0 | 0 | 0 | 0 | 4 | K | 2 | ROZPOCET | 0 | 0 | 0 | 0 | 0 | 2 | 0 | 4 | 2070315691
29 | M | 3580825P02 | Spínač vačkový 0102670 : S63JP 1103 A6, 63A, plast bez ČD, IP65, vypínač | kus | 1 |  | 0 |  |  | znížená |  | 0 | 0 | 0 | 0 | 0 | 8 | M | 2 | ROZPOCET | 0 | 0 | 0 | 0 | 0 | 2 | 0 | 4 | -945254205
30 | K | 210111012 | Montáž, zásuvka zapustená IP20-40, x-násobná 10/16A - 250V | kus | 202 |  | 0 |  |  | znížená |  | 0 | 0 | 0 | 0 | 0 | 4 | K | 2 | ROZPOCET | 0 | 0 | 0 | 0 | 0 | 2 | 0 | 4 | -1323815553
31 | M | 345401A301 | Zásuvka 1-nás., s krytom, bez rámika (oc) biela-biela | kus | 162 |  | 0 |  |  | znížená |  | 0 | 0 | 0 | 0 | 0 | 8 | M | 2 | ROZPOCET | 0 | 0 | 0 | 0 | 0 | 2 | 0 | 4 | 808480966
32 | M | 345421A321 | Zásuvka 1-nás., s prepäť. ochr (opt.sign) zapustená, bez rámika (oc) IP44, biela-biela | kus | 40 |  | 0 |  |  | znížená |  | 0 | 0 | 0 | 0 | 0 | 8 | M | 2 | ROZPOCET | 0 | 0 | 0 | 0 | 0 | 2 | 0 | 4 | -2104081316
33 | K | 210111022 | Montáž, zásuvka nástenná, zapustená IP40-44, x-násobná 10/16A - 250V | kus | 15 |  | 0 |  |  | znížená |  | 0 | 0 | 0 | 0 | 0 | 4 | K | 2 | ROZPOCET | 0 | 0 | 0 | 0 | 0 | 2 | 0 | 4 | 1392650891
34 | M | 345420A321 | Zásuvka 1-nás., zapustená, bez rámika, s viečkom (oc) IP44, biela-biela | kus | 15 |  | 0 |  |  | znížená |  | 0 | 0 | 0 | 0 | 0 | 8 | M | 2 | ROZPOCET | 0 | 0 | 0 | 0 | 0 | 2 | 0 | 4 | 701151483
35 | M | 345531A301 | Rámik 1-násobný, biela-biela (viacnásobné rámiky rozočítať podľa dispozícií) | kus | 386 |  | 0 |  |  | znížená |  | 0 | 0 | 0 | 0 | 0 | 8 | M | 2 | ROZPOCET | 0 | 0 | 0 | 0 | 0 | 2 | 0 | 4 | 1572148021
36 | K | 210111134 | Montáž, zásuvka priemyselná vstavaná IP44-67, 32A/500V, 3P+Z (+N) | kus | 1 |  | 0 |  |  | znížená |  | 0 | 0 | 0 | 0 | 0 | 4 | K | 2 | ROZPOCET | 0 | 0 | 0 | 0 | 0 | 2 | 0 | 4 | 1664412651
37 | M | 358004D530 | Zásuvka priemyselná 32A/400V nástenná (3P+N+PE) 5-pól + spínač : BZS 3253, IP44, s blokovaním | kus | 1 |  | 0 |  |  | znížená |  | 0 | 0 | 0 | 0 | 0 | 8 | M | 2 | ROZPOCET | 0 | 0 | 0 | 0 | 0 | 2 | 0 | 4 | 1624852127
38 | K | 210140430 | Montáž a zapojenie kompletných skriniek so STOP tlačidlom | kus | 1 |  | 0 |  |  | znížená |  | 0 | 0 | 0 | 0 | 0 | 4 | K | 2 | ROZPOCET | 0 | 0 | 0 | 0 | 0 | 2 | 0 | 4 | -2057075252
39 | M | 3581350C22 | Tlačidlo Ex Harmony® núdzové, v sivo-žltej plastovej skrinke : XAL-K174F, červený hríb, odblok. pootočením (2V) | kus | 2 |  | 0 |  |  | znížená |  | 0 | 0 | 0 | 0 | 0 | 8 | M | 2 | ROZPOCET | 0 | 0 | 0 | 0 | 0 | 2 | 0 | 4 | 1822820789
40 | K | 210140432 | Montáž a zapojenie kompletných skriniek s 1-tlač ovládačmi | kus | 2 |  | 0 |  |  | znížená |  | 0 | 0 | 0 | 0 | 0 | 4 | K | 2 | ROZPOCET | 0 | 0 | 0 | 0 | 0 | 2 | 0 | 4 | 1794740515
41 | M | 357020E003 | Rozvodnica na omietku IKA-1/4-ST - 1x4MD, biela, dvere plastové priehľadné, IP65 | kus | 2 |  | 0 |  |  | znížená |  | 0 | 0 | 0 | 0 | 0 | 8 | M | 2 | ROZPOCET | 0 | 0 | 0 | 0 | 0 | 2 | 0 | 4 | -1740157494
42 | K | 210220325 | Montáž a pripojenie ekvipotenciálnej svorkovnice | kus | 7 |  | 0 |  |  | znížená |  | 0 | 0 | 0 | 0 | 0 | 4 | K | 2 | ROZPOCET | 0 | 0 | 0 | 0 | 0 | 2 | 0 | 4 | 560155912
43 | M | 3549090K01 | Svorkovnica ekvipotenciálna EPS 2, s krytom | kus | 7 |  | 0 |  |  | znížená |  | 0 | 0 | 0 | 0 | 0 | 8 | M | 2 | ROZPOCET | 0 | 0 | 0 | 0 | 0 | 2 | 0 | 4 | 366766499
44 | M | 345641G518 | Svorka krabicová 5-pól WAGO : 273-255 (1,0-2,5mm2) 400V/24A, bezskrutková, transparentná | kus | 1000 |  | 0 |  |  | znížená |  | 0 | 0 | 0 | 0 | 0 | 8 | M | 2 | ROZPOCET | 0 | 0 | 0 | 0 | 0 | 2 | 0 | 4 | -2018489924
45 | M | 999990300 | Podružný materiál | % |  |  | 0 |  |  | znížená |  | 0 | 0 | 0 | 0 | 0 | 8 | M | 2 | ROZPOCET | 0 | 0 | 0 | 0 | 0 | 2 | 0 | 4 | 899529328
46 | K | 213280060 | PPV (pomocné a podružné výkony) | % |  |  | 0 |  |  | znížená |  | 0 | 0 | 0 | 0 | 0 | 4 | K | 2 | ROZPOCET | 0 | 0 | 0 | 0 | 0 | 2 | 0 | 4 | -1862782175

## SO-1.2 - Nadstavba časti ...
{f8d928e2-a820-4b99-8e9d-cbc5172e5c02}
0
| KRYCÍ LIST ROZPOČTU | [7 empty] | v --- nižšie sa nachádzajú doplnkové a pomocné údaje k zostavám --- v | [8 empty] | False
Stavba:
Materská škola Svit - ZMNENA
Objekt:
SO-1.2 - Nadstavba časti materskej škôlky
| JKSO: |  |  |  |  | KS:
| Miesto: |  | Svit |  |  | Dátum: | 20. 7. 2022
| Objednávateľ: |  |  |  |  | IČO: | 00326607
|  | Mesto Svit |  |  |  | IČ DPH:
| Zhotoviteľ: |  |  |  |  | IČO: | Vyplň údaj
|  | Vyplň údaj |  |  |  | IČ DPH: | Vyplň údaj
| Projektant: |  |  |  |  | IČO:
|  | Ing. arch. Martin Baloga, PhD. a kolektív EnviArch |  |  |  | IČ DPH:
| Spracovateľ: |  |  |  |  | IČO: | 53014855
|  | Structures, s.r.o. |  |  |  | IČ DPH: | SK2121237283
Poznámka:
| Cena bez DPH | [5 empty] | 0
|  |  | Základ dane |  |  | Sadzba dane | Výška dane
| DPH | základná | 0 |  |  | 20% | 0
|  | znížená | 0 |  |  | 20% | 0
|  | zákl. prenesená | 0 |  |  | 20% | 0
|  | zníž. prenesená | 0 |  |  | 20% | 0
|  | nulová | 0 |  |  | 0% | 0
| Cena s DPH |  |  | v | EUR |  | 0
| Projektant |  |  | Spracovateľ
| Dátum a podpis: |  | Pečiatka | Dátum a podpis: |  |  | Pečiatka
| Objednávateľ |  |  | Zhotoviteľ
| Dátum a podpis: |  | Pečiatka | Dátum a podpis: |  |  | Pečiatka
REKAPITULÁCIA ROZPOČTU
Stavba:
Materská škola Svit - ZMNENA
Objekt:
SO-1.2 - Nadstavba časti materskej škôlky
Miesto: |  |  | Svit |  |  | Dátum: | 20. 7. 2022
Objednávateľ: |  |  | Mesto Svit |  |  | Projektant: | Ing. arch. Martin Baloga, PhD. a kolektív EnviArch
Zhotoviteľ: |  |  | Vyplň údaj |  |  | Spracovateľ: | Structures, s.r.o.
Kód dielu - Popis | [6 empty] | Cena celkom [EUR]
Náklady z rozpočtu | [6 empty] | 0 | [11 empty] | -1
| HSV - Práce a dodávky HSV | [5 empty] | 0
| 3 - Zvislé a kompletné konštrukcie | [5 empty] | 0
| 4 - Vodorovné konštrukcie | [5 empty] | 0
| 6 - Úpravy povrchov, podlahy, osadenie | [5 empty] | 0
| 9 - Ostatné konštrukcie a práce-búranie | [5 empty] | 0
| 99 - Presun hmôt HSV | [5 empty] | 0
| PSV - Práce a dodávky PSV | [5 empty] | 0
| 711 - Izolácie proti vode a vlhkosti | [5 empty] | 0
| 712 - Izolácie striech, povlakové krytiny | [5 empty] | 0
| 713 - Izolácie tepelné | [5 empty] | 0
| 763 - Konštrukcie - drevostavby | [5 empty] | 0
| 765 - Konštrukcie - krytiny tvrdé | [5 empty] | 0
| 766 - Konštrukcie stolárske | [5 empty] | 0
| 767 - Konštrukcie doplnkové kovové | [5 empty] | 0
| 771 - Podlahy z dlaždíc | [5 empty] | 0
| 775 - Podlahy vlysové a parketové | [5 empty] | 0
| 776 - Podlahy povlakové | [5 empty] | 0
| 781 - Obklady | [5 empty] | 0
| 784 - Maľby | [5 empty] | 0
ROZPOČET
Stavba:
Materská škola Svit - ZMNENA
Objekt:
SO-1.2 - Nadstavba časti materskej škôlky
Miesto: |  |  | Svit |  |  | Dátum: | 20. 7. 2022
Objednávateľ: |  |  | Mesto Svit |  |  | Projektant: | Ing. arch. Martin Baloga, PhD. a kolektív EnviArch
Zhotoviteľ: |  |  | Vyplň údaj |  |  | Spracovateľ: | Structures, s.r.o.
PČ | Typ | Kód | Popis | MJ | Množstvo | J.cena [EUR] | Cena celkom [EUR] | Cenová sústava |  | DPH | J. Nh [h] | Nh celkom [h] | J. hmotnosť [t] | Hmotnosť celkom [t] | J. suť [t] | Suť Celkom [t]
Náklady z rozpočtu | [6 empty] | 0 |  |  |  |  | 0 |  | 269.838 |  | 219.13 |  | D | -1 | [7 empty] | 0
| D | HSV | Práce a dodávky HSV |  |  |  | 0 |  |  |  |  | 0 |  | 220.6611 |  | 178.4863 | 1 | D | 0 | ROZPOCET | [6 empty] | 0
| D | 3 | Zvislé a kompletné konštrukcie |  |  |  | 0 |  |  |  |  | 0 |  | 43.6456 |  | 0 | 1 | D | 1 | ROZPOCET | [6 empty] | 0
1 | K | 311233131.S | Murivo nosné (m3) z tehál pálených dierovaných brúsených na pero a drážku hrúbky 380 mm, na maltu pre tenké škáry | m3 | 28.544 |  | 0 |  |  | znížená |  | 0 | 0.73857 | 21.0817 | 0 | 0 | 4 | K | 2 | ROZPOCET | 0 | 0 | 0 | 0 | 0 | 2 | 0 | 4 | -1890075284
2 | K | 311275011.S | Murivo nosné (m3) z pórobetónových tvárnic hladkých pevnosti P2 až P4, nad 400 do 600 kg/m3 hrúbky 200 mm | m3 | 10.343 |  | 0 |  |  | znížená |  | 0 | 0.84749 | 8.7656 | 0 | 0 | 4 | K | 2 | ROZPOCET | 0 | 0 | 0 | 0 | 0 | 2 | 0 | 4 | 873336012
3 | K | 311275141.S | Murivo nosné (m3) z pórobetónových tvárnic PD pevnosti P2 až P4, nad 400 do 600 kg/m3 hrúbky 375 mm | m3 | 12.158 |  | 0 |  |  | znížená |  | 0 | 0.82162 | 9.9893 | 0 | 0 | 4 | K | 2 | ROZPOCET | 0 | 0 | 0 | 0 | 0 | 2 | 0 | 4 | -541335644
4 | K | 317160312.S | Keramický preklad nosný šírky 70 mm, výšky 238 mm, dĺžky 1250 mm | ks | 5 |  | 0 |  |  | znížená |  | 0 | 0.04885 | 0.24425 | 0 | 0 | 4 | K | 2 | ROZPOCET | 0 | 0 | 0 | 0 | 0 | 2 | 0 | 4 | -1572293603
5 | K | 317160314.S | Keramický preklad nosný šírky 70 mm, výšky 238 mm, dĺžky 1750 mm | ks | 25 |  | 0 |  |  | znížená |  | 0 | 0.06823 | 1.7057 | 0 | 0 | 4 | K | 2 | ROZPOCET | 0 | 0 | 0 | 0 | 0 | 2 | 0 | 4 | 76611568
6 | K | 317161122.S | Pórobetónový preklad nenosný šírky 100 mm, výšky 250 mm, dĺžky 1200 mm | ks | 1 |  | 0 |  |  | znížená |  | 0 | 0.02397 | 0.02397 | 0 | 0 | 4 | K | 2 | ROZPOCET | 0 | 0 | 0 | 0 | 0 | 2 | 0 | 4 | 1954980141
7 | K | 317161431.S | Pórobetónový preklad nosný šírky 125 mm, výšky 250 mm, dĺžky 1200 mm | ks | 6 |  | 0 |  |  | znížená |  | 0 | 0.0714 | 0.4284 | 0 | 0 | 4 | K | 2 | ROZPOCET | 0 | 0 | 0 | 0 | 0 | 2 | 0 | 4 | -1156558896
8 | K | 317161433.S | Pórobetónový preklad nosný šírky 125 mm, výšky 250 mm, dĺžky 1800 mm | ks | 9 |  | 0 |  |  | znížená |  | 0 | 0.10608 | 0.95472 | 0 | 0 | 4 | K | 2 | ROZPOCET | 0 | 0 | 0 | 0 | 0 | 2 | 0 | 4 | -1033425101
9 | K | 342272031.S | Priečky z pórobetónových tvárnic hladkých s objemovou hmotnosťou do 600 kg/m3 hrúbky 100 mm | m2 | 6.087 |  | 0 |  |  | znížená |  | 0 | 0.07424 | 0.4519 | 0 | 0 | 4 | K | 2 | ROZPOCET | 0 | 0 | 0 | 0 | 0 | 2 | 0 | 4 | 1073740773
| D | 4 | Vodorovné konštrukcie |  |  |  | 0 |  |  |  |  | 0 |  | 138.8603 |  | 0 | 1 | D | 1 | ROZPOCET | [6 empty] | 0
10 | K | 411121125.S | Montáž panela stropného prefabrikovaného zo železobetónu hr.200 mm | m2 | 182.03 |  | 0 |  |  | znížená |  | 0 | 0.13957 | 25.4059 | 0 | 0 | 4 | K | 2 | ROZPOCET | 0 | 0 | 0 | 0 | 0 | 2 | 0 | 4 | 2850877
11 | M | 593430006200.S | Stropný panel predpätý dutinový ŽB hr. 250 mm | m2 | 182.03 |  | 0 |  |  | znížená |  | 0 | 0.397 | 72.2659 | 0 | 0 | 8 | M | 2 | ROZPOCET | 0 | 0 | 0 | 0 | 0 | 2 | 0 | 4 | -1163800098
162 | K | 411321414.S | Betón stropov doskových a trámových, železový tr. C 25/30 | m3 | 0.477 |  | 0 |  |  | znížená |  | 0 | 2.4019 | 1.1457 | 0 | 0 | 4 | K | 2 | ROZPOCET | 0 | 0 | 0 | 0 | 0 | 2 | 0 | 4 | -1085200129
163 | K | 411351101.S | Debnenie stropov doskových zhotovenie-dielce | m2 | 1.906 |  | 0 |  |  | znížená |  | 0 | 0.00113 | 0.0021538 | 0 | 0 | 4 | K | 2 | ROZPOCET | 0 | 0 | 0 | 0 | 0 | 2 | 0 | 4 | 1721184496
164 | K | 411351102.S | Debnenie stropov doskových odstránenie-dielce | m2 | 1.906 |  | 0 |  |  | znížená |  | 0 | 0 | 0 | 0 | 0 | 4 | K | 2 | ROZPOCET | 0 | 0 | 0 | 0 | 0 | 2 | 0 | 4 | -615852460
165 | K | 411354173.S | Podporná konštrukcia stropov výšky do 4 m pre zaťaženie do 12 kPa zhotovenie | m2 | 1.906 |  | 0 |  |  | znížená |  | 0 | 0.00387 | 0.0073762 | 0 | 0 | 4 | K | 2 | ROZPOCET | 0 | 0 | 0 | 0 | 0 | 2 | 0 | 4 | -180227921
166 | K | 411354174.S | Podporná konštrukcia stropov výšky do 4 m pre zaťaženie do 12 kPa odstránenie | m2 | 1.906 |  | 0 |  |  | znížená |  | 0 | 0 | 0 | 0 | 0 | 4 | K | 2 | ROZPOCET | 0 | 0 | 0 | 0 | 0 | 2 | 0 | 4 | 1006329622
12 | K | 417321515.S | Betón stužujúcich pásov a vencov železový tr. C 25/30 | m3 | 12.63 |  | 0 |  |  | znížená |  | 0 | 2.4019 | 30.3355 | 0 | 0 | 4 | K | 2 | ROZPOCET | 0 | 0 | 0 | 0 | 0 | 2 | 0 | 4 | -377884377
13 | K | 417351115.S | Debnenie bočníc stužujúcich pásov a vencov vrátane vzpier zhotovenie | m2 | 78.443 |  | 0 |  |  | znížená |  | 0 | 0.00341 | 0.26749 | 0 | 0 | 4 | K | 2 | ROZPOCET | 0 | 0 | 0 | 0 | 0 | 2 | 0 | 4 | 895799680
14 | K | 417351116.S | Debnenie bočníc stužujúcich pásov a vencov vrátane vzpier odstránenie | m2 | 78.43 |  | 0 |  |  | znížená |  | 0 | 0 | 0 | 0 | 0 | 4 | K | 2 | ROZPOCET | 0 | 0 | 0 | 0 | 0 | 2 | 0 | 4 | -1563069417
15 | K | 417361821.S | Výstuž stužujúcich pásov a vencov z betonárskej ocele B500 (10505) | t | 2.466 |  | 0 |  |  | znížená |  | 0 | 1.0166 | 2.5069 | 0 | 0 | 4 | K | 2 | ROZPOCET | 0 | 0 | 0 | 0 | 0 | 2 | 0 | 4 | 86344549
16 | K | 430321315.S | Schodiskové konštrukcie vr. výstuže a debnenia, tr. C 20/25 - vonkajšie schody | m3 | 3.09 |  | 0 |  |  | znížená |  | 0 | 2.2406 | 6.9233 | 0 | 0 | 4 | K | 2 | ROZPOCET | 0 | 0 | 0 | 0 | 0 | 2 | 0 | 4 | -1444641818
| D | 6 | Úpravy povrchov, podlahy, osadenie |  |  |  | 0 |  |  |  |  | 0 |  | 20.5707 |  | 0 | 1 | D | 1 | ROZPOCET | [6 empty] | 0
17 | K | 610991111.S | Zakrývanie výplní vnútorných okenných otvorov, predmetov a konštrukcií | m2 | 48.676 |  | 0 |  |  | znížená |  | 0 | 0.00019 | 0.0092484 | 0 | 0 | 4 | K | 2 | ROZPOCET | 0 | 0 | 0 | 0 | 0 | 2 | 0 | 4 | 313517244
18 | K | 611460124.S | Príprava vnútorného podkladu stropov penetráciou pod omietky a nátery | m2 | 182.43 |  | 0 |  |  | znížená |  | 0 | 0.0004 | 0.072972 | 0 | 0 | 4 | K | 2 | ROZPOCET | 0 | 0 | 0 | 0 | 0 | 2 | 0 | 4 | 483015735
19 | K | 611460361.S | Vnútorná omietka stropov vápennocementová jednovrstvová, hr. 5 mm | m2 | 182.43 |  | 0 |  |  | znížená |  | 0 | 0.00688 | 1.2551 | 0 | 0 | 4 | K | 2 | ROZPOCET | 0 | 0 | 0 | 0 | 0 | 2 | 0 | 4 | -167559218
20 | K | 611481119.S | Potiahnutie vnútorných stropov sklotextílnou mriežkou s celoplošným prilepením | m2 | 182.43 |  | 0 |  |  | znížená |  | 0 | 0.00415 | 0.75708 | 0 | 0 | 4 | K | 2 | ROZPOCET | 0 | 0 | 0 | 0 | 0 | 2 | 0 | 4 | -739146
21 | K | 612460111.S | Príprava vnútorného podkladu stien na silno a nerovnomerne nasiakavé podklady regulátorom nasiakavosti | m2 | 56.151 |  | 0 |  |  | znížená |  | 0 | 0.00015 | 0.0084227 | 0 | 0 | 4 | K | 2 | ROZPOCET | 0 | 0 | 0 | 0 | 0 | 2 | 0 | 4 | -1770026669
22 | K | 612460124.S | Príprava vnútorného podkladu stien penetráciou pod omietky a nátery | m2 | 359.126 |  | 0 |  |  | znížená |  | 0 | 0.0004 | 0.14365 | 0 | 0 | 4 | K | 2 | ROZPOCET | 0 | 0 | 0 | 0 | 0 | 2 | 0 | 4 | -1875675362
23 | K | 612460151.S | Príprava vnútorného podkladu stien cementovým prednástrekom, hr. 3 mm | m2 | 71.292 |  | 0 |  |  | znížená |  | 0 | 0.00493 | 0.35147 | 0 | 0 | 4 | K | 2 | ROZPOCET | 0 | 0 | 0 | 0 | 0 | 2 | 0 | 4 | -2127234610
24 | K | 612460363.S | Vnútorná omietka stien vápennocementová jednovrstvová, hr. 10 mm | m2 | 415.277 |  | 0 |  |  | znížená |  | 0 | 0.01312 | 5.4484 | 0 | 0 | 4 | K | 2 | ROZPOCET | 0 | 0 | 0 | 0 | 0 | 2 | 0 | 4 | -1949728506
25 | K | 612460364.S | Vnútorná omietka stien vápennocementová jednovrstvová, hr. 15 mm | m2 | 71.292 |  | 0 |  |  | znížená |  | 0 | 0.01969 | 1.4037 | 0 | 0 | 4 | K | 2 | ROZPOCET | 0 | 0 | 0 | 0 | 0 | 2 | 0 | 4 | -1711364914
26 | K | 612481022.S | Okenný a dverový plastový dilatačný profil pre hrúbku omietky 9 mm | m | 91.62 |  | 0 |  |  | znížená |  | 0 | 0.00189 | 0.17316 | 0 | 0 | 4 | K | 2 | ROZPOCET | 0 | 0 | 0 | 0 | 0 | 2 | 0 | 4 | 733508026
27 | K | 612481031.S | Rohový profil z pozinkovaného plechu pre hrúbku omietky 8 až 12 mm | m | 48.676 |  | 0 |  |  | znížená |  | 0 | 0.00191 | 0.092971 | 0 | 0 | 4 | K | 2 | ROZPOCET | 0 | 0 | 0 | 0 | 0 | 2 | 0 | 4 | 1374518142
28 | K | 612481119.S | Potiahnutie vnútorných stien sklotextílnou mriežkou s celoplošným prilepením | m2 | 415.277 |  | 0 |  |  | znížená |  | 0 | 0.00415 | 1.7234 | 0 | 0 | 4 | K | 2 | ROZPOCET | 0 | 0 | 0 | 0 | 0 | 2 | 0 | 4 | 957031904
29 | K | 620991121.S | Zakrývanie výplní vonkajších otvorov s rámami a zárubňami, zábradlí, oplechovania, atď. zhotovené z lešenia akýmkoľvek spôsobom | m2 | 59.333 |  | 0 |  |  | znížená |  | 0 | 0.00019 | 0.011273 | 0 | 0 | 4 | K | 2 | ROZPOCET | 0 | 0 | 0 | 0 | 0 | 2 | 0 | 4 | 244728451
30 | K | 621461033.S | Vonkajšia omietka podhľadov pastovitá silikátová roztieraná, hr. 2 mm | m2 | 264.761 |  | 0 |  |  | znížená |  | 0 | 0.0033 | 0.87371 | 0 | 0 | 4 | K | 2 | ROZPOCET | 0 | 0 | 0 | 0 | 0 | 2 | 0 | 4 | -2092411592
31 | K | 622460124.S | Príprava vonkajšieho podkladu stien penetráciou pod omietky a nátery | m2 | 249.995 |  | 0 |  |  | znížená |  | 0 | 0.0004 | 0.099998 | 0 | 0 | 4 | K | 2 | ROZPOCET | 0 | 0 | 0 | 0 | 0 | 2 | 0 | 4 | 1117153617
32 | K | 622481119.S | Potiahnutie vonkajších stien sklotextílnou mriežkou s celoplošným prilepením | m2 | 249.995 |  | 0 |  |  | znížená |  | 0 | 0.00415 | 1.0375 | 0 | 0 | 4 | K | 2 | ROZPOCET | 0 | 0 | 0 | 0 | 0 | 2 | 0 | 4 | -1580121252
33 | K | 625250741.S | Kontaktný zatepľovací systém z minerálnej vlny hr. 160 mm, zatĺkacie kotvy | m2 | 191.599 |  | 0 |  |  | znížená |  | 0 | 0.03495 | 6.6964 | 0 | 0 | 4 | K | 2 | ROZPOCET | 0 | 0 | 0 | 0 | 0 | 2 | 0 | 4 | -1577875998
34 | K | 642942111.S | Osadenie oceľovej dverovej zárubne alebo rámu, plochy otvoru do 2,5 m2 | ks | 13 |  | 0 |  |  | znížená |  | 0 | 0.0175 | 0.2275 | 0 | 0 | 4 | K | 2 | ROZPOCET | 0 | 0 | 0 | 0 | 0 | 2 | 0 | 4 | -130874730
35 | M | 553310008400.S | Zárubňa oceľová oblá šxvxhr 600x1970 mm P | ks | 1 |  | 0 |  |  | znížená |  | 0 | 0.0137 | 0.0137 | 0 | 0 | 8 | M | 2 | ROZPOCET | 0 | 0 | 0 | 0 | 0 | 2 | 0 | 4 | 302360547
36 | M | 553310008401.S | Zárubňa oceľová oblá šxvxhr 600x1970 mm Ľ | ks | 1 |  | 0 |  |  | znížená |  | 0 | 0.0137 | 0.0137 | 0 | 0 | 8 | M | 2 | ROZPOCET | 0 | 0 | 0 | 0 | 0 | 2 | 0 | 4 | -1974332187
37 | M | 553310008601 | Zárubňa oceľová CgU šxvxhr 700x1970 mm P | ks | 1 |  | 0 |  |  | znížená |  | 0 | 0.014 | 0.014 | 0 | 0 | 8 | M | 2 | ROZPOCET | 0 | 0 | 0 | 0 | 0 | 2 | 0 | 4 | 493157397
173 | M | 553310008500.S | Zárubňa oceľová oblá šxvxhr 700x1970x160 mm L | ks | 1 |  | 0 |  |  | znížená |  | 0 | 0.014 | 0.014 | 0 | 0 | 8 | M | 2 | ROZPOCET | 0 | 0 | 0 | 0 | 0 | 2 | 0 | 4 | 529011549
38 | M | 553310008800.S | Zárubňa oceľová oblá šxvxhr 800x1970 mm P | ks | 3 |  | 0 |  |  | znížená |  | 0 | 0.0143 | 0.0429 | 0 | 0 | 8 | M | 2 | ROZPOCET | 0 | 0 | 0 | 0 | 0 | 2 | 0 | 4 | 864272758
39 | M | 553310008801.S | Zárubňa oceľová oblá šxvxhr 800x1970 mm Ľ | ks | 4 |  | 0 |  |  | znížená |  | 0 | 0.0143 | 0.0572 | 0 | 0 | 8 | M | 2 | ROZPOCET | 0 | 0 | 0 | 0 | 0 | 2 | 0 | 4 | -698085087
172 | M | 553310009000.S | Zárubňa oceľová oblá šxvxhr 900x1970x160 mm P | ks | 2 |  | 0 |  |  | znížená |  | 0 | 0.0146 | 0.0292 | 0 | 0 | 8 | M | 2 | ROZPOCET | 0 | 0 | 0 | 0 | 0 | 2 | 0 | 4 | -1902056038
| D | 9 | Ostatné konštrukcie a práce-búranie |  |  |  | 0 |  |  |  |  | 0 |  | 17.5844 |  | 178.4863 | 1 | D | 1 | ROZPOCET | [6 empty] | 0
40 | K | 941941031.S | Montáž lešenia ľahkého pracovného radového s podlahami šírky od 0,80 do 1,00 m, výšky do 10 m | m2 | 340.087 |  | 0 |  |  | znížená |  | 0 | 0.02572 | 8.747 | 0 | 0 | 4 | K | 2 | ROZPOCET | 0 | 0 | 0 | 0 | 0 | 2 | 0 | 4 | -1212910493
41 | K | 941941195.S | Príplatok za prvý a každý ďalší týždeň použitia lešenia ľahkého pracovného radového s podlahami šírky od 0,80 do 1,00 m, výšky do 10 m | m2 | 680.174 |  | 0 |  |  | znížená |  | 0 | 0 | 0 | 0 | 0 | 4 | K | 2 | ROZPOCET | 0 | 0 | 0 | 0 | 0 | 2 | 0 | 4 | 1980873479
42 | K | 941941831.S | Demontáž lešenia ľahkého pracovného radového s podlahami šírky nad 0,80 do 1,00 m, výšky do 10 m | m2 | 340.087 |  | 0 |  |  | znížená |  | 0 | 0.02572 | 8.747 | 0 | 0 | 4 | K | 2 | ROZPOCET | 0 | 0 | 0 | 0 | 0 | 2 | 0 | 4 | -2055215998
43 | K | 944944103.S | Ochranná sieť na boku lešenia | m2 | 340.087 |  | 0 |  |  | znížená |  | 0 | 5e-05 | 0.017004 | 0 | 0 | 4 | K | 2 | ROZPOCET | 0 | 0 | 0 | 0 | 0 | 2 | 0 | 4 | -1899871548
44 | K | 944944803.S | Demontáž ochrannej siete na boku lešenia | m2 | 340.087 |  | 0 |  |  | znížená |  | 0 | 0 | 0 | 0 | 0 | 4 | K | 2 | ROZPOCET | 0 | 0 | 0 | 0 | 0 | 2 | 0 | 4 | 275185006
45 | K | 952901111.S | Vyčistenie budov pri výške podlaží do 4 m | m2 | 373.3 |  | 0 |  |  | znížená |  | 0 | 5e-05 | 0.018665 | 0 | 0 | 4 | K | 2 | ROZPOCET | 0 | 0 | 0 | 0 | 0 | 2 | 0 | 4 | -767487503
170 | K | 953945315.S | Hliníkový soklový profil šírky 163 mm | m | 30.6 |  | 0 |  |  | znížená |  | 0 | 0.00042 | 0.012852 | 0 | 0 | 4 | K | 2 | ROZPOCET | 0 | 0 | 0 | 0 | 0 | 2 | 0 | 4 | 529353073
46 | K | 953995407.S | Okenný a dverový začisťovací a dilatačný profil | m | 110.7 |  | 0 |  |  | znížená |  | 0 | 0.00025 | 0.027675 | 0 | 0 | 4 | K | 2 | ROZPOCET | 0 | 0 | 0 | 0 | 0 | 2 | 0 | 4 | 220140599
47 | K | 953995411.S | Nadokenný profil so skrytou okapničkou | m | 33.8 |  | 0 |  |  | znížená |  | 0 | 0.00026 | 0.008788 | 0 | 0 | 4 | K | 2 | ROZPOCET | 0 | 0 | 0 | 0 | 0 | 2 | 0 | 4 | 776058566
48 | K | 953995421.S | Rohový profil s integrovanou sieťovinou - pevný | m | 76.9 |  | 0 |  |  | znížená |  | 0 | 7e-05 | 0.005383 | 0 | 0 | 4 | K | 2 | ROZPOCET | 0 | 0 | 0 | 0 | 0 | 2 | 0 | 4 | 593505100
49 | K | 962031132.S | Búranie priečok alebo vybúranie otvorov plochy nad 4 m2 z tehál pálených, plných alebo dutých hr. do 150 mm, -0,19600t | m2 | 170.941 |  | 0 |  |  | znížená |  | 0 | 0 | 0 | 0.196 | 33.5044 | 4 | K | 2 | ROZPOCET | 0 | 0 | 0 | 0 | 0 | 2 | 0 | 4 | 1901522820
50 | K | 962032231.S | Búranie muriva alebo vybúranie otvorov plochy nad 4 m2 nadzákladového z tehál pálených, vápenopieskových, cementových na maltu, -1,90500t | m3 | 73.403 |  | 0 |  |  | znížená |  | 0 | 0 | 0 | 1.905 | 139.8327 | 4 | K | 2 | ROZPOCET | 0 | 0 | 0 | 0 | 0 | 2 | 0 | 4 | -467406191
51 | K | 965081712.S | Búranie dlažieb, bez podklad. lôžka z xylolit., alebo keramických dlaždíc hr. do 10 mm, -0,02000t | m2 | 63.22 |  | 0 |  |  | znížená |  | 0 | 0 | 0 | 0.02 | 1.2644 | 4 | K | 2 | ROZPOCET | 0 | 0 | 0 | 0 | 0 | 2 | 0 | 4 | -234478881
52 | K | 968061125.S | Vyvesenie dreveného dverného krídla do suti plochy do 2 m2, -0,02400t | ks | 21 |  | 0 |  |  | znížená |  | 0 | 0 | 0 | 0.024 | 0.504 | 4 | K | 2 | ROZPOCET | 0 | 0 | 0 | 0 | 0 | 2 | 0 | 4 | -690806714
53 | K | 968072455.S | Vybúranie kovových dverových zárubní plochy do 2 m2, -0,07600t | m2 | 30.831 |  | 0 |  |  | znížená |  | 0 | 0 | 0 | 0.076 | 2.3432 | 4 | K | 2 | ROZPOCET | 0 | 0 | 0 | 0 | 0 | 2 | 0 | 4 | -2071623854
54 | K | 968081115.S | Demontáž okien plastových, 1 bm obvodu - 0,007t | m | 28.26 |  | 0 |  |  | znížená |  | 0 | 0 | 0 | 0.007 | 0.19782 | 4 | K | 2 | ROZPOCET | 0 | 0 | 0 | 0 | 0 | 2 | 0 | 4 | 254700958
55 | K | 978059531.S | Odsekanie a odobratie obkladov stien z obkladačiek vnútorných vrátane podkladovej omietky nad 2 m2, -0,06800t | m2 | 12.35 |  | 0 |  |  | znížená |  | 0 | 0 | 0 | 0.068 | 0.8398 | 4 | K | 2 | ROZPOCET | 0 | 0 | 0 | 0 | 0 | 2 | 0 | 4 | -119045483
56 | K | 979011111.S | Zvislá doprava sutiny a vybúraných hmôt za prvé podlažie nad alebo pod základným podlažím | t | 219.13 |  | 0 |  |  | znížená |  | 0 | 0 | 0 | 0 | 0 | 4 | K | 2 | ROZPOCET | 0 | 0 | 0 | 0 | 0 | 2 | 0 | 4 | -2084032112
57 | K | 979011121.S | Zvislá doprava sutiny a vybúraných hmôt za každé ďalšie podlažie | t | 219.13 |  | 0 |  |  | znížená |  | 0 | 0 | 0 | 0 | 0 | 4 | K | 2 | ROZPOCET | 0 | 0 | 0 | 0 | 0 | 2 | 0 | 4 | -263540725
58 | K | 979081111.S | Odvoz sutiny a vybúraných hmôt na skládku do 1 km | t | 219.13 |  | 0 |  |  | znížená |  | 0 | 0 | 0 | 0 | 0 | 4 | K | 2 | ROZPOCET | 0 | 0 | 0 | 0 | 0 | 2 | 0 | 4 | 1801483586
59 | K | 979081121.S | Odvoz sutiny a vybúraných hmôt na skládku za každý ďalší 1 km | t | 3506.08 |  | 0 |  |  | znížená |  | 0 | 0 | 0 | 0 | 0 | 4 | K | 2 | ROZPOCET | 0 | 0 | 0 | 0 | 0 | 2 | 0 | 4 | 435494403
60 | K | 979082111.S | Vnútrostavenisková doprava sutiny a vybúraných hmôt do 10 m | t | 219.13 |  | 0 |  |  | znížená |  | 0 | 0 | 0 | 0 | 0 | 4 | K | 2 | ROZPOCET | 0 | 0 | 0 | 0 | 0 | 2 | 0 | 4 | -1772934346
61 | K | 979089012.S | Poplatok za skladovanie - betón, tehly, dlaždice (17 01) ostatné | t | 218.907 |  | 0 |  |  | znížená |  | 0 | 0 | 0 | 0 | 0 | 4 | K | 2 | ROZPOCET | 0 | 0 | 0 | 0 | 0 | 2 | 0 | 4 | 693805514
62 | K | 979089112.S | Poplatok za skladovanie - drevo, sklo, plasty (17 02 ), ostatné | t | 0.198 |  | 0 |  |  | znížená |  | 0 | 0 | 0 | 0 | 0 | 4 | K | 2 | ROZPOCET | 0 | 0 | 0 | 0 | 0 | 2 | 0 | 4 | 1861841363
| D | 99 | Presun hmôt HSV |  |  |  | 0 |  |  |  |  | 0 |  | 0 |  | 0 | 1 | D | 1 | ROZPOCET | [6 empty] | 0
63 | K | 998011002.S | Presun hmôt pre budovy (801, 803, 812), zvislá konštr. z tehál, tvárnic, z kovu výšky do 12 m | t | 232.66 |  | 0 |  |  | znížená |  | 0 | 0 | 0 | 0 | 0 | 4 | K | 2 | ROZPOCET | 0 | 0 | 0 | 0 | 0 | 2 | 0 | 4 | 902524295
| D | PSV | Práce a dodávky PSV |  |  |  | 0 |  |  |  |  | 0 |  | 49.1769 |  | 40.6437 | 2 | D | 0 | ROZPOCET | [6 empty] | 0
| D | 711 | Izolácie proti vode a vlhkosti |  |  |  | 0 |  |  |  |  | 0 |  | 0.063476 |  | 0 | 2 | D | 1 | ROZPOCET | [6 empty] | 0
64 | K | 711210100.S | Zhotovenie dvojnásobnej izol. stierky pod keramické obklady v interiéri na ploche vodorovnej | m2 | 32.13 |  | 0 |  |  | znížená |  | 0 | 0 | 0 | 0 | 0 | 16 | K | 2 | ROZPOCET | 0 | 0 | 0 | 0 | 0 | 2 | 0 | 16 | 8906370
65 | M | 245610000400.S | Stierka hydroizolačná na báze syntetickej živice, (tekutá hydroizolačná fólia) | kg | 32.13 |  | 0 |  |  | znížená |  | 0 | 0.001 | 0.03213 | 0 | 0 | 32 | M | 2 | ROZPOCET | 0 | 0 | 0 | 0 | 0 | 2 | 0 | 16 | -216423190
66 | M | 247710007700.S | Pás tesniaci š. 120 mm, na utesnenie rohových a spojovacích škár pri aplikácii hydroizolácií | m | 47.885 |  | 0 |  |  | znížená |  | 0 | 5e-05 | 0.0023943 | 0 | 0 | 32 | M | 2 | ROZPOCET | 0 | 0 | 0 | 0 | 0 | 2 | 0 | 16 | -137752766
67 | K | 711210110.S | Zhotovenie dvojnásobnej izol. stierky pod keramické obklady v interiéri na ploche zvislej | m2 | 28.072 |  | 0 |  |  | znížená |  | 0 | 0 | 0 | 0 | 0 | 16 | K | 2 | ROZPOCET | 0 | 0 | 0 | 0 | 0 | 2 | 0 | 16 | 1574814177
68 | M | 245610000400.S | Stierka hydroizolačná na báze syntetickej živice, (tekutá hydroizolačná fólia) | kg | 28.072 |  | 0 |  |  | znížená |  | 0 | 0.001 | 0.028072 | 0 | 0 | 32 | M | 2 | ROZPOCET | 0 | 0 | 0 | 0 | 0 | 2 | 0 | 16 | -724641391
69 | M | 247710007700.S | Pás tesniaci š. 120 mm, na utesnenie rohových a spojovacích škár pri aplikácii hydroizolácií | m | 17.6 |  | 0 |  |  | znížená |  | 0 | 5e-05 | 0.00088 | 0 | 0 | 32 | M | 2 | ROZPOCET | 0 | 0 | 0 | 0 | 0 | 2 | 0 | 16 | -864129741
70 | K | 998711102.S | Presun hmôt pre izoláciu proti vode v objektoch výšky nad 6 do 12 m | t | 0.063 |  | 0 |  |  | znížená |  | 0 | 0 | 0 | 0 | 0 | 16 | K | 2 | ROZPOCET | 0 | 0 | 0 | 0 | 0 | 2 | 0 | 16 | 1879586432
| D | 712 | Izolácie striech, povlakové krytiny |  |  |  | 0 |  |  |  |  | 0 |  | 2.1328 |  | 0 | 2 | D | 1 | ROZPOCET | [6 empty] | 0
71 | K | 712341559.S | Zhotovenie parozábrany striech plochých do 10° pásmi pritav. NAIP na celej ploche | m2 | 204.351 |  | 0 |  |  | znížená |  | 0 | 0.00054 | 0.11035 | 0 | 0 | 16 | K | 2 | ROZPOCET | 0 | 0 | 0 | 0 | 0 | 2 | 0 | 16 | -539060956
72 | M | 628310000800.S | Pás asfaltový s jemným posypom hr. 4,0 mm vystužený vložkou zo sklenenej tkaniny | m2 | 235.004 |  | 0 |  |  | znížená |  | 0 | 0.0045 | 1.0575 | 0 | 0 | 32 | M | 2 | ROZPOCET | 0 | 0 | 0 | 0 | 0 | 2 | 0 | 16 | 1156851562
73 | K | 712873240.S | Zhotovenie povlakovej krytiny vytiahnutím izol. povlaku PVC-P na konštrukcie prevyšujúce úroveň strechy nad 50 cm prikotvením so zváraným spojom | m2 | 213.806 |  | 0 |  |  | znížená |  | 0 | 0 | 0 | 0 | 0 | 16 | K | 2 | ROZPOCET | 0 | 0 | 0 | 0 | 0 | 2 | 0 | 16 | 1378571849
74 | M | 283220002000.S | Hydroizolačná fólia PVC-P hr. 1,5 mm izolácia plochých striech | m2 | 245.877 |  | 0 |  |  | znížená |  | 0 | 0.0019 | 0.46717 | 0 | 0 | 32 | M | 2 | ROZPOCET | 0 | 0 | 0 | 0 | 0 | 2 | 0 | 16 | 1889392261
75 | K | 712990040.S | Položenie geotextílie vodorovne alebo zvislo na strechy ploché do 10° | m2 | 213.806 |  | 0 |  |  | znížená |  | 0 | 0 | 0 | 0 | 0 | 16 | K | 2 | ROZPOCET | 0 | 0 | 0 | 0 | 0 | 2 | 0 | 16 | -240819928
76 | M | 693110004500.S | Geotextília polypropylénová netkaná 300 g/m2 | m2 | 245.877 |  | 0 |  |  | znížená |  | 0 | 0.0003 | 0.073763 | 0 | 0 | 32 | M | 2 | ROZPOCET | 0 | 0 | 0 | 0 | 0 | 2 | 0 | 16 | 400272417
77 | K | 712991040.S | Montáž podkladnej konštrukcie z OSB dosiek na atike šírky 411 - 620 mm pod klampiarske konštrukcie | m | 54.78 |  | 0 |  |  | znížená |  | 0 | 3e-05 | 0.0016434 | 0 | 0 | 16 | K | 2 | ROZPOCET | 0 | 0 | 0 | 0 | 0 | 2 | 0 | 16 | -1844829578
78 | M | 311690001000.S | Rozperný nit 6x30 mm do betónu, hliníkový | ks | 438.24 |  | 0 |  |  | znížená |  | 0 | 0.00035 | 0.15338 | 0 | 0 | 32 | M | 2 | ROZPOCET | 0 | 0 | 0 | 0 | 0 | 2 | 0 | 16 | 1548386693
79 | M | 607260000300.S | Doska OSB nebrúsená hr. 18 mm | m2 | 33.964 |  | 0 |  |  | znížená |  | 0 | 0.00792 | 0.26899 | 0 | 0 | 32 | M | 2 | ROZPOCET | 0 | 0 | 0 | 0 | 0 | 2 | 0 | 16 | 797661438
80 | K | 998712102.S | Presun hmôt pre izoláciu povlakovej krytiny v objektoch výšky nad 6 do 12 m | t | 2.133 |  | 0 |  |  | znížená |  | 0 | 0 | 0 | 0 | 0 | 16 | K | 2 | ROZPOCET | 0 | 0 | 0 | 0 | 0 | 2 | 0 | 16 | 1467377670
| D | 713 | Izolácie tepelné |  |  |  | 0 |  |  |  |  | 0 |  | 2.1645 |  | 0 | 2 | D | 1 | ROZPOCET | [6 empty] | 0
81 | K | 713142250.S | Montáž tepelnej izolácie striech plochých do 10° polystyrénom, dvojvrstvová kladenými voľne | m2 | 165.602 |  | 0 |  |  | znížená |  | 0 | 0 | 0 | 0 | 0 | 16 | K | 2 | ROZPOCET | 0 | 0 | 0 | 0 | 0 | 2 | 0 | 16 | 156517829
82 | M | 283720009200.S | Doska EPS hr. 150 mm, pevnosť v tlaku 150 kPa, na zateplenie podláh a plochých striech | m2 | 337.828 |  | 0 |  |  | znížená |  | 0 | 0.00343 | 1.1588 | 0 | 0 | 32 | M | 2 | ROZPOCET | 0 | 0 | 0 | 0 | 0 | 2 | 0 | 16 | 1286801500
83 | K | 713144050.S | Montáž tepelnej izolácie na atiku minerálnou vlnou do lepidla | m2 | 40.47 |  | 0 |  |  | znížená |  | 0 | 0.004 | 0.16188 | 0 | 0 | 16 | K | 2 | ROZPOCET | 0 | 0 | 0 | 0 | 0 | 2 | 0 | 16 | -1961049711
84 | M | 631440025400.S | Doska z minerálnej vlny hr. 100 mm, izolácia pre zateplenie plochých striech | m2 | 41.279 |  | 0 |  |  | znížená |  | 0 | 0.015 | 0.61918 | 0 | 0 | 32 | M | 2 | ROZPOCET | 0 | 0 | 0 | 0 | 0 | 2 | 0 | 16 | -38168747
85 | K | 713170110.S | Montáž spádového klinu z EPS plochých striech položením voľne | m2 | 165.602 |  | 0 |  |  | znížená |  | 0 | 0 | 0 | 0 | 0 | 16 | K | 2 | ROZPOCET | 0 | 0 | 0 | 0 | 0 | 2 | 0 | 16 | -1439737554
86 | M | 283720001500.S | Spádový klin 4-6 EPS 150 S, hr. 50 mm | m2 | 168.914 |  | 0 |  |  | znížená |  | 0 | 0.00133 | 0.22466 | 0 | 0 | 32 | M | 2 | ROZPOCET | 0 | 0 | 0 | 0 | 0 | 2 | 0 | 16 | -998964255
87 | K | 998713102.S | Presun hmôt pre izolácie tepelné v objektoch výšky nad 6 m do 12 m | t | 2.164 |  | 0 |  |  | znížená |  | 0 | 0 | 0 | 0 | 0 | 16 | K | 2 | ROZPOCET | 0 | 0 | 0 | 0 | 0 | 2 | 0 | 16 | 1316474406
| D | 763 | Konštrukcie - drevostavby |  |  |  | 0 |  |  |  |  | 0 |  | 11.6309 |  | 0 | 2 | D | 1 | ROZPOCET | [6 empty] | 0
88 | K | 763115512.S | Priečka SDK hr. 100 mm, kca CW+UW 50, dvojito opláštená doskou štandardnou A 2x12,5 mm, TI 50 mm | m2 | 66.109 |  | 0 |  |  | znížená |  | 0 | 0.04177 | 2.7614 | 0 | 0 | 16 | K | 2 | ROZPOCET | 0 | 0 | 0 | 0 | 0 | 2 | 0 | 16 | -1536982616
89 | K | 763115712.S | Priečka SDK hr. 100 mm, kca CW+UW 50, dvojito opláštená doskou impregnovanou H2 2x12,5 mm, TI 50 mm | m2 | 155.729 |  | 0 |  |  | znížená |  | 0 | 0.04303 | 6.701 | 0 | 0 | 16 | K | 2 | ROZPOCET | 0 | 0 | 0 | 0 | 0 | 2 | 0 | 16 | 699723397
90 | K | 763115714.S | Priečka SDK hr. 150 mm, kca CW+UW 100, dvojito opláštená doskou impregnovanou H2 2x12,5 mm, TI 100 mm | m2 | 3.12 |  | 0 |  |  | znížená |  | 0 | 0.0444 | 0.13853 | 0 | 0 | 16 | K | 2 | ROZPOCET | 0 | 0 | 0 | 0 | 0 | 2 | 0 | 16 | 416608646
91 | K | 763116522.S | Priečka SDK hr. 250 mm, kca 2xCW+2xUW 100, dvojito opláštená doskou impregnovanou H2 2x12,5 mm, TI 2x100 mm | m2 | 2.21 |  | 0 |  |  | znížená |  | 0 | 0.04828 | 0.1067 | 0 | 0 | 16 | K | 2 | ROZPOCET | 0 | 0 | 0 | 0 | 0 | 2 | 0 | 16 | -1342914828
92 | K | 763138210.S | Podhľad SDK závesný na jednoúrovňovej oceľovej podkonštrukcií CD+UD, doska štandardná A 12.5 mm | m2 | 127.82 |  | 0 |  |  | znížená |  | 0 | 0.01187 | 1.5172 | 0 | 0 | 16 | K | 2 | ROZPOCET | 0 | 0 | 0 | 0 | 0 | 2 | 0 | 16 | 94279535
93 | K | 763138212.S | Podhľad SDK závesný na jednoúrovňovej oceľovej podkonštrukcií CD+UD, doska impregnovaná H2 12.5 mm | m2 | 33.34 |  | 0 |  |  | znížená |  | 0 | 0.01218 | 0.40608 | 0 | 0 | 16 | K | 2 | ROZPOCET | 0 | 0 | 0 | 0 | 0 | 2 | 0 | 16 | -346378441
94 | K | 998763303.S | Presun hmôt pre sádrokartónové konštrukcie v objektoch výšky od 7 do 24 m | t | 11.631 |  | 0 |  |  | znížená |  | 0 | 0 | 0 | 0 | 0 | 16 | K | 2 | ROZPOCET | 0 | 0 | 0 | 0 | 0 | 2 | 0 | 16 | 283425225
| D | 765 | Konštrukcie - krytiny tvrdé |  |  |  | 0 |  |  |  |  | 0 |  | 0 |  | 39.7479 | 2 | D | 1 | ROZPOCET | [6 empty] | 0
98 | K | 765311810.S | Demontáž strechy komplet , do sutiny, sklon strechy do 45°, -0,15t | m2 | 264.986 |  | 0 |  |  | znížená |  | 0 | 0 | 0 | 0.15 | 39.7479 | 16 | K | 2 | ROZPOCET | 0 | 0 | 0 | 0 | 0 | 2 | 0 | 16 | -863773347
| D | 766 | Konštrukcie stolárske |  |  |  | 0 |  |  |  |  | 0 |  | 0.9973 |  | 0 | 2 | D | 1 | ROZPOCET | [6 empty] | 0
169 | K | 766124100.S | D + M drevených stien záchodových | ks | 3 |  | 0 |  |  | znížená |  | 0 | 7e-05 | 0.00021 | 0 | 0 | 16 | K | 2 | ROZPOCET | 0 | 0 | 0 | 0 | 0 | 2 | 0 | 16 | -2067854118
99 | K | 766642125.S | Montáž dverí posuvných dvojkrídlových, posun na stene | ks | 1 |  | 0 |  |  | znížená |  | 0 | 0 | 0 | 0 | 0 | 16 | K | 2 | ROZPOCET | 0 | 0 | 0 | 0 | 0 | 2 | 0 | 16 | -946850444
100 | M | 549150001400.S | Madlo dverové pre posuvné dvere | ks | 1 |  | 0 |  |  | znížená |  | 0 | 0.0012 | 0.0012 | 0 | 0 | 32 | M | 2 | ROZPOCET | 0 | 0 | 0 | 0 | 0 | 2 | 0 | 16 | 1319938234
101 | M | 611650001180.S | Dvere vnútorné drevené, šxv 1400x1970 mm,ozn. D12 | ks | 1 |  | 0 |  |  | znížená |  | 0 | 0.076 | 0.076 | 0 | 0 | 32 | M | 2 | ROZPOCET | 0 | 0 | 0 | 0 | 0 | 2 | 0 | 16 | -379406938
102 | K | 766662112.S | Montáž dverového krídla otočného jednokrídlového poldrážkového, do existujúcej zárubne, vrátane kovania | ks | 20 |  | 0 |  |  | znížená |  | 0 | 0 | 0 | 0 | 0 | 16 | K | 2 | ROZPOCET | 0 | 0 | 0 | 0 | 0 | 2 | 0 | 16 | -1146779212
103 | M | 549150000600.S | Kľučka dverová a rozeta 2x, nehrdzavejúca oceľ, povrch nerez matný | ks | 20 |  | 0 |  |  | znížená |  | 0 | 0.001 | 0.02 | 0 | 0 | 32 | M | 2 | ROZPOCET | 0 | 0 | 0 | 0 | 0 | 2 | 0 | 16 | -1039256892
104 | M | 611650001037.S | Dvere vnútorné drevené , šxv 600x1970 mm Ľ, ozn.D11 | ks | 2 |  | 0 |  |  | znížená |  | 0 | 0.038 | 0.076 | 0 | 0 | 32 | M | 2 | ROZPOCET | 0 | 0 | 0 | 0 | 0 | 2 | 0 | 16 | 1446163360
105 | M | 611650001038.S | Dvere vnútorné drevené , šxv 600x1970 mm P, ozn.D11 | ks | 1 |  | 0 |  |  | znížená |  | 0 | 0.038 | 0.038 | 0 | 0 | 32 | M | 2 | ROZPOCET | 0 | 0 | 0 | 0 | 0 | 2 | 0 | 16 | -903669968
106 | M | 611650001039.S | Dvere vnútorné drevené , šxv 700x1970 mm P, ozn.D10 | ks | 1 |  | 0 |  |  | znížená |  | 0 | 0.038 | 0.038 | 0 | 0 | 32 | M | 2 | ROZPOCET | 0 | 0 | 0 | 0 | 0 | 2 | 0 | 16 | -256267062
171 | M | 611650001040.S | Dvere vnútorné drevené , šxv 700x1970 mm Ľ, ozn.D10 | ks | 1 |  | 0 |  |  | znížená |  | 0 | 0.038 | 0.038 | 0 | 0 | 32 | M | 2 | ROZPOCET | 0 | 0 | 0 | 0 | 0 | 2 | 0 | 16 | 889171808
107 | M | 611650001041.S | Dvere vnútorné drevené , šxv 700x1970 mm Ľ, ozn.D9 | ks | 3 |  | 0 |  |  | znížená |  | 0 | 0.038 | 0.114 | 0 | 0 | 32 | M | 2 | ROZPOCET | 0 | 0 | 0 | 0 | 0 | 2 | 0 | 16 | -1376474287
108 | M | 611650001072.S | Dvere vnútorné drevené, šxv 800x1970 mm P, ozn. D8 | ks | 5 |  | 0 |  |  | znížená |  | 0 | 0.038 | 0.19 | 0 | 0 | 32 | M | 2 | ROZPOCET | 0 | 0 | 0 | 0 | 0 | 2 | 0 | 16 | 736041764
109 | M | 611650001073.S | Dvere vnútorné drevené, šxv 800x1970 mm Ľ, ozn. D8 | ks | 4 |  | 0 |  |  | znížená |  | 0 | 0.038 | 0.152 | 0 | 0 | 32 | M | 2 | ROZPOCET | 0 | 0 | 0 | 0 | 0 | 2 | 0 | 16 | -1216441555
110 | M | 611650001102.S | Dvere vnútorné drevené , šxv 900x1970 mm, Ľ ozn. D5 | ks | 3 |  | 0 |  |  | znížená |  | 0 | 0.038 | 0.114 | 0 | 0 | 32 | M | 2 | ROZPOCET | 0 | 0 | 0 | 0 | 0 | 2 | 0 | 16 | -1896760788
111 | K | 766694111.S | Montáž parapetnej dosky drevenej šírky do 300 mm, dĺžky do 1000 mm | ks | 2 |  | 0 |  |  | znížená |  | 0 | 3e-05 | 6e-05 | 0 | 0 | 16 | K | 2 | ROZPOCET | 0 | 0 | 0 | 0 | 0 | 2 | 0 | 16 | 591423496
112 | M | 611550000100.S | Parapetná doska vnútorná, šírka 200 mm, z drevotriesky laminovanej, farba biela | m | 1.5 |  | 0 |  |  | znížená |  | 0 | 0.00085 | 0.001275 | 0 | 0 | 32 | M | 2 | ROZPOCET | 0 | 0 | 0 | 0 | 0 | 2 | 0 | 16 | 1841390256
113 | K | 766694112.S | Montáž parapetnej dosky drevenej šírky do 300 mm, dĺžky 1000-1600 mm | ks | 8 |  | 0 |  |  | znížená |  | 0 | 4e-05 | 0.00032 | 0 | 0 | 16 | K | 2 | ROZPOCET | 0 | 0 | 0 | 0 | 0 | 2 | 0 | 16 | 1174419092
114 | M | 611550000100.S | Parapetná doska vnútorná, šírka 200 mm, z drevotriesky laminovanej, farba biela | m | 10.72 |  | 0 |  |  | znížená |  | 0 | 0.00085 | 0.009112 | 0 | 0 | 32 | M | 2 | ROZPOCET | 0 | 0 | 0 | 0 | 0 | 2 | 0 | 16 | -24254725
115 | K | 766701121.S | Montáž zárubní rámových pre dvere dvojkrídlové posuvné | ks | 1 |  | 0 |  |  | znížená |  | 0 | 0.00097 | 0.00097 | 0 | 0 | 16 | K | 2 | ROZPOCET | 0 | 0 | 0 | 0 | 0 | 2 | 0 | 16 | -525821098
116 | M | 611810007200.S | Zárubňa vnútorná obložková, šírka 1250-1850 mm, výška 1970 mm, DTD doska, povrch CPL laminát, pre stenu hrúbky 60-170 mm, pre dvojkrídlové dvere | ks | 1 |  | 0 |  |  | znížená |  | 0 | 0.02 | 0.02 | 0 | 0 | 32 | M | 2 | ROZPOCET | 0 | 0 | 0 | 0 | 0 | 2 | 0 | 16 | 687573115
117 | K | 766702111.S | Montáž zárubní obložkových pre dvere jednokrídlové | ks | 7 |  | 0 |  |  | znížená |  | 0 | 0.00045 | 0.00315 | 0 | 0 | 16 | K | 2 | ROZPOCET | 0 | 0 | 0 | 0 | 0 | 2 | 0 | 16 | -652127555
118 | M | 611810002700.S | Zárubňa vnútorná obložková, šírka 600-900 mm, výška 1970 mm, DTD doska, povrch CPL laminát, pre stenu hrúbky 60-170 mm, pre jednokrídlové dvere | ks | 7 |  | 0 |  |  | znížená |  | 0 | 0.015 | 0.105 | 0 | 0 | 32 | M | 2 | ROZPOCET | 0 | 0 | 0 | 0 | 0 | 2 | 0 | 16 | 868502869
119 | K | 998766102.S | Presun hmot pre konštrukcie stolárske v objektoch výšky nad 6 do 12 m | t | 0.997 |  | 0 |  |  | znížená |  | 0 | 0 | 0 | 0 | 0 | 16 | K | 2 | ROZPOCET | 0 | 0 | 0 | 0 | 0 | 2 | 0 | 16 | 174095533
| D | 767 | Konštrukcie doplnkové kovové |  |  |  | 0 |  |  |  |  | 0 |  | 4.2349 |  | 0 | 2 | D | 1 | ROZPOCET | [6 empty] | 0
120 | K | 767211111.S | Vonkajšia oceľová rampa D+M | ks | 1 |  | 0 |  |  | znížená |  | 0 | 2.35 | 2.35 | 0 | 0 | 16 | K | 2 | ROZPOCET | 0 | 0 | 0 | 0 | 0 | 2 | 0 | 16 | 1147341051
121 | K | 767612100.S | Montáž okien hliníkových | m | 46.22 |  | 0 |  |  | znížená |  | 0 | 0.00021 | 0.0097062 | 0 | 0 | 16 | K | 2 | ROZPOCET | 0 | 0 | 0 | 0 | 0 | 2 | 0 | 16 | -885244191
122 | M | 553410010902.S | Okno hliníkové jednokrídlové OS, vxš 1700x750 mm, izolačné trojsklo ozn. O6 | ks | 2 |  | 0 |  |  | znížená |  | 0 | 0.097 | 0.194 | 0 | 0 | 32 | M | 2 | ROZPOCET | 0 | 0 | 0 | 0 | 0 | 2 | 0 | 16 | 712453391
123 | M | 553410011800.S | Okno hliníkové dvojkrídlové OS+OS, vxš 1700x1340 mm, izolačné trojsklo ozn. O2 | ks | 8 |  | 0 |  |  | znížená |  | 0 | 0.098 | 0.784 | 0 | 0 | 32 | M | 2 | ROZPOCET | 0 | 0 | 0 | 0 | 0 | 2 | 0 | 16 | 1791217470
124 | K | 767640020.S | Montáž hliníkových dverí | m | 7.6 |  | 0 |  |  | znížená |  | 0 | 0.00021 | 0.001596 | 0 | 0 | 4 | K | 2 | ROZPOCET | 0 | 0 | 0 | 0 | 0 | 2 | 0 | 4 | 1634730710
125 | M | 553410032004.S | Dvere hliníkové šxv 2960x2320 mm ozn. D14 | ks | 1 |  | 0 |  |  | znížená |  | 0 | 0.07909 | 0.07909 | 0 | 0 | 8 | M | 2 | ROZPOCET | 0 | 0 | 0 | 0 | 0 | 2 | 0 | 4 | -668406986
167 | K | 767995108.S | Montáž ostatných atypických kovových stavebných doplnkových konštrukcií nad 500 kg - oceľový rán na 1.NP | kg | 710 |  | 0 |  |  | znížená |  | 0 | 5e-05 | 0.0355 | 0 | 0 | 16 | K | 2 | ROZPOCET | 0 | 0 | 0 | 0 | 0 | 2 | 0 | 16 | -546285536
168 | M | 134840001100.S | Tyč oceľová , ozn. 11 375, podľa EN ISO S235JR vr. náterov | t | 0.781 |  | 0 |  |  | znížená |  | 0 | 1 | 0.781 | 0 | 0 | 32 | M | 2 | ROZPOCET | 0 | 0 | 0 | 0 | 0 | 2 | 0 | 16 | 921193211
126 | K | 998767102.S | Presun hmôt pre kovové stavebné doplnkové konštrukcie v objektoch výšky nad 6 do 12 m | t | 4.154 |  | 0 |  |  | znížená |  | 0 | 0 | 0 | 0 | 0 | 16 | K | 2 | ROZPOCET | 0 | 0 | 0 | 0 | 0 | 2 | 0 | 16 | 731371774
| D | 771 | Podlahy z dlaždíc |  |  |  | 0 |  |  |  |  | 0 |  | 5.3226 |  | 0 | 2 | D | 1 | ROZPOCET | [6 empty] | 0
127 | K | 771415004.S | Montáž soklíkov z obkladačiek do tmelu napr. veľ. 300 x 80 mm | m | 60.93 |  | 0 |  |  | znížená |  | 0 | 0.00343 | 0.20899 | 0 | 0 | 16 | K | 2 | ROZPOCET | 0 | 0 | 0 | 0 | 0 | 2 | 0 | 16 | -134636815
128 | M | 597640006300.S | Sokel keramický napr. lxvxhr 298x80x9 mm | ks | 211.244 |  | 0 |  |  | znížená |  | 0 | 0.00045 | 0.09506 | 0 | 0 | 32 | M | 2 | ROZPOCET | 0 | 0 | 0 | 0 | 0 | 2 | 0 | 16 | 1370060091
129 | K | 771415008.S | Montáž soklíkov z obkladačiek do tmelu napr. veľ. 600 x 95 mm | m | 19.67 |  | 0 |  |  | znížená |  | 0 | 0.004 | 0.07868 | 0 | 0 | 16 | K | 2 | ROZPOCET | 0 | 0 | 0 | 0 | 0 | 2 | 0 | 16 | 1854071183
130 | M | 597640005800.S | Sokel keramický, napr. lxvxhr 598x95x10 mm | ks | 34.226 |  | 0 |  |  | znížená |  | 0 | 0.00125 | 0.042783 | 0 | 0 | 32 | M | 2 | ROZPOCET | 0 | 0 | 0 | 0 | 0 | 2 | 0 | 16 | -1802413591
131 | K | 771541215.S | Montáž podláh z dlaždíc gres kladených do tmelu flexibil. mrazuvzdorného napr. veľ. 300 x 300 mm | m2 | 151.09 |  | 0 |  |  | znížená |  | 0 | 0.0032 | 0.48349 | 0 | 0 | 16 | K | 2 | ROZPOCET | 0 | 0 | 0 | 0 | 0 | 2 | 0 | 16 | 1946706796
132 | M | 597740001910.S | Dlaždice keramické,napr. lxvxhr 298x298x9 mm, gresové neglazované | m2 | 157.134 |  | 0 |  |  | znížená |  | 0 | 0.0192 | 3.017 | 0 | 0 | 32 | M | 2 | ROZPOCET | 0 | 0 | 0 | 0 | 0 | 2 | 0 | 16 | -1356791049
133 | K | 771575530.S | Montáž podláh z dlaždíc keramických do tmelu napr. veľ. 300 x 600 mm | m2 | 51.99 |  | 0 |  |  | znížená |  | 0 | 0.00365 | 0.18976 | 0 | 0 | 16 | K | 2 | ROZPOCET | 0 | 0 | 0 | 0 | 0 | 2 | 0 | 16 | -325761283
134 | M | 597740003510.S | Dlaždice keramické, napr. lxvxhr 298x598x10 mm, neglazované | m2 | 55.109 |  | 0 |  |  | znížená |  | 0 | 0.0219 | 1.2069 | 0 | 0 | 32 | M | 2 | ROZPOCET | 0 | 0 | 0 | 0 | 0 | 2 | 0 | 16 | -801280759
135 | K | 998771102.S | Presun hmôt pre podlahy z dlaždíc v objektoch výšky nad 6 do 12 m | t | 5.323 |  | 0 |  |  | znížená |  | 0 | 0 | 0 | 0 | 0 | 16 | K | 2 | ROZPOCET | 0 | 0 | 0 | 0 | 0 | 2 | 0 | 16 | 528681183
| D | 775 | Podlahy vlysové a parketové |  |  |  | 0 |  |  |  |  | 0 |  | 0.026793 |  | 0.61065 | 2 | D | 1 | ROZPOCET | [6 empty] | 0
136 | K | 775413130.S | Montáž podlahových soklíkov alebo líšt obvodových lepením | m | 28.185 |  | 0 |  |  | znížená |  | 0 | 2e-05 | 0.0005637 | 0 | 0 | 16 | K | 2 | ROZPOCET | 0 | 0 | 0 | 0 | 0 | 2 | 0 | 16 | -190068909
137 | M | 611990004200.S | Lišta soklová napr. drevená, vxš 30x18 mm | m | 28.467 |  | 0 |  |  | znížená |  | 0 | 0.0005 | 0.014233 | 0 | 0 | 32 | M | 2 | ROZPOCET | 0 | 0 | 0 | 0 | 0 | 2 | 0 | 16 | -43217419
138 | K | 775521810.S | Demontáž podláh drevených, laminátových, parketových položených voľne alebo spoj click, vrátane líšt -0,0150t | m2 | 40.71 |  | 0 |  |  | znížená |  | 0 | 0 | 0 | 0.015 | 0.61065 | 16 | K | 2 | ROZPOCET | 0 | 0 | 0 | 0 | 0 | 2 | 0 | 16 | 1813616937
139 | K | 775550110.S | Montáž podlahy z laminátových a drevených parkiet, click spoj, položená voľne | m2 | 117.15 |  | 0 |  |  | znížená |  | 0 | 2e-05 | 0.002343 | 0 | 0 | 16 | K | 2 | ROZPOCET | 0 | 0 | 0 | 0 | 0 | 2 | 0 | 16 | -570338283
140 | M | 611980003065.S | Podlaha laminátová, hrúbka 12 mm | m2 | 119.493 |  | 0 |  |  | znížená |  | 0 | 0 | 0 | 0 | 0 | 32 | M | 2 | ROZPOCET | 0 | 0 | 0 | 0 | 0 | 2 | 0 | 16 | -1887359335
141 | K | 775592141.S | Montáž podložky vyrovnávacej a tlmiacej penovej hr. 3 mm pod plávajúce podlahy | m2 | 117.15 |  | 0 |  |  | znížená |  | 0 | 0 | 0 | 0 | 0 | 16 | K | 2 | ROZPOCET | 0 | 0 | 0 | 0 | 0 | 2 | 0 | 16 | 1750297327
142 | M | 283230008600.S | Podložka z penového PE pod plávajúce podlahy, hr. 3 mm | m2 | 120.665 |  | 0 |  |  | znížená |  | 0 | 8e-05 | 0.0096532 | 0 | 0 | 32 | M | 2 | ROZPOCET | 0 | 0 | 0 | 0 | 0 | 2 | 0 | 16 | 1611522082
143 | K | 998775102.S | Presun hmôt pre podlahy vlysové a parketové v objektoch výšky nad 6 do 12 m | t | 0.027 |  | 0 |  |  | znížená |  | 0 | 0 | 0 | 0 | 0 | 16 | K | 2 | ROZPOCET | 0 | 0 | 0 | 0 | 0 | 2 | 0 | 16 | 349957375
| D | 776 | Podlahy povlakové |  |  |  | 0 |  |  |  |  | 0 |  | 2.8054 |  | 0.28511 | 2 | D | 1 | ROZPOCET | [6 empty] | 0
144 | K | 776470010.S | Lepenie a rezanie podlahových soklov z koberca | m | 31.185 |  | 0 |  |  | znížená |  | 0 | 4e-05 | 0.0012474 | 0 | 0 | 16 | K | 2 | ROZPOCET | 0 | 0 | 0 | 0 | 0 | 2 | 0 | 16 | 1037196152
145 | M | 697410001700.S | Koberec metrážny | m2 | 3.181 |  | 0 |  |  | znížená |  | 0 | 0.00075 | 0.0023858 | 0 | 0 | 32 | M | 2 | ROZPOCET | 0 | 0 | 0 | 0 | 0 | 2 | 0 | 16 | 1383008032
146 | K | 776511810.S | Odstránenie povlakových podláh z nášľapnej plochy lepených bez podložky, -0,00100t | m2 | 285.11 |  | 0 |  |  | znížená |  | 0 | 0 | 0 | 0.001 | 0.28511 | 16 | K | 2 | ROZPOCET | 0 | 0 | 0 | 0 | 0 | 2 | 0 | 16 | 1094120830
147 | K | 776560010.S | Lepenie povlakových podláh z prírodného linolea | m2 | 46.23 |  | 0 |  |  | znížená |  | 0 | 0.0004 | 0.018492 | 0 | 0 | 16 | K | 2 | ROZPOCET | 0 | 0 | 0 | 0 | 0 | 2 | 0 | 16 | 1454675684
148 | M | 284140001030.S | Podlaha z prírodného linolea, hrúbka do 3,5 mm | m2 | 47.617 |  | 0 |  |  | znížená |  | 0 | 0.003 | 0.14285 | 0 | 0 | 32 | M | 2 | ROZPOCET | 0 | 0 | 0 | 0 | 0 | 2 | 0 | 16 | -2120661530
149 | K | 776572310.S | Lepenie textilných podláh - kobercov z pásov | m2 | 54.545 |  | 0 |  |  | znížená |  | 0 | 0.00045 | 0.024545 | 0 | 0 | 16 | K | 2 | ROZPOCET | 0 | 0 | 0 | 0 | 0 | 2 | 0 | 16 | 135210004
150 | M | 697410001700.S | Koberec metrážny | m2 | 57.272 |  | 0 |  |  | znížená |  | 0 | 0.00075 | 0.042954 | 0 | 0 | 32 | M | 2 | ROZPOCET | 0 | 0 | 0 | 0 | 0 | 2 | 0 | 16 | -970659909
151 | K | 776992127.S | Vyspravenie podkladu nivelačnou stierkou hr. 5 mm | m2 | 343.06 |  | 0 |  |  | znížená |  | 0 | 0.0075 | 2.573 | 0 | 0 | 16 | K | 2 | ROZPOCET | 0 | 0 | 0 | 0 | 0 | 2 | 0 | 16 | -593627453
152 | K | 998776102.S | Presun hmôt pre podlahy povlakové v objektoch výšky nad 6 do 12 m | t | 2.805 |  | 0 |  |  | znížená |  | 0 | 0 | 0 | 0 | 0 | 16 | K | 2 | ROZPOCET | 0 | 0 | 0 | 0 | 0 | 2 | 0 | 16 | 1033607689
| D | 781 | Obklady |  |  |  | 0 |  |  |  |  | 0 |  | 19.3986 |  | 0 | 2 | D | 1 | ROZPOCET | [6 empty] | 0
153 | K | 781445017.S | Montáž obkladov vnútor. stien z obkladačiek kladených do tmelu napr. veľ. 300x200 mm | m2 | 221.11 |  | 0 |  |  | znížená |  | 0 | 0.00336 | 0.74293 | 0 | 0 | 16 | K | 2 | ROZPOCET | 0 | 0 | 0 | 0 | 0 | 2 | 0 | 16 | -1616900763
154 | M | 597640000700.S | Obkladačky keramické glazované jednofarebné hladké napr. lxv 300x200x8 mm | m2 | 229.954 |  | 0 |  |  | znížená |  | 0 | 0.021 | 4.829 | 0 | 0 | 32 | M | 2 | ROZPOCET | 0 | 0 | 0 | 0 | 0 | 2 | 0 | 16 | 1444355113
155 | K | 781445107.S | Montáž obkladov vnútor. stien z obkladačiek kladených do tmelu napr. veľ. 300x600 mm | m2 | 83.755 |  | 0 |  |  | znížená |  | 0 | 0.00315 | 0.26383 | 0 | 0 | 16 | K | 2 | ROZPOCET | 0 | 0 | 0 | 0 | 0 | 2 | 0 | 16 | 1014636676
156 | M | 597640001800.S | Obkladačky keramické napr. lxvxhr 298x598x10 mm | m2 | 88.78 |  | 0 |  |  | znížená |  | 0 | 0.01852 | 1.6442 | 0 | 0 | 32 | M | 2 | ROZPOCET | 0 | 0 | 0 | 0 | 0 | 2 | 0 | 16 | -1555280842
157 | K | 781732040.S | Montáž obkladov vonk. stien z obkladačiek tehlových kladených do lepidla | m2 | 176.833 |  | 0 |  |  | znížená |  | 0 | 0.03968 | 7.0167 | 0 | 0 | 4 | K | 2 | ROZPOCET | 0 | 0 | 0 | 0 | 0 | 2 | 0 | 4 | 1849910665
158 | M | 596350000100.S | Tehlový elastický obklad | m2 | 185.675 |  | 0 |  |  | znížená |  | 0 | 0.0264 | 4.9018 | 0 | 0 | 8 | M | 2 | ROZPOCET | 0 | 0 | 0 | 0 | 0 | 2 | 0 | 4 | 2092968803
159 | K | 998781102.S | Presun hmôt pre obklady keramické v objektoch výšky nad 6 do 12 m | t | 7.48 |  | 0 |  |  | znížená |  | 0 | 0 | 0 | 0 | 0 | 16 | K | 2 | ROZPOCET | 0 | 0 | 0 | 0 | 0 | 2 | 0 | 16 | -271070743
| D | 784 | Maľby |  |  |  | 0 |  |  |  |  | 0 |  | 0.39967 |  | 0 | 2 | D | 1 | ROZPOCET | [6 empty] | 0
160 | K | 784410100.S | Penetrovanie jednonásobné jemnozrnných podkladov výšky do 3,80 m | m2 | 908.338 |  | 0 |  |  | znížená |  | 0 | 0.0001 | 0.090834 | 0 | 0 | 16 | K | 2 | ROZPOCET | 0 | 0 | 0 | 0 | 0 | 2 | 0 | 16 | 316018283
161 | K | 784452471.S | Maľby z maliarskych zmesí na vodnej báze, ručne nanášané s bielym stropom dvojnásobné na jemnozrnný podklad výšky do 3,80 m | m2 | 908.338 |  | 0 |  |  | znížená |  | 0 | 0.00034 | 0.30883 | 0 | 0 | 16 | K | 2 | ROZPOCET | 0 | 0 | 0 | 0 | 0 | 2 | 0 | 16 | 42641974

## SO-1.2.1.1 - Zdravotechnika
{53c715b3-1ff5-4504-b183-81b07785e2d0}
0
| KRYCÍ LIST ROZPOČTU | [7 empty] | v --- nižšie sa nachádzajú doplnkové a pomocné údaje k zostavám --- v | [8 empty] | False
Stavba:
Materská škola Svit - ZMNENA
Objekt:
SO-1.2 - Nadstavba časti materskej škôlky
Časť:
SO-1.2.1 - Zdravotechnika + Ústredné kúrenie + Vzduchotechika
Úroveň 3:
SO-1.2.1.1 - Zdravotechnika
| JKSO: |  |  |  |  | KS:
| Miesto: |  | Svit |  |  | Dátum: | 20. 7. 2022
| Objednávateľ: |  |  |  |  | IČO: | 00326607
|  | Mesto Svit |  |  |  | IČ DPH:
| Zhotoviteľ: |  |  |  |  | IČO: | Vyplň údaj
|  | Vyplň údaj |  |  |  | IČ DPH: | Vyplň údaj
| Projektant: |  |  |  |  | IČO:
|  | Ing. arch. Martin Baloga, PhD. a kolektív EnviArch |  |  |  | IČ DPH:
| Spracovateľ: |  |  |  |  | IČO: | 53014855
|  | Structures, s.r.o. |  |  |  | IČ DPH: | SK2121237283
Poznámka:
| Cena bez DPH | [5 empty] | 0
|  |  | Základ dane |  |  | Sadzba dane | Výška dane
| DPH | základná | 0 |  |  | 20% | 0
|  | znížená | 0 |  |  | 20% | 0
|  | zákl. prenesená | 0 |  |  | 20% | 0
|  | zníž. prenesená | 0 |  |  | 20% | 0
|  | nulová | 0 |  |  | 0% | 0
| Cena s DPH |  |  | v | EUR |  | 0
| Projektant |  |  | Spracovateľ
| Dátum a podpis: |  | Pečiatka | Dátum a podpis: |  |  | Pečiatka
| Objednávateľ |  |  | Zhotoviteľ
| Dátum a podpis: |  | Pečiatka | Dátum a podpis: |  |  | Pečiatka
REKAPITULÁCIA ROZPOČTU
Stavba:
Materská škola Svit - ZMNENA
Objekt:
SO-1.2 - Nadstavba časti materskej škôlky
Časť:
SO-1.2.1 - Zdravotechnika + Ústredné kúrenie + Vzduchotechika
Úroveň 3:
SO-1.2.1.1 - Zdravotechnika
Miesto: |  |  | Svit |  |  | Dátum: | 20. 7. 2022
Objednávateľ: |  |  | Mesto Svit |  |  | Projektant: | Ing. arch. Martin Baloga, PhD. a kolektív EnviArch
Zhotoviteľ: |  |  | Vyplň údaj |  |  | Spracovateľ: | Structures, s.r.o.
Kód dielu - Popis | [6 empty] | Cena celkom [EUR]
Náklady z rozpočtu | [6 empty] | 0 | [11 empty] | -1
| PSV - Práce a dodávky PSV | [5 empty] | 0
| 713 - Izolácie tepelné | [5 empty] | 0
| 721 - Zdravotechnika - vnútorná kanalizácia | [5 empty] | 0
| 722 - Zdravotechnika - vnútorný vodovod | [5 empty] | 0
| 725 - Zdravotechnika - zariaď. predmety | [5 empty] | 0
| 734 - Ústredné kúrenie, armatúry. | [5 empty] | 0
| HZS - Hodinové zúčtovacie sadzby | [5 empty] | 0
ROZPOČET
Stavba:
Materská škola Svit - ZMNENA
Objekt:
SO-1.2 - Nadstavba časti materskej škôlky
Časť:
SO-1.2.1 - Zdravotechnika + Ústredné kúrenie + Vzduchotechika
Úroveň 3:
SO-1.2.1.1 - Zdravotechnika
Miesto: |  |  | Svit |  |  | Dátum: | 20. 7. 2022
Objednávateľ: |  |  | Mesto Svit |  |  | Projektant: | Ing. arch. Martin Baloga, PhD. a kolektív EnviArch
Zhotoviteľ: |  |  | Vyplň údaj |  |  | Spracovateľ: | Structures, s.r.o.
PČ | Typ | Kód | Popis | MJ | Množstvo | J.cena [EUR] | Cena celkom [EUR] | Cenová sústava |  | DPH | J. Nh [h] | Nh celkom [h] | J. hmotnosť [t] | Hmotnosť celkom [t] | J. suť [t] | Suť Celkom [t]
Náklady z rozpočtu | [6 empty] | 0 |  |  |  |  | 0 |  | 0.94844 |  | 0 |  | D | -1 | [7 empty] | 0
| D | PSV | Práce a dodávky PSV |  |  |  | 0 |  |  |  |  | 0 |  | 0.94844 |  | 0 | 2 | D | 0 | ROZPOCET | [6 empty] | 0
| D | 713 | Izolácie tepelné |  |  |  | 0 |  |  |  |  | 0 |  | 0.02342 |  | 0 | 2 | D | 1 | ROZPOCET | [6 empty] | 0
1 | K | 713482111.S | Montáž trubíc z PE, hr.do 10 mm,vnút.priemer do 38 mm | m | 165 |  | 0 |  |  | znížená |  | 0 | 0 | 0 | 0 | 0 | 16 | K | 2 | ROZPOCET | 0 | 0 | 0 | 0 | 0 | 2 | 0 | 16 | 2010107133
2 | M | 283310001100 | Izolačná PE trubica TUBOLIT DG 18x9 mm (d potrubia x hr. izolácie), | m | 115 |  | 0 |  |  | znížená |  | 0 | 4e-05 | 0.0046 | 0 | 0 | 32 | M | 2 | ROZPOCET | 0 | 0 | 0 | 0 | 0 | 2 | 0 | 16 | -2004107616
3 | M | 283310001200 | Izolačná PE trubica TUBOLIT DG 20x9 mm (d potrubia x hr. izolácie), | m | 50 |  | 0 |  |  | znížená |  | 0 | 8e-05 | 0.004 | 0 | 0 | 32 | M | 2 | ROZPOCET | 0 | 0 | 0 | 0 | 0 | 2 | 0 | 16 | 729363613
4 | K | 713482121.S | Montáž trubíc z PE, hr.15-20 mm,vnút.priemer do 38 mm | m | 80 |  | 0 |  |  | znížená |  | 0 | 2e-05 | 0.0016 | 0 | 0 | 16 | K | 2 | ROZPOCET | 0 | 0 | 0 | 0 | 0 | 2 | 0 | 16 | 1282598275
5 | M | 2833100031.R | Izolačná PE trubica TUBOLIT DG 26x13 mm (d potrubia x hr. izolácie), | m | 45 |  | 0 |  |  | znížená |  | 0 | 0.00015 | 0.00675 | 0 | 0 | 32 | M | 2 | ROZPOCET | 0 | 0 | 0 | 0 | 0 | 2 | 0 | 16 | -1395381007
6 | M | 283310003200 | Izolačná PE trubica TUBOLIT DG 32x13 mm (d potrubia x hr. izolácie) | m | 35 |  | 0 |  |  | znížená |  | 0 | 0.0001 | 0.0035 | 0 | 0 | 32 | M | 2 | ROZPOCET | 0 | 0 | 0 | 0 | 0 | 2 | 0 | 16 | 1549893028
7 | K | 713482122.S | Montáž trubíc z PE, hr.15-20 mm,vnút.priemer 39-70 mm | m | 27 |  | 0 |  |  | znížená |  | 0 | 2e-05 | 0.00054 | 0 | 0 | 16 | K | 2 | ROZPOCET | 0 | 0 | 0 | 0 | 0 | 2 | 0 | 16 | -1795875703
8 | M | 2833100050.R | Izolačná PE trubica TUBOLIT DG 40x20 mm (d potrubia x hr. izolácie) | m | 27 |  | 0 |  |  | znížená |  | 0 | 9e-05 | 0.00243 | 0 | 0 | 32 | M | 2 | ROZPOCET | 0 | 0 | 0 | 0 | 0 | 2 | 0 | 16 | 881505604
9 | K | 998713202.S | Presun hmôt pre izolácie tepelné v objektoch výšky nad 6 m do 12 m | % |  |  | 0 |  |  | znížená |  | 0 | 0 | 0 | 0 | 0 | 16 | K | 2 | ROZPOCET | 0 | 0 | 0 | 0 | 0 | 2 | 0 | 16 | -1891342237
| D | 721 | Zdravotechnika - vnútorná kanalizácia |  |  |  | 0 |  |  |  |  | 0 |  | 0.2028 |  | 0 | 2 | D | 1 | ROZPOCET | [6 empty] | 0
13 | K | 721171206.R | Potrubie z rúr HT Dxt 75x1,8 mm zavesené | m | 16 |  | 0 |  |  | znížená |  | 0 | 0.0021 | 0.0336 | 0 | 0 | 16 | K | 2 | ROZPOCET | 0 | 0 | 0 | 0 | 0 | 2 | 0 | 16 | -872784550
14 | K | 721171208.R | Potrubie z rúr HT Dxt 110x2,2 mm zavesené | m | 5 |  | 0 |  |  | znížená |  | 0 | 0.00288 | 0.0144 | 0 | 0 | 16 | K | 2 | ROZPOCET | 0 | 0 | 0 | 0 | 0 | 2 | 0 | 16 | -1259649013
10 | K | 721171308.R | Potrubie PP pre ležatú kanalizáciu 110x3 vrátane tvaroviek | m | 53 |  | 0 |  |  | znížená |  | 0 | 0.00152 | 0.08056 | 0 | 0 | 16 | K | 2 | ROZPOCET | 0 | 0 | 0 | 0 | 0 | 2 | 0 | 16 | -136899509
11 | K | 721171309.R | Potrubie PP pre ležatú kanalizáciu 125x3,2 vrátane tvaroviek | m | 7 |  | 0 |  |  | znížená |  | 0 | 0.00198 | 0.01386 | 0 | 0 | 16 | K | 2 | ROZPOCET | 0 | 0 | 0 | 0 | 0 | 2 | 0 | 16 | 1885170297
12 | K | 721171310.R | Potrubie PP pre ležatú kanalizáciu 160x4 vrátane tvaroviek | m | 1 |  | 0 |  |  | znížená |  | 0 | 0.00325 | 0.00325 | 0 | 0 | 16 | K | 2 | ROZPOCET | 0 | 0 | 0 | 0 | 0 | 2 | 0 | 16 | -372829491
15 | K | 721171502.R | Potrubie z rúr HT Dxt 40x1,8 mm odpadné prípojné | m | 5 |  | 0 |  |  | znížená |  | 0 | 0.00031 | 0.00155 | 0 | 0 | 16 | K | 2 | ROZPOCET | 0 | 0 | 0 | 0 | 0 | 2 | 0 | 16 | 715154930
16 | K | 721171503.R | Potrubie z rúr HT Dxt 50x1,8 mm odpadné prípojné | m | 7 |  | 0 |  |  | znížená |  | 0 | 0.00043 | 0.00301 | 0 | 0 | 16 | K | 2 | ROZPOCET | 0 | 0 | 0 | 0 | 0 | 2 | 0 | 16 | -1104585344
17 | K | 721171505.R | Potrubie z rúr HT Dxt 63x1,8 mm odpadné prípojné | m | 20 |  | 0 |  |  | znížená |  | 0 | 0.00047 | 0.0094 | 0 | 0 | 16 | K | 2 | ROZPOCET | 0 | 0 | 0 | 0 | 0 | 2 | 0 | 16 | 1639441376
18 | K | 721171506.R | Potrubie z rúr HT Dxt 75x1,8 mm odpadné prípojné | m | 12 |  | 0 |  |  | znížená |  | 0 | 0.00053 | 0.00636 | 0 | 0 | 16 | K | 2 | ROZPOCET | 0 | 0 | 0 | 0 | 0 | 2 | 0 | 16 | 1972921706
19 | K | 721171508.R | Potrubie z rúr HT Dxt 110x2,2 mm odpadné | m | 24 |  | 0 |  |  | znížená |  | 0 | 0.00097 | 0.02328 | 0 | 0 | 16 | K | 2 | ROZPOCET | 0 | 0 | 0 | 0 | 0 | 2 | 0 | 16 | -1648260248
20 | K | 721172503 | Montáž čistiaceho kusu DN 100 | ks | 2 |  | 0 |  |  | znížená |  | 0 | 0.00019 | 0.00038 | 0 | 0 | 16 | K | 2 | ROZPOCET | 0 | 0 | 0 | 0 | 0 | 2 | 0 | 16 | -158698532
21 | M | 286510021300 | Čistiaca tvarovka PVC-U, DN 110 hladká | ks | 2 |  | 0 |  |  | znížená |  | 0 | 0.00053 | 0.00106 | 0 | 0 | 32 | M | 2 | ROZPOCET | 0 | 0 | 0 | 0 | 0 | 2 | 0 | 16 | 487532267
22 | K | 721194104.S | Zriadenie prípojky na potrubí vyvedenie a upevnenie odpadových výpustiek D 40 mm | ks | 9 |  | 0 |  |  | znížená |  | 0 | 0 | 0 | 0 | 0 | 16 | K | 2 | ROZPOCET | 0 | 0 | 0 | 0 | 0 | 2 | 0 | 16 | 1489700886
23 | K | 721194105.S | Zriadenie prípojky na potrubí vyvedenie a upevnenie odpadových výpustiek D 50 mm | ks | 3 |  | 0 |  |  | znížená |  | 0 | 0 | 0 | 0 | 0 | 16 | K | 2 | ROZPOCET | 0 | 0 | 0 | 0 | 0 | 2 | 0 | 16 | -1070640868
24 | K | 721194109.S | Zriadenie prípojky na potrubí vyvedenie a upevnenie odpadových výpustiek D 110 mm | ks | 9 |  | 0 |  |  | znížená |  | 0 | 0 | 0 | 0 | 0 | 16 | K | 2 | ROZPOCET | 0 | 0 | 0 | 0 | 0 | 2 | 0 | 16 | 769955861
25 | K | 721213006.S | Montáž podlahového vpustu so zvislým odtokom do DN 75 | ks | 10 |  | 0 |  |  | znížená |  | 0 | 0.00037 | 0.0037 | 0 | 0 | 16 | K | 2 | ROZPOCET | 0 | 0 | 0 | 0 | 0 | 2 | 0 | 16 | 1934196660
26 | M | 286630023000.R | Podlahová vpust so suchým protizápach.uzáverom (nerezová mriežka).DN 70 | ks | 10 |  | 0 |  |  | znížená |  | 0 | 0.00063 | 0.0063 | 0 | 0 | 32 | M | 2 | ROZPOCET | 0 | 0 | 0 | 0 | 0 | 2 | 0 | 16 | 786023398
27 | K | 721274102.S | Ventilačná hlavica strešná plastová DN 70 | ks | 1 |  | 0 |  |  | znížená |  | 0 | 0.00032 | 0.00032 | 0 | 0 | 16 | K | 2 | ROZPOCET | 0 | 0 | 0 | 0 | 0 | 2 | 0 | 16 | -2015479918
28 | K | 721274103.S | Ventilačná hlavica strešná plastová DN 100 | ks | 2 |  | 0 |  |  | znížená |  | 0 | 0.00064 | 0.00128 | 0 | 0 | 16 | K | 2 | ROZPOCET | 0 | 0 | 0 | 0 | 0 | 2 | 0 | 16 | -1899274188
29 | K | 721290012 | Montáž privzdušňovacieho ventilu pre odpadové potrubia do DN 110 | ks | 1 |  | 0 |  |  | znížená |  | 0 | 1e-05 | 1e-05 | 0 | 0 | 16 | K | 2 | ROZPOCET | 0 | 0 | 0 | 0 | 0 | 2 | 0 | 16 | -2143755610
30 | M | 5516100001.1 | Privzdušňovacia hlavica HL900+ mriežka | ks | 1 |  | 0 |  |  | znížená |  | 0 | 0.00048 | 0.00048 | 0 | 0 | 32 | M | 2 | ROZPOCET | 0 | 0 | 0 | 0 | 0 | 2 | 0 | 16 | 889227412
31 | K | 721290111.S | Ostatné - skúška tesnosti kanalizácie v objektoch vodou do DN 125 | m | 149 |  | 0 |  |  | znížená |  | 0 | 0 | 0 | 0 | 0 | 16 | K | 2 | ROZPOCET | 0 | 0 | 0 | 0 | 0 | 2 | 0 | 16 | 799192613
32 | K | 721290112.S | Ostatné - skúška tesnosti kanalizácie v objektoch vodou DN 150 alebo DN 200 | m | 1 |  | 0 |  |  | znížená |  | 0 | 0 | 0 | 0 | 0 | 16 | K | 2 | ROZPOCET | 0 | 0 | 0 | 0 | 0 | 2 | 0 | 16 | 714730226
33 | K | 998721202.S | Presun hmôt pre vnútornú kanalizáciu v objektoch výšky nad 6 do 12 m | % |  |  | 0 |  |  | znížená |  | 0 | 0 | 0 | 0 | 0 | 16 | K | 2 | ROZPOCET | 0 | 0 | 0 | 0 | 0 | 2 | 0 | 16 | 1895049750
| D | 722 | Zdravotechnika - vnútorný vodovod |  |  |  | 0 |  |  |  |  | 0 |  | 0.2277 |  | 0 | 2 | D | 1 | ROZPOCET | [6 empty] | 0
34 | K | 722171112.R | Potrubie plasthliníkové GABOTHERM Dxt 18x2 mm | m | 115 |  | 0 |  |  | znížená |  | 0 | 0.00034 | 0.0391 | 0 | 0 | 16 | K | 2 | ROZPOCET | 0 | 0 | 0 | 0 | 0 | 2 | 0 | 16 | -1946988928
35 | K | 722171113.R | Potrubie plasthliníkové GABOTHERM Dxt 20x2 mm | m | 50 |  | 0 |  |  | znížená |  | 0 | 0.00036 | 0.018 | 0 | 0 | 16 | K | 2 | ROZPOCET | 0 | 0 | 0 | 0 | 0 | 2 | 0 | 16 | -676745518
36 | K | 722171114.R | Potrubie plasthliníkové GABOTHERM Dxt 26x3 mm | m | 45 |  | 0 |  |  | znížená |  | 0 | 0.0006 | 0.027 | 0 | 0 | 16 | K | 2 | ROZPOCET | 0 | 0 | 0 | 0 | 0 | 2 | 0 | 16 | -366743168
37 | K | 722171115.R | Potrubie plasthliníkové GABOTHERM Dxt 32x3 mm | m | 35 |  | 0 |  |  | znížená |  | 0 | 0.00081 | 0.02835 | 0 | 0 | 16 | K | 2 | ROZPOCET | 0 | 0 | 0 | 0 | 0 | 2 | 0 | 16 | -1667859079
38 | K | 722171116.R | Potrubie plasthliníkové GABOTHERM Dxt 40x3,5 mm | m | 27 |  | 0 |  |  | znížená |  | 0 | 0.00111 | 0.02997 | 0 | 0 | 16 | K | 2 | ROZPOCET | 0 | 0 | 0 | 0 | 0 | 2 | 0 | 16 | -737575299
39 | K | 722220111.S | Montáž armatúry závitovej s jedným závitom, nástenka pre výtokový ventil G 1/2 | ks | 46 |  | 0 |  |  | znížená |  | 0 | 0.00013 | 0.00598 | 0 | 0 | 16 | K | 2 | ROZPOCET | 0 | 0 | 0 | 0 | 0 | 2 | 0 | 16 | -169029016
40 | K | 722220121.S | Montáž armatúry závitovej s jedným závitom, nástenka pre batériu G 1/2 | pár | 3 |  | 0 |  |  | znížená |  | 0 | 0.00026 | 0.00078 | 0 | 0 | 16 | K | 2 | ROZPOCET | 0 | 0 | 0 | 0 | 0 | 2 | 0 | 16 | 2108009954
41 | M | 197730078700 | Nástenka, 1/2"x1/2"FF, PN 10, T = +120 °C, vhodná pre pitnú vodu, mosadz | ks | 52 |  | 0 |  |  | znížená |  | 0 | 3e-05 | 0.00156 | 0 | 0 | 32 | M | 2 | ROZPOCET | 0 | 0 | 0 | 0 | 0 | 2 | 0 | 16 | -1994815840
42 | K | 722221010.S | Montáž guľového kohúta závitového priameho pre vodu G 1/2 | ks | 3 |  | 0 |  |  | znížená |  | 0 | 2e-05 | 6e-05 | 0 | 0 | 16 | K | 2 | ROZPOCET | 0 | 0 | 0 | 0 | 0 | 2 | 0 | 16 | 150723027
43 | M | 551110004900.S | Guľový uzáver pre vodu 1/2", niklovaná mosadz | ks | 3 |  | 0 |  |  | znížená |  | 0 | 8e-05 | 0.00024 | 0 | 0 | 32 | M | 2 | ROZPOCET | 0 | 0 | 0 | 0 | 0 | 2 | 0 | 16 | -134608436
44 | K | 722221015.S | Montáž guľového kohúta závitového priameho pre vodu G 3/4 | ks | 4 |  | 0 |  |  | znížená |  | 0 | 4e-05 | 0.00016 | 0 | 0 | 16 | K | 2 | ROZPOCET | 0 | 0 | 0 | 0 | 0 | 2 | 0 | 16 | -1805680648
45 | M | 551110005000.S | Guľový uzáver pre vodu 3/4", niklovaná mosadz | ks | 4 |  | 0 |  |  | znížená |  | 0 | 0.0001 | 0.0004 | 0 | 0 | 32 | M | 2 | ROZPOCET | 0 | 0 | 0 | 0 | 0 | 2 | 0 | 16 | 1001668446
46 | K | 722221020 | Montáž guľového kohúta závitového priameho pre vodu G 1 | ks | 6 |  | 0 |  |  | znížená |  | 0 | 5e-05 | 0.0003 | 0 | 0 | 16 | K | 2 | ROZPOCET | 0 | 0 | 0 | 0 | 0 | 2 | 0 | 16 | -2135108293
47 | M | 551110013900 | Guľový uzáver pre vodu 1" FF, páčka, niklovaná mosadz | ks | 6 |  | 0 |  |  | znížená |  | 0 | 8e-05 | 0.00048 | 0 | 0 | 32 | M | 2 | ROZPOCET | 0 | 0 | 0 | 0 | 0 | 2 | 0 | 16 | 1782409396
48 | K | 722221082.S | Montáž guľového kohúta vypúšťacieho závitového G 1/2 | ks | 4 |  | 0 |  |  | znížená |  | 0 | 2e-05 | 8e-05 | 0 | 0 | 16 | K | 2 | ROZPOCET | 0 | 0 | 0 | 0 | 0 | 2 | 0 | 16 | 633459952
49 | M | 551110011200.S | Guľový uzáver vypúšťací s páčkou, 1/2" M, mosadz | ks | 4 |  | 0 |  |  | znížená |  | 0 | 7e-05 | 0.00028 | 0 | 0 | 32 | M | 2 | ROZPOCET | 0 | 0 | 0 | 0 | 0 | 2 | 0 | 16 | -260470996
50 | K | 722221090.S | Montáž guľového kohúta závitového s filtrom G 3/4 | ks | 6 |  | 0 |  |  | znížená |  | 0 | 4e-05 | 0.00024 | 0 | 0 | 16 | K | 2 | ROZPOCET | 0 | 0 | 0 | 0 | 0 | 2 | 0 | 16 | 1631785810
51 | M | 551110010200.S | Guľový uzáver pre vodu s filtrom 3/4" FF, páčka, PN 16, mosadz | ks | 6 |  | 0 |  |  | znížená |  | 0 | 0.003 | 0.018 | 0 | 0 | 32 | M | 2 | ROZPOCET | 0 | 0 | 0 | 0 | 0 | 2 | 0 | 16 | 360096936
52 | K | 722221310.S | Montáž spätnej klapky závitovej pre vodu G 3/4 | ks | 1 |  | 0 |  |  | znížená |  | 0 | 4e-05 | 4e-05 | 0 | 0 | 16 | K | 2 | ROZPOCET | 0 | 0 | 0 | 0 | 0 | 2 | 0 | 16 | 1830874651
53 | M | 551190000900.S | Spätná klapka vodorovná závitová 3/4", PN 10, pre vodu, mosadz | ks | 1 |  | 0 |  |  | znížená |  | 0 | 0.00072 | 0.00072 | 0 | 0 | 32 | M | 2 | ROZPOCET | 0 | 0 | 0 | 0 | 0 | 2 | 0 | 16 | -999167467
54 | K | 722221430.S | Montáž pripojovacej sanitárnej flexi hadice G 1/2 | ks | 2 |  | 0 |  |  | znížená |  | 0 | 1e-05 | 2e-05 | 0 | 0 | 16 | K | 2 | ROZPOCET | 0 | 0 | 0 | 0 | 0 | 2 | 0 | 16 | -593365972
55 | M | 5522700061pc | Hadica tlaková DN 15 dĺ. 1500 mm | ks | 2 |  | 0 |  |  | znížená |  | 0 | 0.00213 | 0.00426 | 0 | 0 | 32 | M | 2 | ROZPOCET | 0 | 0 | 0 | 0 | 0 | 2 | 0 | 16 | 82481389
56 | K | 722290226.S | Tlaková skúška vodovodného potrubia do DN 50 | m | 272 |  | 0 |  |  | znížená |  | 0 | 0.00018 | 0.04896 | 0 | 0 | 16 | K | 2 | ROZPOCET | 0 | 0 | 0 | 0 | 0 | 2 | 0 | 16 | 753641427
57 | K | 722290234.S | Prepláchnutie a dezinfekcia vodovodného potrubia do DN 80 | m | 272 |  | 0 |  |  | znížená |  | 0 | 1e-05 | 0.00272 | 0 | 0 | 16 | K | 2 | ROZPOCET | 0 | 0 | 0 | 0 | 0 | 2 | 0 | 16 | -1135937396
58 | K | 998722202.S | Presun hmôt pre vnútorný vodovod v objektoch výšky nad 6 do 12 m | % |  |  | 0 |  |  | znížená |  | 0 | 0 | 0 | 0 | 0 | 16 | K | 2 | ROZPOCET | 0 | 0 | 0 | 0 | 0 | 2 | 0 | 16 | 169514013
| D | 725 | Zdravotechnika - zariaď. predmety |  |  |  | 0 |  |  |  |  | 0 |  | 0.49263 |  | 0 | 2 | D | 1 | ROZPOCET | [6 empty] | 0
59 | K | 725119410.S | Montáž záchodovej misy keramickej zavesenej s rovným odpadom | ks | 3 |  | 0 |  |  | znížená |  | 0 | 0.00017 | 0.00051 | 0 | 0 | 16 | K | 2 | ROZPOCET | 0 | 0 | 0 | 0 | 0 | 2 | 0 | 16 | -457701239
60 | M | 642360000200 | Misa záchodová keramická závesná | ks | 3 |  | 0 |  |  | znížená |  | 0 | 0.0135 | 0.0405 | 0 | 0 | 32 | M | 2 | ROZPOCET | 0 | 0 | 0 | 0 | 0 | 2 | 0 | 16 | 216981170
61 | K | 725119420.S | Montáž záchodovej misy keramickej detskej závesnej pre škôlky | ks | 4 |  | 0 |  |  | znížená |  | 0 | 0.00017 | 0.00068 | 0 | 0 | 16 | K | 2 | ROZPOCET | 0 | 0 | 0 | 0 | 0 | 2 | 0 | 16 | 898109509
62 | M | 642360002700.S | Misa záchodová keramická závesná detská | ks | 4 |  | 0 |  |  | znížená |  | 0 | 0.0148 | 0.0592 | 0 | 0 | 32 | M | 2 | ROZPOCET | 0 | 0 | 0 | 0 | 0 | 2 | 0 | 16 | 471181153
63 | K | 725119711.R | Montáž predstenového systému záchodov do kombinovaných stien (napr.GEBERIT, AlcaPlast) | súb. | 3 |  | 0 |  |  | znížená |  | 0 | 0 | 0 | 0 | 0 | 16 | K | 2 | ROZPOCET | 0 | 0 | 0 | 0 | 0 | 2 | 0 | 16 | 702930942
64 | M | 5523700002.1 | Predstenový systém DuoFix pre závesné WC, výška 1120 mm so splachovacou podomietkovou nádržou Sigma 12 , GEBERIT | ks | 3 |  | 0 |  |  | znížená |  | 0 | 0.01684 | 0.05052 | 0 | 0 | 32 | M | 2 | ROZPOCET | 0 | 0 | 0 | 0 | 0 | 2 | 0 | 16 | -527064357
65 | K | 725149701.S | Montáž predstenového systému záchodov-/pre detské WC-závesný systém/ | ks | 4 |  | 0 |  |  | znížená |  | 0 | 0 | 0 | 0 | 0 | 16 | K | 2 | ROZPOCET | 0 | 0 | 0 | 0 | 0 | 2 | 0 | 16 | 1718667905
66 | M | 552370001600.S | Predstenový systém pre závesné WC -/závesný systém pre detské WC/ | ks | 4 |  | 0 |  |  | znížená |  | 0 | 0.0058 | 0.0232 | 0 | 0 | 32 | M | 2 | ROZPOCET | 0 | 0 | 0 | 0 | 0 | 2 | 0 | 16 | 1755177430
67 | K | 725219201.S | Montáž umývadla keramického na konzoly, bez výtokovej armatúry | ks | 5 |  | 0 |  |  | znížená |  | 0 | 0.0023 | 0.0115 | 0 | 0 | 16 | K | 2 | ROZPOCET | 0 | 0 | 0 | 0 | 0 | 2 | 0 | 16 | 1994837160
68 | M | 642110006200 | Umývadlo keramické, biela, JIKA | ks | 5 |  | 0 |  |  | znížená |  | 0 | 0.015 | 0.075 | 0 | 0 | 32 | M | 2 | ROZPOCET | 0 | 0 | 0 | 0 | 0 | 2 | 0 | 16 | 575656997
69 | K | 725219505.S | Montáž umývadla keramického detského závesného, bez výtokovej armatúry | ks | 4 |  | 0 |  |  | znížená |  | 0 | 0.00017 | 0.00068 | 0 | 0 | 16 | K | 2 | ROZPOCET | 0 | 0 | 0 | 0 | 0 | 2 | 0 | 16 | 1404349273
70 | M | 642110002730.S | Umývadlo keramické detské závesné | ks | 4 |  | 0 |  |  | znížená |  | 0 | 0.0095 | 0.038 | 0 | 0 | 32 | M | 2 | ROZPOCET | 0 | 0 | 0 | 0 | 0 | 2 | 0 | 16 | -1324874363
71 | K | 725241125.R | Montáž sprchovej vaničky akrylátovej obdĺžnikovej 1000x800 mm | ks | 1 |  | 0 |  |  | znížená |  | 0 | 0.00048 | 0.00048 | 0 | 0 | 16 | K | 2 | ROZPOCET | 0 | 0 | 0 | 0 | 0 | 2 | 0 | 16 | 118698783
72 | M | 554230000500.S | Sprchovacia vanička akrylátová obdĺžniková s nožičkami rozmer 1000x800 mm | ks | 1 |  | 0 |  |  | znížená |  | 0 | 0.012 | 0.012 | 0 | 0 | 32 | M | 2 | ROZPOCET | 0 | 0 | 0 | 0 | 0 | 2 | 0 | 16 | 128767567
73 | K | 725241126.S | Montáž sprchovej vaničky akrylátovej obdĺžnikovej 1200x800 mm | ks | 2 |  | 0 |  |  | znížená |  | 0 | 0.00054 | 0.00108 | 0 | 0 | 16 | K | 2 | ROZPOCET | 0 | 0 | 0 | 0 | 0 | 2 | 0 | 16 | 1675706231
74 | M | 554230000600.S | Sprchovacia vanička akrylátová obdĺžniková s nožičkami rozmer 1200x800 mm | ks | 2 |  | 0 |  |  | znížená |  | 0 | 0.0125 | 0.025 | 0 | 0 | 32 | M | 2 | ROZPOCET | 0 | 0 | 0 | 0 | 0 | 2 | 0 | 16 | -1178392667
75 | K | 725245113 | Montáž - zástena sprchová | súb. | 3 |  | 0 |  |  | znížená |  | 0 | 0.00034 | 0.00102 | 0 | 0 | 16 | K | 2 | ROZPOCET | 0 | 0 | 0 | 0 | 0 | 2 | 0 | 16 | -1881686303
76 | M | 55484228pc | Sprchová zástena - klasik | ks | 3 |  | 0 |  |  | znížená |  | 0 | 0.015 | 0.045 | 0 | 0 | 32 | M | 2 | ROZPOCET | 0 | 0 | 0 | 0 | 0 | 2 | 0 | 16 | 1587896762
77 | K | 725333352.S | Montáž výlevky plastovej závesnej bez výtokovej armatúry | ks | 2 |  | 0 |  |  | znížená |  | 0 | 0.0001 | 0.0002 | 0 | 0 | 16 | K | 2 | ROZPOCET | 0 | 0 | 0 | 0 | 0 | 2 | 0 | 16 | -1812807107
78 | M | 6427100001pc | Výlevka závesná plastová | ks | 2 |  | 0 |  |  | znížená |  | 0 | 0.0185 | 0.037 | 0 | 0 | 32 | M | 2 | ROZPOCET | 0 | 0 | 0 | 0 | 0 | 2 | 0 | 16 | -57183076
79 | K | 725819402 | Montáž ventilu bez pripojovacej rúrky G 1/2 | súb. | 46 |  | 0 |  |  | znížená |  | 0 | 0.00028 | 0.01288 | 0 | 0 | 16 | K | 2 | ROZPOCET | 0 | 0 | 0 | 0 | 0 | 2 | 0 | 16 | 302539803
80 | M | 551410000300 | Ventil pre hygienické a zdravotnické zariadenia T 66 A 1/2" rohový mosadzný s vrškom T 13 | ks | 18 |  | 0 |  |  | znížená |  | 0 | 0.00016 | 0.00288 | 0 | 0 | 32 | M | 2 | ROZPOCET | 0 | 0 | 0 | 0 | 0 | 2 | 0 | 16 | -1124449547
81 | M | 5514100002pc | Ventil rohový s filtrom DN 15 | ks | 28 |  | 0 |  |  | znížená |  | 0 | 0.0004 | 0.0112 | 0 | 0 | 32 | M | 2 | ROZPOCET | 0 | 0 | 0 | 0 | 0 | 2 | 0 | 16 | -108772888
84 | K | 725829601.R | Montáž batérie drezovej stojankovej, pákovej alebo klasickej s lekárenskou pákou | ks | 7 |  | 0 |  |  | znížená |  | 0 | 0.0001 | 0.0007 | 0 | 0 | 16 | K | 2 | ROZPOCET | 0 | 0 | 0 | 0 | 0 | 2 | 0 | 16 | -939668374
85 | M | 5514500004pc | Batéria drezová stojanková páková s lekárenskou pákou 3/4" | ks | 7 |  | 0 |  |  | znížená |  | 0 | 0.00275 | 0.01925 | 0 | 0 | 32 | M | 2 | ROZPOCET | 0 | 0 | 0 | 0 | 0 | 2 | 0 | 16 | 1848281651
82 | K | 725829601.S | Montáž batérie umývadlovej a drezovej stojankovej, pákovej alebo klasickej s mechanickým ovládaním | ks | 5 |  | 0 |  |  | znížená |  | 0 | 0.0001 | 0.0005 | 0 | 0 | 16 | K | 2 | ROZPOCET | 0 | 0 | 0 | 0 | 0 | 2 | 0 | 16 | 148279299
83 | M | 551450003900 | Batéria umývadlová stojanková páková ,chróm, JIKA | ks | 5 |  | 0 |  |  | znížená |  | 0 | 0.00124 | 0.0062 | 0 | 0 | 32 | M | 2 | ROZPOCET | 0 | 0 | 0 | 0 | 0 | 2 | 0 | 16 | -853613828
86 | K | 725829605.S | Montáž batérie umývadlovej a drezovej stojankovej, pákovej alebo klasickej, detskej s mechanickým ovládaním | ks | 4 |  | 0 |  |  | znížená |  | 0 | 0 | 0 | 0 | 0 | 16 | K | 2 | ROZPOCET | 0 | 0 | 0 | 0 | 0 | 2 | 0 | 16 | 1666915472
87 | M | 551450004310.S | Batéria pre detské umývadlá páková | ks | 4 |  | 0 |  |  | znížená |  | 0 | 0.00148 | 0.00592 | 0 | 0 | 32 | M | 2 | ROZPOCET | 0 | 0 | 0 | 0 | 0 | 2 | 0 | 16 | 2014772412
88 | K | 72582960pc | Montáž batérie pre výlevku , pákovej alebo klasickej s mechanickým ovládaním | ks | 2 |  | 0 |  |  | znížená |  | 0 | 0.0001 | 0.0002 | 0 | 0 | 16 | K | 2 | ROZPOCET | 0 | 0 | 0 | 0 | 0 | 2 | 0 | 16 | 511840488
89 | M | 5514500039pc | Batéria pre výlevku nástenná páková ,chróm, JIKA | ks | 2 |  | 0 |  |  | znížená |  | 0 | 0.00124 | 0.00248 | 0 | 0 | 32 | M | 2 | ROZPOCET | 0 | 0 | 0 | 0 | 0 | 2 | 0 | 16 | 38619154
90 | K | 725849201.S | Montáž batérie sprchovej nástennej pákovej, klasickej | ks | 3 |  | 0 |  |  | znížená |  | 0 | 0 | 0 | 0 | 0 | 16 | K | 2 | ROZPOCET | 0 | 0 | 0 | 0 | 0 | 2 | 0 | 16 | 652347109
91 | M | 551450002600.S | Batéria sprchová nástenná páková | ks | 3 |  | 0 |  |  | znížená |  | 0 | 0.0014 | 0.0042 | 0 | 0 | 32 | M | 2 | ROZPOCET | 0 | 0 | 0 | 0 | 0 | 2 | 0 | 16 | 1153046044
92 | K | 725849205.1 | Montáž batérie sprchovej súpravy | ks | 3 |  | 0 |  |  | znížená |  | 0 | 6e-05 | 0.00018 | 0 | 0 | 16 | K | 2 | ROZPOCET | 0 | 0 | 0 | 0 | 0 | 2 | 0 | 16 | -1319892510
93 | M | 5522600024pc | Sprchová súprava | ks | 3 |  | 0 |  |  | znížená |  | 0 | 0.00054 | 0.00162 | 0 | 0 | 32 | M | 2 | ROZPOCET | 0 | 0 | 0 | 0 | 0 | 2 | 0 | 16 | 768434284
94 | K | 725869301 | Montáž zápachovej uzávierky pre zariaďovacie predmety, umývadlová do D 40 | ks | 9 |  | 0 |  |  | znížená |  | 0 | 1e-05 | 9e-05 | 0 | 0 | 16 | K | 2 | ROZPOCET | 0 | 0 | 0 | 0 | 0 | 2 | 0 | 16 | -559320352
95 | M | 551620008400 | Zápachová uzávierka pre umývadlá a bidety HL135/30, DN 32x 5/4", s výškovou nastaviteľnou rúrkou a závitom, čistiacim kusom a rozetou, otočný odtok, PP | ks | 9 |  | 0 |  |  | znížená |  | 0 | 0.00022 | 0.00198 | 0 | 0 | 32 | M | 2 | ROZPOCET | 0 | 0 | 0 | 0 | 0 | 2 | 0 | 16 | -152693459
96 | K | 725869340.S | Montáž zápachovej uzávierky pre zariaďovacie predmety, sprchovej do D 50 mm | ks | 3 |  | 0 |  |  | znížená |  | 0 | 0 | 0 | 0 | 0 | 16 | K | 2 | ROZPOCET | 0 | 0 | 0 | 0 | 0 | 2 | 0 | 16 | -1993610127
97 | M | 551620003400.S | Zápachová uzávierka sprchových vaničiek DN 40/50 | ks | 3 |  | 0 |  |  | znížená |  | 0 | 0.00026 | 0.00078 | 0 | 0 | 32 | M | 2 | ROZPOCET | 0 | 0 | 0 | 0 | 0 | 2 | 0 | 16 | -550271025
98 | K | 998725202.S | Presun hmôt pre zariaďovacie predmety v objektoch výšky nad 6 do 12 m | % |  |  | 0 |  |  | znížená |  | 0 | 0 | 0 | 0 | 0 | 16 | K | 2 | ROZPOCET | 0 | 0 | 0 | 0 | 0 | 2 | 0 | 16 | -1372314444
| D | 734 | Ústredné kúrenie, armatúry. |  |  |  | 0 |  |  |  |  | 0 |  | 0.00189 |  | 0 | 2 | D | 1 | ROZPOCET | [6 empty] | 0
99 | K | 73429612pc | Montáž zmiešavacej armatúry DN 20 | ks | 1 |  | 0 |  |  | znížená |  | 0 | 3e-05 | 3e-05 | 0 | 0 | 16 | K | 2 | ROZPOCET | 0 | 0 | 0 | 0 | 0 | 2 | 0 | 16 | -1693226106
100 | M | 5512100374pc | Ventil zmiešavací TÚV -/termostat.ventil/ DN 20 | ks | 1 |  | 0 |  |  | znížená |  | 0 | 0.00126 | 0.00126 | 0 | 0 | 32 | M | 2 | ROZPOCET | 0 | 0 | 0 | 0 | 0 | 2 | 0 | 16 | 1074670167
101 | K | 734411111.S | Teplomer technický s ochranným púzdrom - priamy typ 160 prev."A" | ks | 1 |  | 0 |  |  | znížená |  | 0 | 0.0006 | 0.0006 | 0 | 0 | 16 | K | 2 | ROZPOCET | 0 | 0 | 0 | 0 | 0 | 2 | 0 | 16 | 1149068944
102 | K | 998734203.S | Presun hmôt pre armatúry v objektoch výšky nad 6 do 24 m | % |  |  | 0 |  |  | znížená |  | 0 | 0 | 0 | 0 | 0 | 16 | K | 2 | ROZPOCET | 0 | 0 | 0 | 0 | 0 | 2 | 0 | 16 | -718264991
| D | HZS | Hodinové zúčtovacie sadzby |  |  |  | 0 |  |  |  |  | 0 |  | 0 |  | 0 | 4 | D | 0 | ROZPOCET | [6 empty] | 0
103 | K | HZS000113p | Stavebno montážne práce náročné ucelené - odborné...ostatné /nerozpočtované položkami pod.../ | hod | 48 |  | 0 |  |  | znížená |  | 0 | 0 | 0 | 0 | 0 | 262144 | K | 1 | ROZPOCET | 0 | 0 | 0 | 0 | 0 | 2 | 0 | 262144 | 1392367537
104 | K | HZS000114p | Stavebno montážne práce najnáročnejšie na odbornosť - uvedenie zariadenie do prevádzky a vyskúšanie /v rozsahu viac ako 8 hodín/ | hod | 24 |  | 0 |  |  | znížená |  | 0 | 0 | 0 | 0 | 0 | 262144 | K | 1 | ROZPOCET | 0 | 0 | 0 | 0 | 0 | 2 | 0 | 262144 | 2124343910

## SO-1.2.1.2 - Ústredné vyk...
{a38110f7-259d-426b-9d81-0bfec9ca4bf1}
0
| KRYCÍ LIST ROZPOČTU | [7 empty] | v --- nižšie sa nachádzajú doplnkové a pomocné údaje k zostavám --- v | [8 empty] | False
Stavba:
Materská škola Svit - ZMNENA
Objekt:
SO-1.2 - Nadstavba časti materskej škôlky
Časť:
SO-1.2.1 - Zdravotechnika + Ústredné kúrenie + Vzduchotechika
Úroveň 3:
SO-1.2.1.2 - Ústredné vykurovanie - Kuchyňa
| JKSO: |  |  |  |  | KS:
| Miesto: |  | Svit |  |  | Dátum: | 20. 7. 2022
| Objednávateľ: |  |  |  |  | IČO: | 00326607
|  | Mesto Svit |  |  |  | IČ DPH:
| Zhotoviteľ: |  |  |  |  | IČO: | Vyplň údaj
|  | Vyplň údaj |  |  |  | IČ DPH: | Vyplň údaj
| Projektant: |  |  |  |  | IČO:
|  | Ing. arch. Martin Baloga, PhD. a kolektív EnviArch |  |  |  | IČ DPH:
| Spracovateľ: |  |  |  |  | IČO: | 53014855
|  | Structures, s.r.o. |  |  |  | IČ DPH: | SK2121237283
Poznámka:
| Cena bez DPH | [5 empty] | 0
|  |  | Základ dane |  |  | Sadzba dane | Výška dane
| DPH | základná | 0 |  |  | 20% | 0
|  | znížená | 0 |  |  | 20% | 0
|  | zákl. prenesená | 0 |  |  | 20% | 0
|  | zníž. prenesená | 0 |  |  | 20% | 0
|  | nulová | 0 |  |  | 0% | 0
| Cena s DPH |  |  | v | EUR |  | 0
| Projektant |  |  | Spracovateľ
| Dátum a podpis: |  | Pečiatka | Dátum a podpis: |  |  | Pečiatka
| Objednávateľ |  |  | Zhotoviteľ
| Dátum a podpis: |  | Pečiatka | Dátum a podpis: |  |  | Pečiatka
REKAPITULÁCIA ROZPOČTU
Stavba:
Materská škola Svit - ZMNENA
Objekt:
SO-1.2 - Nadstavba časti materskej škôlky
Časť:
SO-1.2.1 - Zdravotechnika + Ústredné kúrenie + Vzduchotechika
Úroveň 3:
SO-1.2.1.2 - Ústredné vykurovanie - Kuchyňa
Miesto: |  |  | Svit |  |  | Dátum: | 20. 7. 2022
Objednávateľ: |  |  | Mesto Svit |  |  | Projektant: | Ing. arch. Martin Baloga, PhD. a kolektív EnviArch
Zhotoviteľ: |  |  | Vyplň údaj |  |  | Spracovateľ: | Structures, s.r.o.
Kód dielu - Popis | [6 empty] | Cena celkom [EUR]
Náklady z rozpočtu | [6 empty] | 0 | [11 empty] | -1
| HSV - Práce a dodávky HSV | [5 empty] | 0
| 9 - Ostatné konštrukcie a práce-búranie | [5 empty] | 0
| PSV - Práce a dodávky PSV | [5 empty] | 0
| 733 - Ústredné kúrenie, rozvodné potrubie | [5 empty] | 0
| 734 - Ústredné kúrenie, armatúry. | [5 empty] | 0
| 735 - Ústredné kúrenie, vykurov. telesá | [5 empty] | 0
| 783 - Dokončovacie práce - nátery | [5 empty] | 0
ROZPOČET
Stavba:
Materská škola Svit - ZMNENA
Objekt:
SO-1.2 - Nadstavba časti materskej škôlky
Časť:
SO-1.2.1 - Zdravotechnika + Ústredné kúrenie + Vzduchotechika
Úroveň 3:
SO-1.2.1.2 - Ústredné vykurovanie - Kuchyňa
Miesto: |  |  | Svit |  |  | Dátum: | 20. 7. 2022
Objednávateľ: |  |  | Mesto Svit |  |  | Projektant: | Ing. arch. Martin Baloga, PhD. a kolektív EnviArch
Zhotoviteľ: |  |  | Vyplň údaj |  |  | Spracovateľ: | Structures, s.r.o.
PČ | Typ | Kód | Popis | MJ | Množstvo | J.cena [EUR] | Cena celkom [EUR] | Cenová sústava |  | DPH | J. Nh [h] | Nh celkom [h] | J. hmotnosť [t] | Hmotnosť celkom [t] | J. suť [t] | Suť Celkom [t]
Náklady z rozpočtu | [6 empty] | 0 |  |  |  |  | 0 |  | 0.07096 |  | 0 |  | D | -1 | [7 empty] | 0
| D | HSV | Práce a dodávky HSV |  |  |  | 0 |  |  |  |  | 0 |  | 0 |  | 0 | 1 | D | 0 | ROZPOCET | [6 empty] | 0
| D | 9 | Ostatné konštrukcie a práce-búranie |  |  |  | 0 |  |  |  |  | 0 |  | 0 |  | 0 | 1 | D | 1 | ROZPOCET | [6 empty] | 0
1 | K | 974031154 | Vysekávanie rýh v akomkoľvek murive tehlovom na akúkoľvek maltu do hĺbky 100 mm a š. do 150 mm, -0,02700t | m | 21 |  | 0 |  |  | znížená |  | 0 | 0 | 0 | 0 | 0 | 4 | K | 2 | ROZPOCET | 0 | 0 | 0 | 0 | 0 | 2 | 0 | 4 | -7950333
2 | K | 974042566 | Vysekanie rýh v betónovej dlažbe do hĺbky 150mm a šírky do 300mm, -0,09900t | m | 12 |  | 0 |  |  | znížená |  | 0 | 0 | 0 | 0 | 0 | 4 | K | 2 | ROZPOCET | 0 | 0 | 0 | 0 | 0 | 2 | 0 | 4 | 771038518
3 | K | 979011131 | Zvislá doprava sutiny po schodoch ručne do 3.5 m | t | 1.97 |  | 0 |  |  | znížená |  | 0 | 0 | 0 | 0 | 0 | 4 | K | 2 | ROZPOCET | 0 | 0 | 0 | 0 | 0 | 2 | 0 | 4 | -819422026
4 | K | 979081111 | Odvoz sutiny a vybúraných hmôt na skládku do 1 km | t | 1.97 |  | 0 |  |  | znížená |  | 0 | 0 | 0 | 0 | 0 | 4 | K | 2 | ROZPOCET | 0 | 0 | 0 | 0 | 0 | 2 | 0 | 4 | 1283315793
5 | K | 979081121 | Odvoz sutiny a vybúraných hmôt na skládku za každý ďalší 1 km | t | 1.97 |  | 0 |  |  | znížená |  | 0 | 0 | 0 | 0 | 0 | 4 | K | 2 | ROZPOCET | 0 | 0 | 0 | 0 | 0 | 2 | 0 | 4 | -337143350
6 | K | 979082111 | Vnútrostavenisková doprava sutiny a vybúraných hmôt do 10 m | t | 1.97 |  | 0 |  |  | znížená |  | 0 | 0 | 0 | 0 | 0 | 4 | K | 2 | ROZPOCET | 0 | 0 | 0 | 0 | 0 | 2 | 0 | 4 | -1180054100
7 | K | 979087213 | Nakladanie na dopravné prostriedky pre vodorovnú dopravu vybúraných hmôt | t | 1.97 |  | 0 |  |  | znížená |  | 0 | 0 | 0 | 0 | 0 | 4 | K | 2 | ROZPOCET | 0 | 0 | 0 | 0 | 0 | 2 | 0 | 4 | -1327623663
8 | K | 979089012 | Poplatok za skladovanie - betón, tehly, dlaždice (17 01 ), ostatné | t | 1.97 |  | 0 |  |  | znížená |  | 0 | 0 | 0 | 0 | 0 | 4 | K | 2 | ROZPOCET | 0 | 0 | 0 | 0 | 0 | 2 | 0 | 4 | -299825775
9 | K | 979093111 | Uloženie sutiny na skládku s hrubým urovnaním bez zhutnenia | t | 1.97 |  | 0 |  |  | znížená |  | 0 | 0 | 0 | 0 | 0 | 4 | K | 2 | ROZPOCET | 0 | 0 | 0 | 0 | 0 | 2 | 0 | 4 | -1590644094
| D | PSV | Práce a dodávky PSV |  |  |  | 0 |  |  |  |  | 0 |  | 0.07096 |  | 0 | 2 | D | 0 | ROZPOCET | [6 empty] | 0
| D | 733 | Ústredné kúrenie, rozvodné potrubie |  |  |  | 0 |  |  |  |  | 0 |  | 0.04907 |  | 0 | 2 | D | 1 | ROZPOCET | [6 empty] | 0
10 | K | 733110803 | Demontáž potrubia z oceľových rúrok závitových do DN 15, -0,00100t | m | 27 |  | 0 |  |  | znížená |  | 0 | 1e-05 | 0.00027 | 0 | 0 | 16 | K | 2 | ROZPOCET | 0 | 0 | 0 | 0 | 0 | 2 | 0 | 16 | 1516688121
11 | K | 733111103 | Potrubie z rúrok závitových oceľových bezšvových bežných nízkotlakových DN 15 | m | 25 |  | 0 |  |  | znížená |  | 0 | 0.00152 | 0.038 | 0 | 0 | 16 | K | 2 | ROZPOCET | 0 | 0 | 0 | 0 | 0 | 2 | 0 | 16 | -1757034621
12 | K | 733113113 | Potrubie z rúrok závitových Príplatok k cene za zhotovenie prípojky z oceľ. rúrok závitových DN 15 | ks | 10 |  | 0 |  |  | znížená |  | 0 | 0 | 0 | 0 | 0 | 16 | K | 2 | ROZPOCET | 0 | 0 | 0 | 0 | 0 | 2 | 0 | 16 | 953655866
13 | K | 73311312301 | Potrubie z rúrok závitových Príplatok k cene za prispôsobenie prípojky z oceľ. rúrok závitových DN 15 | ks | 6 |  | 0 |  |  | znížená |  | 0 | 0 | 0 | 0 | 0 | 16 | K | 2 | ROZPOCET | 0 | 0 | 0 | 0 | 0 | 2 | 0 | 16 | -986762727
16 | K | 733190107 | Tlaková skúška potrubia z oceľových rúrok závitových | m | 25 |  | 0 |  |  | znížená |  | 0 | 0 | 0 | 0 | 0 | 16 | K | 2 | ROZPOCET | 0 | 0 | 0 | 0 | 0 | 2 | 0 | 16 | 1325761567
14 | K | 733191913 | Oprava rozvodov potrubí z oceľových rúrok zaslepenie kovaním a zavarením DN 15 | ks | 18 |  | 0 |  |  | znížená |  | 0 | 0.0003 | 0.0054 | 0 | 0 | 16 | K | 2 | ROZPOCET | 0 | 0 | 0 | 0 | 0 | 2 | 0 | 16 | 1057661026
15 | K | 733191923 | Oprava rozvodov potrubí -privarenie odbočky do DN 15 | ks | 10 |  | 0 |  |  | znížená |  | 0 | 0.00054 | 0.0054 | 0 | 0 | 16 | K | 2 | ROZPOCET | 0 | 0 | 0 | 0 | 0 | 2 | 0 | 16 | -2017825763
17 | K | 733890801 | Vnútrostav. premiestnenie vybúraných hmôt rozvodov potrubia vodorovne do 100 m z obj. výš. do 6 m | t | 0.027 |  | 0 |  |  | znížená |  | 0 | 0 | 0 | 0 | 0 | 16 | K | 2 | ROZPOCET | 0 | 0 | 0 | 0 | 0 | 2 | 0 | 16 | 680824450
18 | K | 998733201 | Presun hmôt pre rozvody potrubia v objektoch výšky do 6 m | % |  |  | 0 |  |  | znížená |  | 0 | 0 | 0 | 0 | 0 | 16 | K | 2 | ROZPOCET | 0 | 0 | 0 | 0 | 0 | 2 | 0 | 16 | 1268852
19 | K | 998733293 | Rozvody potrubia, prípl.za presun nad vymedz. najväčšiu dopravnú vzdial. do 500 m | % |  |  | 0 |  |  | znížená |  | 0 | 0 | 0 | 0 | 0 | 16 | K | 2 | ROZPOCET | 0 | 0 | 0 | 0 | 0 | 2 | 0 | 16 | -2096267606
| D | 734 | Ústredné kúrenie, armatúry. |  |  |  | 0 |  |  |  |  | 0 |  | 0.00666 |  | 0 | 2 | D | 1 | ROZPOCET | [6 empty] | 0
20 | K | 734200821 | Demontáž armatúry závitovej s dvomi závitmi do G 1/2 -0,00045t | ks | 30 |  | 0 |  |  | znížená |  | 0 | 9e-05 | 0.0027 | 0 | 0 | 16 | K | 2 | ROZPOCET | 0 | 0 | 0 | 0 | 0 | 2 | 0 | 16 | -799549179
21 | K | 7342091121 | Montáž závitovej armatúry s 2 závitmi do G 1/2 | ks | 22 |  | 0 |  |  | znížená |  | 0 | 2e-05 | 0.00044 | 0 | 0 | 16 | K | 2 | ROZPOCET | 0 | 0 | 0 | 0 | 0 | 2 | 0 | 16 | 959811867
22 | M | 422846102501 | Herz ventil priamy TS-90-V 1/2" | ks | 11 |  | 0 |  |  | znížená |  | 0 | 0.00012 | 0.00132 | 0 | 0 | 32 | M | 2 | ROZPOCET | 0 | 0 | 0 | 0 | 0 | 2 | 0 | 16 | 148098077
23 | M | 422846108701 | Herz ventil spiatočkový RL-5, priamy 1/2 | ks | 11 |  | 0 |  |  | znížená |  | 0 | 8e-05 | 0.00088 | 0 | 0 | 32 | M | 2 | ROZPOCET | 0 | 0 | 0 | 0 | 0 | 2 | 0 | 16 | -1593841009
24 | K | 734299951 | Montáž hlavice termostatického ovládania | ks | 11 |  | 0 |  |  | znížená |  | 0 | 0 | 0 | 0 | 0 | 16 | K | 2 | ROZPOCET | 0 | 0 | 0 | 0 | 0 | 2 | 0 | 16 | -1223154274
25 | M | 484921100601 | HERZ - Termostatická hlavica HERZ "MINI", 6 - 28 °C M 28x1,5 | ks | 11 |  | 0 |  |  | znížená |  | 0 | 0.00012 | 0.00132 | 0 | 0 | 32 | M | 2 | ROZPOCET | 0 | 0 | 0 | 0 | 0 | 2 | 0 | 16 | -798012732
26 | K | 734890801 | Vnútrostaveniskové premiestnenie vybúraných hmôt armatúr do 6m | t | 0.014 |  | 0 |  |  | znížená |  | 0 | 0 | 0 | 0 | 0 | 16 | K | 2 | ROZPOCET | 0 | 0 | 0 | 0 | 0 | 2 | 0 | 16 | 1027358312
27 | K | 998734201 | Presun hmôt pre armatúry v objektoch výšky do 6 m | % |  |  | 0 |  |  | znížená |  | 0 | 0 | 0 | 0 | 0 | 16 | K | 2 | ROZPOCET | 0 | 0 | 0 | 0 | 0 | 2 | 0 | 16 | -438000565
28 | K | 998734293 | Armatúry, prípl.za presun nad vymedz. najväčšiu dopravnú vzdialenosť do 500 m | % |  |  | 0 |  |  | znížená |  | 0 | 0 | 0 | 0 | 0 | 16 | K | 2 | ROZPOCET | 0 | 0 | 0 | 0 | 0 | 2 | 0 | 16 | -1791968252
| D | 735 | Ústredné kúrenie, vykurov. telesá |  |  |  | 0 |  |  |  |  | 0 |  | 0.01298 |  | 0 | 2 | D | 1 | ROZPOCET | [6 empty] | 0
29 | K | 735000912 | Vyregulovanie dvojregulačného ventilu s termostatickým ovládaním | ks | 11 |  | 0 |  |  | znížená |  | 0 | 0 | 0 | 0 | 0 | 16 | K | 2 | ROZPOCET | 0 | 0 | 0 | 0 | 0 | 2 | 0 | 16 | -1382161792
30 | K | 735151811 | Demontáž radiátora panelového jednoradového stavebnej dľžky do 1500 mm, -0,01235t | ks | 4 |  | 0 |  |  | znížená |  | 0 | 5e-05 | 0.0002 | 0 | 0 | 16 | K | 2 | ROZPOCET | 0 | 0 | 0 | 0 | 0 | 2 | 0 | 16 | 1411643089
31 | K | 735151821 | Demontáž radiátora panelového dvojradového stavebnej dľžky do 1500 mm, -0,02493t | ks | 5 |  | 0 |  |  | znížená |  | 0 | 8e-05 | 0.0004 | 0 | 0 | 16 | K | 2 | ROZPOCET | 0 | 0 | 0 | 0 | 0 | 2 | 0 | 16 | -909354766
32 | K | 735159523 | Montáž vykurovacieho telesa VSŽ P90 dvojradového s odvzdušnením do 1200 mm | súb | 5 |  | 0 |  |  | znížená |  | 0 | 0.00198 | 0.0099 | 0 | 0 | 16 | K | 2 | ROZPOCET | 0 | 0 | 0 | 0 | 0 | 2 | 0 | 16 | 279181551
33 | M | 48485417011 | Vykurovacie telesá KORAD Konzola nástenná | sada | 5 |  | 0 |  |  | znížená |  | 0 | 0.00023 | 0.00115 | 0 | 0 | 32 | M | 2 | ROZPOCET | 0 | 0 | 0 | 0 | 0 | 2 | 0 | 16 | -856529989
34 | M | 48485417021 | Vykurovacie telesá KORAD Odvzdušnenie 1/2" + Zátka 1/2" | sada | 5 |  | 0 |  |  | znížená |  | 0 | 0.00023 | 0.00115 | 0 | 0 | 32 | M | 2 | ROZPOCET | 0 | 0 | 0 | 0 | 0 | 2 | 0 | 16 | 1191261443
35 | K | 735191910 | Napustenie vody do vykurovacieho systému vrátane potrubia o v. pl. vykurovacích telies | m2 | 50 |  | 0 |  |  | znížená |  | 0 | 0 | 0 | 0 | 0 | 16 | K | 2 | ROZPOCET | 0 | 0 | 0 | 0 | 0 | 2 | 0 | 16 | -1199328190
36 | K | 735291800 | Demontáž konzol alebo držiakov vykurovacieho telesa, registra, konvektora do odpadu | ks | 18 |  | 0 |  |  | znížená |  | 0 | 1e-05 | 0.00018 | 0 | 0 | 16 | K | 2 | ROZPOCET | 0 | 0 | 0 | 0 | 0 | 2 | 0 | 16 | -788206806
37 | K | 735494811 | Vypúšťanie vody z vykurovacích sústav o v. pl. vykurovacích telies | m2 | 50 |  | 0 |  |  | znížená |  | 0 | 0 | 0 | 0 | 0 | 16 | K | 2 | ROZPOCET | 0 | 0 | 0 | 0 | 0 | 2 | 0 | 16 | -964645223
38 | K | 735890801 | Vnútrostaveniskové premiestnenie vybúraných hmôt vykurovacích telies do 6m | t | 0.174 |  | 0 |  |  | znížená |  | 0 | 0 | 0 | 0 | 0 | 16 | K | 2 | ROZPOCET | 0 | 0 | 0 | 0 | 0 | 2 | 0 | 16 | -2018860302
39 | K | 998735201 | Presun hmôt pre vykurovacie telesá v objektoch výšky do 6 m | % |  |  | 0 |  |  | znížená |  | 0 | 0 | 0 | 0 | 0 | 16 | K | 2 | ROZPOCET | 0 | 0 | 0 | 0 | 0 | 2 | 0 | 16 | 71495676
40 | K | 998735293 | Vykurovacie telesá, prípl.za presun nad vymedz. najväčšiu dopr. vzdial. do 500 m | % |  |  | 0 |  |  | znížená |  | 0 | 0 | 0 | 0 | 0 | 16 | K | 2 | ROZPOCET | 0 | 0 | 0 | 0 | 0 | 2 | 0 | 16 | -1651592790
| D | 783 | Dokončovacie práce - nátery |  |  |  | 0 |  |  |  |  | 0 |  | 0.00225 |  | 0 | 2 | D | 1 | ROZPOCET | [6 empty] | 0
41 | K | 783424340 | Nátery kov.potr.a armatúr syntet. do DN 50 mm farby bielej dvojnás. 1x email a základný náter | m | 25 |  | 0 |  |  | znížená |  | 0 | 9e-05 | 0.00225 | 0 | 0 | 16 | K | 2 | ROZPOCET | 0 | 0 | 0 | 0 | 0 | 2 | 0 | 16 | 1482686228

## SO-1.2.1.3.1 - Vetranie k...
{bbd62f85-303c-4fa2-9897-272c66dff77c}
0
| KRYCÍ LIST ROZPOČTU | [7 empty] | v --- nižšie sa nachádzajú doplnkové a pomocné údaje k zostavám --- v | [8 empty] | False
Stavba:
Materská škola Svit - ZMNENA
Objekt:
SO-1.2 - Nadstavba časti materskej škôlky
Časť:
SO-1.2.1 - Zdravotechnika + Ústredné kúrenie + Vzduchotechika
Úroveň 4:
SO-1.2.1.3.1 - Vetranie kuchyne
| JKSO: |  |  |  |  | KS:
| Miesto: |  | Svit |  |  | Dátum: | 20. 7. 2022
| Objednávateľ: |  |  |  |  | IČO: | 00326607
|  | Mesto Svit |  |  |  | IČ DPH:
| Zhotoviteľ: |  |  |  |  | IČO: | Vyplň údaj
|  | Vyplň údaj |  |  |  | IČ DPH: | Vyplň údaj
| Projektant: |  |  |  |  | IČO:
|  | Ing. arch. Martin Baloga, PhD. a kolektív EnviArch |  |  |  | IČ DPH:
| Spracovateľ: |  |  |  |  | IČO: | 53014855
|  | Structures, s.r.o. |  |  |  | IČ DPH: | SK2121237283
Poznámka:
| Cena bez DPH | [5 empty] | 0
|  |  | Základ dane |  |  | Sadzba dane | Výška dane
| DPH | základná | 0 |  |  | 20% | 0
|  | znížená | 0 |  |  | 20% | 0
|  | zákl. prenesená | 0 |  |  | 20% | 0
|  | zníž. prenesená | 0 |  |  | 20% | 0
|  | nulová | 0 |  |  | 0% | 0
| Cena s DPH |  |  | v | EUR |  | 0
| Projektant |  |  | Spracovateľ
| Dátum a podpis: |  | Pečiatka | Dátum a podpis: |  |  | Pečiatka
| Objednávateľ |  |  | Zhotoviteľ
| Dátum a podpis: |  | Pečiatka | Dátum a podpis: |  |  | Pečiatka
REKAPITULÁCIA ROZPOČTU
Stavba:
Materská škola Svit - ZMNENA
Objekt:
SO-1.2 - Nadstavba časti materskej škôlky
Časť:
SO-1.2.1 - Zdravotechnika + Ústredné kúrenie + Vzduchotechika
Úroveň 4:
SO-1.2.1.3.1 - Vetranie kuchyne
Miesto: |  |  | Svit |  |  | Dátum: | 20. 7. 2022
Objednávateľ: |  |  | Mesto Svit |  |  | Projektant: | Ing. arch. Martin Baloga, PhD. a kolektív EnviArch
Zhotoviteľ: |  |  | Vyplň údaj |  |  | Spracovateľ: | Structures, s.r.o.
Kód dielu - Popis | [6 empty] | Cena celkom [EUR]
Náklady z rozpočtu | [6 empty] | 0 | [11 empty] | -1
| PSV - Práce a dodávky PSV | [5 empty] | 0
| 769 - Montáže vzduchotechnických zariadení | [5 empty] | 0
ROZPOČET
Stavba:
Materská škola Svit - ZMNENA
Objekt:
SO-1.2 - Nadstavba časti materskej škôlky
Časť:
SO-1.2.1 - Zdravotechnika + Ústredné kúrenie + Vzduchotechika
Úroveň 4:
SO-1.2.1.3.1 - Vetranie kuchyne
Miesto: |  |  | Svit |  |  | Dátum: | 20. 7. 2022
Objednávateľ: |  |  | Mesto Svit |  |  | Projektant: | Ing. arch. Martin Baloga, PhD. a kolektív EnviArch
Zhotoviteľ: |  |  | Vyplň údaj |  |  | Spracovateľ: | Structures, s.r.o.
PČ | Typ | Kód | Popis | MJ | Množstvo | J.cena [EUR] | Cena celkom [EUR] | Cenová sústava |  | DPH | J. Nh [h] | Nh celkom [h] | J. hmotnosť [t] | Hmotnosť celkom [t] | J. suť [t] | Suť Celkom [t]
Náklady z rozpočtu | [6 empty] | 0 |  |  |  |  | 0 |  | 0 |  | 0 |  | D | -1 | [7 empty] | 0
| D | PSV | Práce a dodávky PSV |  |  |  | 0 |  |  |  |  | 0 |  | 0 |  | 0 | 2 | D | 0 | ROZPOCET | [6 empty] | 0
| D | 769 | Montáže vzduchotechnických zariadení |  |  |  | 0 |  |  |  |  | 0 |  | 0 |  | 0 | 2 | D | 1 | ROZPOCET | [6 empty] | 0
1 | M | 1.1 | DUPLEX 5500 Multi Eco-N 4900m3/h/350Pa,el.ohrev,M5/G4,základný rám 500mm, prevedenie do vonkajšieho prostredia 3/10, MaR vrátane čidiel a kabeláže | kpl | 1 |  | 0 |  |  | znížená |  | 0 | 0 | 0 | 0 | 0 | 32 | M | 2 | ROZPOCET | 0 | 0 | 0 | 0 | 0 | 2 | 0 | 16 | -702137355
10 | M | 1.10 | Regulačná klapka DN 280 | ks | 1 |  | 0 |  |  | znížená |  | 0 | 0 | 0 | 0 | 0 | 32 | M | 2 | ROZPOCET | 0 | 0 | 0 | 0 | 0 | 2 | 0 | 16 | -968445759
11 | M | 1.11 | Odvodná výustka NOVA A-1-R1-400x200 | ks | 3 |  | 0 |  |  | znížená |  | 0 | 0 | 0 | 0 | 0 | 32 | M | 2 | ROZPOCET | 0 | 0 | 0 | 0 | 0 | 2 | 0 | 16 | 90303927
12 | M | 1.12 | Tanierový ventil odvodný DN 100 | ks | 2 |  | 0 |  |  | znížená |  | 0 | 0 | 0 | 0 | 0 | 32 | M | 2 | ROZPOCET | 0 | 0 | 0 | 0 | 0 | 2 | 0 | 16 | -896424860
13 | M | 1.13 | Tanierový ventil odvodný DN 125 | ks | 2 |  | 0 |  |  | znížená |  | 0 | 0 | 0 | 0 | 0 | 32 | M | 2 | ROZPOCET | 0 | 0 | 0 | 0 | 0 | 2 | 0 | 16 | 1294704360
14 | M | 1.14 | Tanierový ventil odvodný DN 160 | ks | 2 |  | 0 |  |  | znížená |  | 0 | 0 | 0 | 0 | 0 | 32 | M | 2 | ROZPOCET | 0 | 0 | 0 | 0 | 0 | 2 | 0 | 16 | 1862892033
15 | M | 1.15.1 | Štvorhranné potrubie sk I., hr. plechu 0,90mm "tvarovka" | m2 | 22 |  | 0 |  |  | znížená |  | 0 | 0 | 0 | 0 | 0 | 32 | M | 2 | ROZPOCET | 0 | 0 | 0 | 0 | 0 | 2 | 0 | 16 | 1891076817
16 | M | 1.15.2 | Štvorhranné potrubie sk I., hr. plechu 0,90mm "rovná rúra" | m2 | 95 |  | 0 |  |  | znížená |  | 0 | 0 | 0 | 0 | 0 | 32 | M | 2 | ROZPOCET | 0 | 0 | 0 | 0 | 0 | 2 | 0 | 16 | -1980065143
17 | M | 1.16.1 | Kruhové potrubie SPIRO DN 280/ tvarovky 80% | bm | 2 |  | 0 |  |  | znížená |  | 0 | 0 | 0 | 0 | 0 | 32 | M | 2 | ROZPOCET | 0 | 0 | 0 | 0 | 0 | 2 | 0 | 16 | -32224140
18 | M | 1.16.2 | Kruhové potrubie SPIRO DN 250/ tvarovky 50% | bm | 3 |  | 0 |  |  | znížená |  | 0 | 0 | 0 | 0 | 0 | 32 | M | 2 | ROZPOCET | 0 | 0 | 0 | 0 | 0 | 2 | 0 | 16 | -2042927295
19 | M | 1.16.3 | Kruhové potrubie SPIRO DN 200/ tvarovky 15% | bm | 4 |  | 0 |  |  | znížená |  | 0 | 0 | 0 | 0 | 0 | 32 | M | 2 | ROZPOCET | 0 | 0 | 0 | 0 | 0 | 2 | 0 | 16 | -1084704417
20 | M | 1.16.4 | Kruhové potrubie SPIRO DN 160/ tvarovky 15% | bm | 4 |  | 0 |  |  | znížená |  | 0 | 0 | 0 | 0 | 0 | 32 | M | 2 | ROZPOCET | 0 | 0 | 0 | 0 | 0 | 2 | 0 | 16 | 1140294128
21 | M | 1.16.5 | Kruhové potrubie SPIRO DN 125/ tvarovky 15% | bm | 5 |  | 0 |  |  | znížená |  | 0 | 0 | 0 | 0 | 0 | 32 | M | 2 | ROZPOCET | 0 | 0 | 0 | 0 | 0 | 2 | 0 | 16 | -968564162
22 | M | 1.16.6 | Kruhové potrubie SPIRO DN 100/ tvarovky 10% | bm | 5 |  | 0 |  |  | znížená |  | 0 | 0 | 0 | 0 | 0 | 32 | M | 2 | ROZPOCET | 0 | 0 | 0 | 0 | 0 | 2 | 0 | 16 | 648011796
23 | M | 1.17 | Tepelná izolácia vonkajšia AL CLAD hr. 32 mm | m2 | 40 |  | 0 |  |  | znížená |  | 0 | 0 | 0 | 0 | 0 | 32 | M | 2 | ROZPOCET | 0 | 0 | 0 | 0 | 0 | 2 | 0 | 16 | 1236715918
24 | M | 1.18 | Montážny, spojovací a tesniaci materiál | kpl | 1 |  | 0 |  |  | znížená |  | 0 | 0 | 0 | 0 | 0 | 32 | M | 2 | ROZPOCET | 0 | 0 | 0 | 0 | 0 | 2 | 0 | 16 | -250023734
25 | M | 1.19 | Montáž | kpl | 1 |  | 0 |  |  | znížená |  | 0 | 0 | 0 | 0 | 0 | 32 | M | 2 | ROZPOCET | 0 | 0 | 0 | 0 | 0 | 2 | 0 | 16 | 1575975499
26 | M | 1.20 | Dopravné náklady | kpl | 1 |  | 0 |  |  | znížená |  | 0 | 0 | 0 | 0 | 0 | 32 | M | 2 | ROZPOCET | 0 | 0 | 0 | 0 | 0 | 2 | 0 | 16 | 643303373
27 | M | 1.21 | Oživenie a zregulovanie | kpl | 1 |  | 0 |  |  | znížená |  | 0 | 0 | 0 | 0 | 0 | 32 | M | 2 | ROZPOCET | 0 | 0 | 0 | 0 | 0 | 2 | 0 | 16 | -1050414684
2 | M | 1.2 | Tlmič hluku 800x500/1500 (2 x JTH 400/500/1500) | ks | 2 |  | 0 |  |  | znížená |  | 0 | 0 | 0 | 0 | 0 | 32 | M | 2 | ROZPOCET | 0 | 0 | 0 | 0 | 0 | 2 | 0 | 16 | 1352466145
3 | M | 1.3 | Textilná výpustka PTD-H 710/11200 FB/PMS-8L/WH + 1x710 Arch-90/4 SS | ks | 1 |  | 0 |  |  | znížená |  | 0 | 0 | 0 | 0 | 0 | 32 | M | 2 | ROZPOCET | 0 | 0 | 0 | 0 | 0 | 2 | 0 | 16 | -392041509
4 | M | 1.4 | Digestor Grande-1R 1900x1300x435 | ks | 1 |  | 0 |  |  | znížená |  | 0 | 0 | 0 | 0 | 0 | 32 | M | 2 | ROZPOCET | 0 | 0 | 0 | 0 | 0 | 2 | 0 | 16 | -1160983789
5 | M | 1.5 | Digestor Grande-1R 2000x1300x435 | ks | 1 |  | 0 |  |  | znížená |  | 0 | 0 | 0 | 0 | 0 | 32 | M | 2 | ROZPOCET | 0 | 0 | 0 | 0 | 0 | 2 | 0 | 16 | -904999548
6 | M | 1.6 | Digestor Grande-1R 1050x1150x435 | ks | 1 |  | 0 |  |  | znížená |  | 0 | 0 | 0 | 0 | 0 | 32 | M | 2 | ROZPOCET | 0 | 0 | 0 | 0 | 0 | 2 | 0 | 16 | 1813655889
7 | M | 1.7 | Regulačná klapka DN 125 | ks | 1 |  | 0 |  |  | znížená |  | 0 | 0 | 0 | 0 | 0 | 32 | M | 2 | ROZPOCET | 0 | 0 | 0 | 0 | 0 | 2 | 0 | 16 | -688191319
8 | M | 1.8 | Regulačná klapka DN 200 | ks | 2 |  | 0 |  |  | znížená |  | 0 | 0 | 0 | 0 | 0 | 32 | M | 2 | ROZPOCET | 0 | 0 | 0 | 0 | 0 | 2 | 0 | 16 | 1157881409
9 | M | 1.9 | Regulačná klapka DN 250 | ks | 1 |  | 0 |  |  | znížená |  | 0 | 0 | 0 | 0 | 0 | 32 | M | 2 | ROZPOCET | 0 | 0 | 0 | 0 | 0 | 2 | 0 | 16 | 992623132

## SO-1.2.1.3.2 - Vetranie h...
{bc705389-c414-42e6-bffb-466855470164}
0
| KRYCÍ LIST ROZPOČTU | [7 empty] | v --- nižšie sa nachádzajú doplnkové a pomocné údaje k zostavám --- v | [8 empty] | False
Stavba:
Materská škola Svit - ZMNENA
Objekt:
SO-1.2 - Nadstavba časti materskej škôlky
Časť:
SO-1.2.1 - Zdravotechnika + Ústredné kúrenie + Vzduchotechika
Úroveň 4:
SO-1.2.1.3.2 - Vetranie hygienických priestorov
| JKSO: |  |  |  |  | KS:
| Miesto: |  | Svit |  |  | Dátum: | 20. 7. 2022
| Objednávateľ: |  |  |  |  | IČO: | 00326607
|  | Mesto Svit |  |  |  | IČ DPH:
| Zhotoviteľ: |  |  |  |  | IČO: | Vyplň údaj
|  | Vyplň údaj |  |  |  | IČ DPH: | Vyplň údaj
| Projektant: |  |  |  |  | IČO:
|  | Ing. arch. Martin Baloga, PhD. a kolektív EnviArch |  |  |  | IČ DPH:
| Spracovateľ: |  |  |  |  | IČO: | 53014855
|  | Structures, s.r.o. |  |  |  | IČ DPH: | SK2121237283
Poznámka:
| Cena bez DPH | [5 empty] | 0
|  |  | Základ dane |  |  | Sadzba dane | Výška dane
| DPH | základná | 0 |  |  | 20% | 0
|  | znížená | 0 |  |  | 20% | 0
|  | zákl. prenesená | 0 |  |  | 20% | 0
|  | zníž. prenesená | 0 |  |  | 20% | 0
|  | nulová | 0 |  |  | 0% | 0
| Cena s DPH |  |  | v | EUR |  | 0
| Projektant |  |  | Spracovateľ
| Dátum a podpis: |  | Pečiatka | Dátum a podpis: |  |  | Pečiatka
| Objednávateľ |  |  | Zhotoviteľ
| Dátum a podpis: |  | Pečiatka | Dátum a podpis: |  |  | Pečiatka
REKAPITULÁCIA ROZPOČTU
Stavba:
Materská škola Svit - ZMNENA
Objekt:
SO-1.2 - Nadstavba časti materskej škôlky
Časť:
SO-1.2.1 - Zdravotechnika + Ústredné kúrenie + Vzduchotechika
Úroveň 4:
SO-1.2.1.3.2 - Vetranie hygienických priestorov
Miesto: |  |  | Svit |  |  | Dátum: | 20. 7. 2022
Objednávateľ: |  |  | Mesto Svit |  |  | Projektant: | Ing. arch. Martin Baloga, PhD. a kolektív EnviArch
Zhotoviteľ: |  |  | Vyplň údaj |  |  | Spracovateľ: | Structures, s.r.o.
Kód dielu - Popis | [6 empty] | Cena celkom [EUR]
Náklady z rozpočtu | [6 empty] | 0 | [11 empty] | -1
| PSV - Práce a dodávky PSV | [5 empty] | 0
| 769 - Montáže vzduchotechnických zariadení | [5 empty] | 0
ROZPOČET
Stavba:
Materská škola Svit - ZMNENA
Objekt:
SO-1.2 - Nadstavba časti materskej škôlky
Časť:
SO-1.2.1 - Zdravotechnika + Ústredné kúrenie + Vzduchotechika
Úroveň 4:
SO-1.2.1.3.2 - Vetranie hygienických priestorov
Miesto: |  |  | Svit |  |  | Dátum: | 20. 7. 2022
Objednávateľ: |  |  | Mesto Svit |  |  | Projektant: | Ing. arch. Martin Baloga, PhD. a kolektív EnviArch
Zhotoviteľ: |  |  | Vyplň údaj |  |  | Spracovateľ: | Structures, s.r.o.
PČ | Typ | Kód | Popis | MJ | Množstvo | J.cena [EUR] | Cena celkom [EUR] | Cenová sústava |  | DPH | J. Nh [h] | Nh celkom [h] | J. hmotnosť [t] | Hmotnosť celkom [t] | J. suť [t] | Suť Celkom [t]
Náklady z rozpočtu | [6 empty] | 0 |  |  |  |  | 0 |  | 0 |  | 0 |  | D | -1 | [7 empty] | 0
| D | PSV | Práce a dodávky PSV |  |  |  | 0 |  |  |  |  | 0 |  | 0 |  | 0 | 2 | D | 0 | ROZPOCET | [6 empty] | 0
| D | 769 | Montáže vzduchotechnických zariadení |  |  |  | 0 |  |  |  |  | 0 |  | 0 |  | 0 | 2 | D | 1 | ROZPOCET | [6 empty] | 0
1 | M | 2.1.1 | Rad. ventilátor K 160 EC | ks | 1 |  | 0 |  |  | znížená |  | 0 | 0 | 0 | 0 | 0 | 32 | M | 2 | ROZPOCET | 0 | 0 | 0 | 0 | 0 | 2 | 0 | 16 | -1239981229
2 | M | 2.1.2 | Spona FK 160 | ks | 2 |  | 0 |  |  | znížená |  | 0 | 0 | 0 | 0 | 0 | 32 | M | 2 | ROZPOCET | 0 | 0 | 0 | 0 | 0 | 2 | 0 | 16 | 569021051
3 | M | 2.2.1 | Rad. ventilátor K 125 EC | ks | 1 |  | 0 |  |  | znížená |  | 0 | 0 | 0 | 0 | 0 | 32 | M | 2 | ROZPOCET | 0 | 0 | 0 | 0 | 0 | 2 | 0 | 16 | -955187649
4 | M | 2.2.2 | Spona FK 16125 | ks | 2 |  | 0 |  |  | znížená |  | 0 | 0 | 0 | 0 | 0 | 32 | M | 2 | ROZPOCET | 0 | 0 | 0 | 0 | 0 | 2 | 0 | 16 | 1649848865
5 | M | 2.3 | Rad. ventilátor DX 200 T Premier | ks | 2 |  | 0 |  |  | znížená |  | 0 | 0 | 0 | 0 | 0 | 32 | M | 2 | ROZPOCET | 0 | 0 | 0 | 0 | 0 | 2 | 0 | 16 | -1384426683
6 | M | 2.4 | Výfukové koleno so sitom + strešný prechod DN 200 izolovaný | ks | 1 |  | 0 |  |  | znížená |  | 0 | 0 | 0 | 0 | 0 | 32 | M | 2 | ROZPOCET | 0 | 0 | 0 | 0 | 0 | 2 | 0 | 16 | 1730427665
7 | M | 2.5 | Tanierový ventil odvodný DN 125 | ks | 9 |  | 0 |  |  | znížená |  | 0 | 0 | 0 | 0 | 0 | 32 | M | 2 | ROZPOCET | 0 | 0 | 0 | 0 | 0 | 2 | 0 | 16 | 1207610968
8 | M | 2.6 | Tanierový ventil odvodný DN 100 | ks | 2 |  | 0 |  |  | znížená |  | 0 | 0 | 0 | 0 | 0 | 32 | M | 2 | ROZPOCET | 0 | 0 | 0 | 0 | 0 | 2 | 0 | 16 | 2011460838
9 | M | 2.7 | Flexi potrubie DN 100 | bm | 1 |  | 0 |  |  | znížená |  | 0 | 0 | 0 | 0 | 0 | 32 | M | 2 | ROZPOCET | 0 | 0 | 0 | 0 | 0 | 2 | 0 | 16 | -1587905607
10 | M | 2.8 | Flexi potrubie DN 125 | bm | 5 |  | 0 |  |  | znížená |  | 0 | 0 | 0 | 0 | 0 | 32 | M | 2 | ROZPOCET | 0 | 0 | 0 | 0 | 0 | 2 | 0 | 16 | -2128423145
11 | M | 2.9.1 | Spiro potrubie DN 200/ tvarovky 15% | bm | 2 |  | 0 |  |  | znížená |  | 0 | 0 | 0 | 0 | 0 | 32 | M | 2 | ROZPOCET | 0 | 0 | 0 | 0 | 0 | 2 | 0 | 16 | 486621388
12 | M | 2.9.2 | Spiro potrubie DN 160/ tvarovky 15% | bm | 8 |  | 0 |  |  | znížená |  | 0 | 0 | 0 | 0 | 0 | 32 | M | 2 | ROZPOCET | 0 | 0 | 0 | 0 | 0 | 2 | 0 | 16 | 257693753
13 | M | 2.9.3 | Spiro potrubie DN 125/ tvarovky 15% | bm | 11 |  | 0 |  |  | znížená |  | 0 | 0 | 0 | 0 | 0 | 32 | M | 2 | ROZPOCET | 0 | 0 | 0 | 0 | 0 | 2 | 0 | 16 | 1867484304
14 | M | 2.9.4 | Spiro potrubie DN 100/ tvarovky 10% | bm | 6 |  | 0 |  |  | znížená |  | 0 | 0 | 0 | 0 | 0 | 32 | M | 2 | ROZPOCET | 0 | 0 | 0 | 0 | 0 | 2 | 0 | 16 | 1552084493
15 | M | 2.10 | Montážny, spojovací a tesniaci materiál | kpl | 1 |  | 0 |  |  | znížená |  | 0 | 0 | 0 | 0 | 0 | 32 | M | 2 | ROZPOCET | 0 | 0 | 0 | 0 | 0 | 2 | 0 | 16 | 306231306
16 | M | 2.11 | Montáž | kpl | 1 |  | 0 |  |  | znížená |  | 0 | 0 | 0 | 0 | 0 | 32 | M | 2 | ROZPOCET | 0 | 0 | 0 | 0 | 0 | 2 | 0 | 16 | -1087185006
17 | M | 2.12 | Dopravné náklady | kpl | 1 |  | 0 |  |  | znížená |  | 0 | 0 | 0 | 0 | 0 | 32 | M | 2 | ROZPOCET | 0 | 0 | 0 | 0 | 0 | 2 | 0 | 16 | 1047434424
18 | M | 2.13 | Oživenie a zaregulovanie | kpl | 1 |  | 0 |  |  | znížená |  | 0 | 0 | 0 | 0 | 0 | 32 | M | 2 | ROZPOCET | 0 | 0 | 0 | 0 | 0 | 2 | 0 | 16 | 795940694

## SO-1.2.2.1 - Bleskozvod
{5e5509c1-1a8e-4390-ac5e-43726350fef5}
0
| KRYCÍ LIST ROZPOČTU | [7 empty] | v --- nižšie sa nachádzajú doplnkové a pomocné údaje k zostavám --- v | [8 empty] | False
Stavba:
Materská škola Svit - ZMNENA
Objekt:
SO-1.2 - Nadstavba časti materskej škôlky
Časť:
SO-1.2.2 - Elektroinštalácie
Úroveň 3:
SO-1.2.2.1 - Bleskozvod
| JKSO: |  |  |  |  | KS:
| Miesto: |  | Svit |  |  | Dátum: | 20. 7. 2022
| Objednávateľ: |  |  |  |  | IČO: | 00326607
|  | Mesto Svit |  |  |  | IČ DPH:
| Zhotoviteľ: |  |  |  |  | IČO: | Vyplň údaj
|  | Vyplň údaj |  |  |  | IČ DPH: | Vyplň údaj
| Projektant: |  |  |  |  | IČO:
|  | Ing. arch. Martin Baloga, PhD. a kolektív EnviArch |  |  |  | IČ DPH:
| Spracovateľ: |  |  |  |  | IČO: | 53014855
|  | Structures, s.r.o. |  |  |  | IČ DPH: | SK2121237283
Poznámka:
| Cena bez DPH | [5 empty] | 0
|  |  | Základ dane |  |  | Sadzba dane | Výška dane
| DPH | základná | 0 |  |  | 20% | 0
|  | znížená | 0 |  |  | 20% | 0
|  | zákl. prenesená | 0 |  |  | 20% | 0
|  | zníž. prenesená | 0 |  |  | 20% | 0
|  | nulová | 0 |  |  | 0% | 0
| Cena s DPH |  |  | v | EUR |  | 0
| Projektant |  |  | Spracovateľ
| Dátum a podpis: |  | Pečiatka | Dátum a podpis: |  |  | Pečiatka
| Objednávateľ |  |  | Zhotoviteľ
| Dátum a podpis: |  | Pečiatka | Dátum a podpis: |  |  | Pečiatka
REKAPITULÁCIA ROZPOČTU
Stavba:
Materská škola Svit - ZMNENA
Objekt:
SO-1.2 - Nadstavba časti materskej škôlky
Časť:
SO-1.2.2 - Elektroinštalácie
Úroveň 3:
SO-1.2.2.1 - Bleskozvod
Miesto: |  |  | Svit |  |  | Dátum: | 20. 7. 2022
Objednávateľ: |  |  | Mesto Svit |  |  | Projektant: | Ing. arch. Martin Baloga, PhD. a kolektív EnviArch
Zhotoviteľ: |  |  | Vyplň údaj |  |  | Spracovateľ: | Structures, s.r.o.
Kód dielu - Popis | [6 empty] | Cena celkom [EUR]
Náklady z rozpočtu | [6 empty] | 0 | [11 empty] | -1
| D1 - PRÁCE A DODÁVKY M | [5 empty] | 0
| M21 - 155 Elektromontáže | [5 empty] | 0
| M46 - 202 Zemné práce pri ext. montážach | [5 empty] | 0
ROZPOČET
Stavba:
Materská škola Svit - ZMNENA
Objekt:
SO-1.2 - Nadstavba časti materskej škôlky
Časť:
SO-1.2.2 - Elektroinštalácie
Úroveň 3:
SO-1.2.2.1 - Bleskozvod
Miesto: |  |  | Svit |  |  | Dátum: | 20. 7. 2022
Objednávateľ: |  |  | Mesto Svit |  |  | Projektant: | Ing. arch. Martin Baloga, PhD. a kolektív EnviArch
Zhotoviteľ: |  |  | Vyplň údaj |  |  | Spracovateľ: | Structures, s.r.o.
PČ | Typ | Kód | Popis | MJ | Množstvo | J.cena [EUR] | Cena celkom [EUR] | Cenová sústava |  | DPH | J. Nh [h] | Nh celkom [h] | J. hmotnosť [t] | Hmotnosť celkom [t] | J. suť [t] | Suť Celkom [t]
Náklady z rozpočtu | [6 empty] | 0 |  |  |  |  | 0 |  | 84.2109 |  | 0 |  | D | -1 | [7 empty] | 0
| D | D1 | PRÁCE A DODÁVKY M |  |  |  | 0 |  |  |  |  | 0 |  | 84.2109 |  | 0 | 1 | D | 0 | ROZPOCET | [6 empty] | 0
| D | M21 | 155 Elektromontáže |  |  |  | 0 |  |  |  |  | 0 |  | 84.2109 |  | 0 | 1 | D | 1 | ROZPOCET | [6 empty] | 0
1 | K | 210220022 | Montáž uzemňovacieho vedenia v zemi, FeZn drôt D8-10mm, spojenie svorkami | m | 66 |  | 0 |  |  | znížená |  | 0 | 0 | 0 | 0 | 0 | 4 | K | 2 | ROZPOCET | 0 | 0 | 0 | 0 | 0 | 2 | 0 | 4 | -1047526033
2 | M | 3549000A01 | Kruhový bleskozvodný, uzemňovací drôt (FeZn) D10 [0,62kg/m] | kg | 40.92 |  | 0 |  |  | znížená |  | 0 | 0 | 0 | 0 | 0 | 8 | M | 2 | ROZPOCET | 0 | 0 | 0 | 0 | 0 | 2 | 0 | 4 | -795658214
3 | K | 210220025 | Montáž uzemňovacieho vedenia v zemi, FeZn pás do 120mm2, spojenie svorkami | m | 114.87 |  | 0 |  |  | znížená |  | 0 | 0 | 0 | 0 | 0 | 4 | K | 2 | ROZPOCET | 0 | 0 | 0 | 0 | 0 | 2 | 0 | 4 | -888350423
4 | M | 3549000A34 | Plochá uzemňovacia páska (FeZn) 30x4 [0,95kg/m] | kg | 109.13 |  | 0 |  |  | znížená |  | 0 | 0 | 0 | 0 | 0 | 8 | M | 2 | ROZPOCET | 0 | 0 | 0 | 0 | 0 | 2 | 0 | 4 | 1086907928
5 | M | 3549012A04 | - podpera vedenia (FeZn) na zateplené fasády : PV 17-4, klinec (5x140+200)mm, s hmoždinkou | kus | 168 |  | 0 |  |  | znížená |  | 0 | 0 | 0 | 0 | 0 | 8 | M | 2 | ROZPOCET | 0 | 0 | 0 | 0 | 0 | 2 | 0 | 4 | 26758018
6 | M | 3549020A01 | - podložka plastová pre PV 21 | kus | 58 |  | 0 |  |  | znížená |  | 0 | 0 | 0 | 0 | 0 | 8 | M | 2 | ROZPOCET | 0 | 0 | 0 | 0 | 0 | 2 | 0 | 4 | -203316445
7 | M | 3549020A20 | - podpera vedenia : PV 21, na ploché strechy, betónová | kus | 58 |  | 0 |  |  | znížená |  | 0 | 0.00104 | 0.06032 | 0 | 0 | 8 | M | 2 | ROZPOCET | 0 | 0 | 0 | 0 | 0 | 2 | 0 | 4 | 1915513917
8 | M | 3549021A08 | - podpera vedenia (FeZn) : PV 15 UNI, na vrchol krovu, nastaviteľná (165-200mm) | kus | 96 |  | 0 |  |  | znížená |  | 0 | 0 | 0 | 0 | 0 | 8 | M | 2 | ROZPOCET | 0 | 0 | 0 | 0 | 0 | 2 | 0 | 4 | -2017131078
9 | M | 3549021A20 | Podpera vedenia (FeZn) : PV 22, na škridlové a lepenkové strechy (210 v.100)mm | kus | 81 |  | 0 |  |  | znížená |  | 0 | 0 | 0 | 0 | 0 | 8 | M | 2 | ROZPOCET | 0 | 0 | 0 | 0 | 0 | 2 | 0 | 4 | -2062171070
10 | M | 3549040A53 | - podpera vedenia upravená svorka uzemňovacia (FeZn) : SR 03 D, spojenie kruhových vodičov a pásoviny (2xM8) | kus | 56 |  | 0 |  |  | znížená |  | 0 | 0 | 0 | 0 | 0 | 8 | M | 2 | ROZPOCET | 0 | 0 | 0 | 0 | 0 | 2 | 0 | 4 | 311186478
11 | M | 3549040A54 | - hmoždinka M8, samorezka | kus | 112 |  | 0 |  |  | znížená |  | 0 | 0 | 0 | 0 | 0 | 8 | M | 2 | ROZPOCET | 0 | 0 | 0 | 0 | 0 | 2 | 0 | 4 | -1750322594
12 | M | 3549060A30 | Rúrka ochranná (FeZn) : OT 1,7 (1,7m) | kus | 14 |  | 0 |  |  | znížená |  | 0 | 0.00183 | 0.02562 | 0 | 0 | 8 | M | 2 | ROZPOCET | 0 | 0 | 0 | 0 | 0 | 2 | 0 | 4 | -1726175920
13 | M | 3549060A31 | - držiak ochranej rúrky (FeZn) : DOT | kus | 30 |  | 0 |  |  | znížená |  | 0 | 0.0003 | 0.009 | 0 | 0 | 8 | M | 2 | ROZPOCET | 0 | 0 | 0 | 0 | 0 | 2 | 0 | 4 | 2113381301
14 | K | 210220107 | Montáž zachytávacieho, zvodového vodiča s podperami, AlMgSi drôt D8 | m | 132.8 |  | 0 |  |  | znížená |  | 0 | 0 | 0 | 0 | 0 | 4 | K | 2 | ROZPOCET | 0 | 0 | 0 | 0 | 0 | 2 | 0 | 4 | -48471882
15 | M | 3549001A70 | Drôt uzemňovací, zvodový AlMgSi D8 (1kg=cca 7,4m) | kg | 17.94 |  | 0 |  |  | znížená |  | 0 | 0.001 | 0.01794 | 0 | 0 | 8 | M | 2 | ROZPOCET | 0 | 0 | 0 | 0 | 0 | 2 | 0 | 4 | -666734265
16 | M | 3549001O88 | Manžeta pre montáž bleskozvodu, zabraňujúca stekaniu dažďa po zvode | kus | 14 |  | 0 |  |  | znížená |  | 0 | 0 | 0 | 0 | 0 | 8 | M | 2 | ROZPOCET | 0 | 0 | 0 | 0 | 0 | 2 | 0 | 4 | 1704429192
17 | K | 210220137 | Montáž zvodového vodiča s podperami, na omietku, pod izoláciu, AlMgSi D8 s PVC plášťom | m | 11.818 |  | 0 |  |  | znížená |  | 0 | 0 | 0 | 0 | 0 | 4 | K | 2 | ROZPOCET | 0 | 0 | 0 | 0 | 0 | 2 | 0 | 4 | -1512727414
18 | M | 3549001A75 | Kruhový bleskozvodný drôt (AlMgSi) D8/11, s PVC plášťom [0,20kg/m] | kg | 11.818 |  | 0 |  |  | znížená |  | 0 | 0 | 0 | 0 | 0 | 8 | M | 2 | ROZPOCET | 0 | 0 | 0 | 0 | 0 | 2 | 0 | 4 | 2026334581
19 | K | 210220201 | Montáž zachytávacej tyče do dĺžky 3m, upevnenie na strešný hrebeň | kus | 10 |  | 0 |  |  | znížená |  | 0 | 0 | 0 | 0 | 0 | 4 | K | 2 | ROZPOCET | 0 | 0 | 0 | 0 | 0 | 2 | 0 | 4 | -290347459
20 | M | 3549030A30 | Tyč zvodová (FeZn) : JP 10, bez osadenia (D18x1000)mm | kus | 6 |  | 0 |  |  | znížená |  | 0 | 0.00244 | 0.01464 | 0 | 0 | 8 | M | 2 | ROZPOCET | 0 | 0 | 0 | 0 | 0 | 2 | 0 | 4 | -2035058283
21 | M | 3549030A32 | Tyč zvodová (FeZn) : JP 20, bez osadenia (D18x2000)mm | kus | 4 |  | 0 |  |  | znížená |  | 0 | 0.00501 | 0.02004 | 0 | 0 | 8 | M | 2 | ROZPOCET | 0 | 0 | 0 | 0 | 0 | 2 | 0 | 4 | 839584249
22 | M | 3549030A41 | - podstavec (betón) k zvodovej tyči JP a OB, betón/FeZn (350x350mm) | kus | 6 |  | 0 |  |  | znížená |  | 0 | 14 | 84 | 0 | 0 | 8 | M | 2 | ROZPOCET | 0 | 0 | 0 | 0 | 0 | 2 | 0 | 4 | 1861920112
23 | M | 3549030A71 | - držiak zvodovej tyče (FeZn) : DJ 4d, na krov dolná (pre tyče D18) | kus | 4 |  | 0 |  |  | znížená |  | 0 | 0.00239 | 0.00956 | 0 | 0 | 8 | M | 2 | ROZPOCET | 0 | 0 | 0 | 0 | 0 | 2 | 0 | 4 | 406222032
24 | M | 3549030A72 | - držiak zvodovej tyče (FeZn) : DJ 5h, na krov horná (pre tyče D25) | kus | 4 |  | 0 |  |  | znížená |  | 0 | 0.00149 | 0.00596 | 0 | 0 | 8 | M | 2 | ROZPOCET | 0 | 0 | 0 | 0 | 0 | 2 | 0 | 4 | 1192718628
25 | M | 3549030A85 | - strieška ochranná (FeZn) : OS 04, spodná, otvor D20mm | kus | 4 |  | 0 |  |  | znížená |  | 0 | 0.00032 | 0.00128 | 0 | 0 | 8 | M | 2 | ROZPOCET | 0 | 0 | 0 | 0 | 0 | 2 | 0 | 4 | -1196473160
26 | K | 210220239 | Montáž, tvarovanie pomocného zachytávača, AlMgSi drôt D8 | kus | 12 |  | 0 |  |  | znížená |  | 0 | 0 | 0 | 0 | 0 | 4 | K | 2 | ROZPOCET | 0 | 0 | 0 | 0 | 0 | 2 | 0 | 4 | -15371579
27 | K | 210220301 | Montáž bleskozvodnej svorky do 2 skrutiek (SS,SP1,SR 03) | kus | 282 |  | 0 |  |  | znížená |  | 0 | 0 | 0 | 0 | 0 | 4 | K | 2 | ROZPOCET | 0 | 0 | 0 | 0 | 0 | 2 | 0 | 4 | 90346955
28 | M | 3549040A20 | Svorka spojovacia (FeZn) : SS, s príložkou (2xM8) | kus | 232 |  | 0 |  |  | znížená |  | 0 | 0.00016 | 0.03712 | 0 | 0 | 8 | M | 2 | ROZPOCET | 0 | 0 | 0 | 0 | 0 | 2 | 0 | 4 | 1038970114
29 | M | 3549040A55 | Svorka uzemňovacia (FeZn) : SR03 (30x4+fí8-10) (2xM8) | kus | 40 |  | 0 |  |  | znížená |  | 0 | 0 | 0 | 0 | 0 | 8 | M | 2 | ROZPOCET | 0 | 0 | 0 | 0 | 0 | 2 | 0 | 4 | 51260856
30 | M | 3549040A61 | Svorka univerzálna (FeZn) : SUA, s príložkou (1xM10) | kus | 10 |  | 0 |  |  | znížená |  | 0 | 0.00013 | 0.0013 | 0 | 0 | 8 | M | 2 | ROZPOCET | 0 | 0 | 0 | 0 | 0 | 2 | 0 | 4 | -1343894768
31 | K | 210220302 | Montáž bleskozvodnej svorky nad 2 skrutky (SJ,SK,SO,SZ,ST,SR01-2) | kus | 64 |  | 0 |  |  | znížená |  | 0 | 0 | 0 | 0 | 0 | 4 | K | 2 | ROZPOCET | 0 | 0 | 0 | 0 | 0 | 2 | 0 | 4 | 1280267216
32 | M | 3549040A34 | Svorka žľabová (FeZn) : SO, pre pripojenie odkvapových žľabov (4xM8) | kus | 18 |  | 0 |  |  | znížená |  | 0 | 0.00031 | 0.00558 | 0 | 0 | 8 | M | 2 | ROZPOCET | 0 | 0 | 0 | 0 | 0 | 2 | 0 | 4 | -951127278
33 | M | 3549040A36 | Svorka skúšobná (FeZn) : SZ (4xM8) | kus | 14 |  | 0 |  |  | znížená |  | 0 | 0.00018 | 0.00252 | 0 | 0 | 8 | M | 2 | ROZPOCET | 0 | 0 | 0 | 0 | 0 | 2 | 0 | 4 | 1430415446
34 | M | 3549040A41 | Svorka odbočná, spojovacia (FeZn) : SR 02, pre pásovinu 30x4 (4xR8) | kus | 32 |  | 0 |  |  | znížená |  | 0 | 0 | 0 | 0 | 0 | 8 | M | 2 | ROZPOCET | 0 | 0 | 0 | 0 | 0 | 2 | 0 | 4 | 729898431
35 | K | 210220325 | Montáž a pripojenie krabice na skúšobnú svorku | kus | 2 |  | 0 |  |  | znížená |  | 0 | 0 | 0 | 0 | 0 | 4 | K | 2 | ROZPOCET | 0 | 0 | 0 | 0 | 0 | 2 | 0 | 4 | -421956094
36 | M | 3549070K05 | Krabica pre bleskozvodné svorky : KT 250/1 (255x205x68) s viečkom, šedá | kus | 2 |  | 0 |  |  | znížená |  | 0 | 0 | 0 | 0 | 0 | 8 | M | 2 | ROZPOCET | 0 | 0 | 0 | 0 | 0 | 2 | 0 | 4 | 2026117844
37 | K | 210220401 | Označenie zvodu štítkom (kov, plast) | kus | 14 |  | 0 |  |  | znížená |  | 0 | 0 | 0 | 0 | 0 | 4 | K | 2 | ROZPOCET | 0 | 0 | 0 | 0 | 0 | 2 | 0 | 4 | 1871541294
38 | M | 3549071A01 | Štítok označovací (FeZn) | kus | 14 |  | 0 |  |  | znížená |  | 0 | 0 | 0 | 0 | 0 | 8 | M | 2 | ROZPOCET | 0 | 0 | 0 | 0 | 0 | 2 | 0 | 4 | -1889826153
39 | M | 3549077O02 | Hromozvodová manžeta, pre odtekanie vody zo zvodu | kus | 14 |  | 0 |  |  | znížená |  | 0 | 0 | 0 | 0 | 0 | 8 | M | 2 | ROZPOCET | 0 | 0 | 0 | 0 | 0 | 2 | 0 | 4 | -659123052
40 | M | 920AM02169 | Práškový prípravok na zvýšenie vodivosti pôdy OEC 25 5009200 | kus | 2 |  | 0 |  |  | znížená |  | 0 | 0 | 0 | 0 | 0 | 8 | M | 2 | ROZPOCET | 0 | 0 | 0 | 0 | 0 | 2 | 0 | 4 | 2031638849
41 | K | 210230031 | Montáž dilatačnej slučky 22x1,5mm AlMg, Cu, vrátane upevnenia | kus | 1 |  | 0 |  |  | znížená |  | 0 | 0 | 0 | 0 | 0 | 4 | K | 2 | ROZPOCET | 0 | 0 | 0 | 0 | 0 | 2 | 0 | 4 | -633163499
42 | M | 3549001A95 | Dilatačná spojka : t000064, drôt (Al) D8 (š.300mm) | kus | 1 |  | 0 |  |  | znížená |  | 0 | 0 | 0 | 0 | 0 | 8 | M | 2 | ROZPOCET | 0 | 0 | 0 | 0 | 0 | 2 | 0 | 4 | -423430039
43 | K | 213280060 | PPV (pomocné a podružné výkony) | % |  |  | 0 |  |  | znížená |  | 0 | 0 | 0 | 0 | 0 | 4 | K | 2 | ROZPOCET | 0 | 0 | 0 | 0 | 0 | 2 | 0 | 4 | -213532786
44 | K | Z300 | Revízie |  | 1 |  | 0 |  |  | znížená |  | 0 | 0 | 0 | 0 | 0 | 4 | K | 2 | ROZPOCET | 0 | 0 | 0 | 0 | 0 | 2 | 0 | 4 | 807873157
45 | M | 999990300 | Podružný materiál | % |  |  | 0 |  |  | znížená |  | 0 | 0 | 0 | 0 | 0 | 8 | M | 2 | ROZPOCET | 0 | 0 | 0 | 0 | 0 | 2 | 0 | 4 | -296938211
46 | M | 999990301 | Stratné | % |  |  | 0 |  |  | znížená |  | 0 | 0 | 0 | 0 | 0 | 8 | M | 2 | ROZPOCET | 0 | 0 | 0 | 0 | 0 | 2 | 0 | 4 | 2040894996
| D | M46 | 202 Zemné práce pri ext. montážach |  |  |  | 0 |  |  |  |  | 0 |  | 0 |  | 0 | 1 | D | 1 | ROZPOCET | [6 empty] | 0
47 | K | 460070103 | Jama pre obnaženie zemnenia s pásom FeZn, zemina tr.3 | kus | 1 |  | 0 |  |  | znížená |  | 0 | 0 | 0 | 0 | 0 | 4 | K | 2 | ROZPOCET | 0 | 0 | 0 | 0 | 0 | 2 | 0 | 4 | -1030173
48 | K | 460200173 | Káblové ryhy šírky 35, hĺbky 90 [cm], zemina tr.3 | m | 160 |  | 0 |  |  | znížená |  | 0 | 0 | 0 | 0 | 0 | 4 | K | 2 | ROZPOCET | 0 | 0 | 0 | 0 | 0 | 2 | 0 | 4 | 1253906529
49 | K | 460560173 | Zásyp ryhy šírky 35, hĺbky 90 [cm], zemina tr.3 | m | 160 |  | 0 |  |  | znížená |  | 0 | 0 | 0 | 0 | 0 | 4 | K | 2 | ROZPOCET | 0 | 0 | 0 | 0 | 0 | 2 | 0 | 4 | 1320205780
50 | K | 460620013 | Provizórna úprava terénu, zemina tr.3 | m2 | 240 |  | 0 |  |  | znížená |  | 0 | 0 | 0 | 0 | 0 | 4 | K | 2 | ROZPOCET | 0 | 0 | 0 | 0 | 0 | 2 | 0 | 4 | 1623418583

## SO-1.2.2.2 - Dátové rozvo...
{b72250e1-0602-417c-a512-bde264cbc31a}
0
| KRYCÍ LIST ROZPOČTU | [7 empty] | v --- nižšie sa nachádzajú doplnkové a pomocné údaje k zostavám --- v | [8 empty] | False
Stavba:
Materská škola Svit - ZMNENA
Objekt:
SO-1.2 - Nadstavba časti materskej škôlky
Časť:
SO-1.2.2 - Elektroinštalácie
Úroveň 3:
SO-1.2.2.2 - Dátové rozvody a RACK
| JKSO: |  |  |  |  | KS:
| Miesto: |  | Svit |  |  | Dátum: | 20. 7. 2022
| Objednávateľ: |  |  |  |  | IČO: | 00326607
|  | Mesto Svit |  |  |  | IČ DPH:
| Zhotoviteľ: |  |  |  |  | IČO: | Vyplň údaj
|  | Vyplň údaj |  |  |  | IČ DPH: | Vyplň údaj
| Projektant: |  |  |  |  | IČO:
|  | Ing. arch. Martin Baloga, PhD. a kolektív EnviArch |  |  |  | IČ DPH:
| Spracovateľ: |  |  |  |  | IČO: | 53014855
|  | Structures, s.r.o. |  |  |  | IČ DPH: | SK2121237283
Poznámka:
| Cena bez DPH | [5 empty] | 0
|  |  | Základ dane |  |  | Sadzba dane | Výška dane
| DPH | základná | 0 |  |  | 20% | 0
|  | znížená | 0 |  |  | 20% | 0
|  | zákl. prenesená | 0 |  |  | 20% | 0
|  | zníž. prenesená | 0 |  |  | 20% | 0
|  | nulová | 0 |  |  | 0% | 0
| Cena s DPH |  |  | v | EUR |  | 0
| Projektant |  |  | Spracovateľ
| Dátum a podpis: |  | Pečiatka | Dátum a podpis: |  |  | Pečiatka
| Objednávateľ |  |  | Zhotoviteľ
| Dátum a podpis: |  | Pečiatka | Dátum a podpis: |  |  | Pečiatka
REKAPITULÁCIA ROZPOČTU
Stavba:
Materská škola Svit - ZMNENA
Objekt:
SO-1.2 - Nadstavba časti materskej škôlky
Časť:
SO-1.2.2 - Elektroinštalácie
Úroveň 3:
SO-1.2.2.2 - Dátové rozvody a RACK
Miesto: |  |  | Svit |  |  | Dátum: | 20. 7. 2022
Objednávateľ: |  |  | Mesto Svit |  |  | Projektant: | Ing. arch. Martin Baloga, PhD. a kolektív EnviArch
Zhotoviteľ: |  |  | Vyplň údaj |  |  | Spracovateľ: | Structures, s.r.o.
Kód dielu - Popis | [6 empty] | Cena celkom [EUR]
Náklady z rozpočtu | [6 empty] | 0 | [11 empty] | -1
| D1 - PRÁCE A DODÁVKY INÉ | [5 empty] | 0
| D2 - PRÁCE A DODÁVKY M | [5 empty] | 0
| M21 - 155 Elektromontáže | [5 empty] | 0
| M22 - 156 Montáž oznam. signal. a zab. zariadení | [5 empty] | 0
| D3 - OSTATNÉ | [5 empty] | 0
ROZPOČET
Stavba:
Materská škola Svit - ZMNENA
Objekt:
SO-1.2 - Nadstavba časti materskej škôlky
Časť:
SO-1.2.2 - Elektroinštalácie
Úroveň 3:
SO-1.2.2.2 - Dátové rozvody a RACK
Miesto: |  |  | Svit |  |  | Dátum: | 20. 7. 2022
Objednávateľ: |  |  | Mesto Svit |  |  | Projektant: | Ing. arch. Martin Baloga, PhD. a kolektív EnviArch
Zhotoviteľ: |  |  | Vyplň údaj |  |  | Spracovateľ: | Structures, s.r.o.
PČ | Typ | Kód | Popis | MJ | Množstvo | J.cena [EUR] | Cena celkom [EUR] | Cenová sústava |  | DPH | J. Nh [h] | Nh celkom [h] | J. hmotnosť [t] | Hmotnosť celkom [t] | J. suť [t] | Suť Celkom [t]
Náklady z rozpočtu | [6 empty] | 0 |  |  |  |  | 0 |  | 0.0024 |  | 0 |  | D | -1 | [7 empty] | 0
| D | D1 | PRÁCE A DODÁVKY INÉ |  |  |  | 0 |  |  |  |  | 0 |  | 0 |  | 0 | 1 | D | 0 | ROZPOCET | [6 empty] | 0
1 | M | 3749000L56 | LCS2 - 19" nástenný rozvádzač 21U, 600x1000 hlbka 580mm, 462 09 | kus | 2 |  | 0 |  |  | znížená |  | 0 | 0 | 0 | 0 | 0 | 8 | M | 1 | ROZPOCET | 0 | 0 | 0 | 0 | 0 | 2 | 0 | 4 | 1788788652
2 | M | 3749000L61 | LCS2 - 19" ventilačná doska na strope 3x ventilátor, 464 88 + termostat, 348 48 | kus | 2 |  | 0 |  |  | znížená |  | 0 | 0 | 0 | 0 | 0 | 8 | M | 1 | ROZPOCET | 0 | 0 | 0 | 0 | 0 | 2 | 0 | 4 | -1899828116
3 | M | 3749000L62 | LCS2 - Rýchloupínacia polica 450mm 1U, 465 05 | kus | 2 |  | 0 |  |  | znížená |  | 0 | 0 | 0 | 0 | 0 | 8 | M | 1 | ROZPOCET | 0 | 0 | 0 | 0 | 0 | 2 | 0 | 4 | -578766026
4 | M | 3749000L63 | LCS2 - Horizontálny organizátor s plastovými sponami 1U, 465 22 | kus | 13 |  | 0 |  |  | znížená |  | 0 | 0 | 0 | 0 | 0 | 8 | M | 1 | ROZPOCET | 0 | 0 | 0 | 0 | 0 | 2 | 0 | 4 | -2029820951
5 | M | 3749000L64 | LCS2 - Systémový patch panel 24xRJ45, Cat.6 STP 1U, 335 63 | kus | 8 |  | 0 |  |  | znížená |  | 0 | 0 | 0 | 0 | 0 | 8 | M | 1 | ROZPOCET | 0 | 0 | 0 | 0 | 0 | 2 | 0 | 4 | -1992559807
6 | M | 3749000L65 | LCS2 - Modulárna optická vaňa, 2x optický blok LC, 2x záslepka, 335 10 + 2x 335 18 + 2x 335 91 | kus | 1 |  | 0 |  |  | znížená |  | 0 | 0 | 0 | 0 | 0 | 8 | M | 1 | ROZPOCET | 0 | 0 | 0 | 0 | 0 | 2 | 0 | 4 | -1133399349
7 | M | 3749000L66 | LCS2 - Napájací blok 6x zásuvka 2P+T + prepäťová ochrana + spínač so signálkou, 332 78 | kus | 2 |  | 0 |  |  | znížená |  | 0 | 0 | 0 | 0 | 0 | 8 | M | 1 | ROZPOCET | 0 | 0 | 0 | 0 | 0 | 2 | 0 | 4 | 1511329808
8 | M | 3749000L71 | Aktivny sieťový prvok: firewall | kus | 1 |  | 0 |  |  | znížená |  | 0 | 0 | 0 | 0 | 0 | 8 | M | 1 | ROZPOCET | 0 | 0 | 0 | 0 | 0 | 2 | 0 | 4 | -897000938
9 | M | 3749000L72 | Aktivny sieťový prvok: server | kus | 1 |  | 0 |  |  | znížená |  | 0 | 0 | 0 | 0 | 0 | 8 | M | 1 | ROZPOCET | 0 | 0 | 0 | 0 | 0 | 2 | 0 | 4 | -1531380939
10 | M | 3749000L73 | Aktivny sieťový prvok: záložný zdroj UPS | kus | 1 |  | 0 |  |  | znížená |  | 0 | 0 | 0 | 0 | 0 | 8 | M | 1 | ROZPOCET | 0 | 0 | 0 | 0 | 0 | 2 | 0 | 4 | 861354482
11 | M | 3749000L74 | Aktivny sieťový prvok: 48port switch 1000 Mb/s, 2x GBIC | kus | 4 |  | 0 |  |  | znížená |  | 0 | 0 | 0 | 0 | 0 | 8 | M | 1 | ROZPOCET | 0 | 0 | 0 | 0 | 0 | 2 | 0 | 4 | 1993175327
12 | M | 3749000L75 | Aktivny sieťový prvok: 5port optický switch | kus | 1 |  | 0 |  |  | znížená |  | 0 | 0 | 0 | 0 | 0 | 8 | M | 1 | ROZPOCET | 0 | 0 | 0 | 0 | 0 | 2 | 0 | 4 | -949349897
13 | M | 3749001L19 | LCS2 - Patch modul cat6 | kus | 192 |  | 0 |  |  | znížená |  | 0 | 0 | 0 | 0 | 0 | 8 | M | 1 | ROZPOCET | 0 | 0 | 0 | 0 | 0 | 2 | 0 | 4 | -1268359095
| D | D2 | PRÁCE A DODÁVKY M |  |  |  | 0 |  |  |  |  | 0 |  | 0.0024 |  | 0 | 1 | D | 0 | ROZPOCET | [6 empty] | 0
| D | M21 | 155 Elektromontáže |  |  |  | 0 |  |  |  |  | 0 |  | 0.0024 |  | 0 | 1 | D | 1 | ROZPOCET | [6 empty] | 0
14 | K | 210010121 | Montáž ochrannej rúrky (plast-PE, novodur a pod) voľne uložená (d16,5)mm | m | 540 |  | 0 |  |  | znížená |  | 0 | 0 | 0 | 0 | 0 | 4 | K | 2 | ROZPOCET | 0 | 0 | 0 | 0 | 0 | 2 | 0 | 4 | -96655698
15 | M | 345651K501 | Rúrka el-inšt PP ohybná 1216E HFPP L : SUPER MONOFLEX 16, bezhalogénová, tmavosivá | m | 540 |  | 0 |  |  | znížená |  | 0 | 0 | 0 | 0 | 0 | 8 | M | 2 | ROZPOCET | 0 | 0 | 0 | 0 | 0 | 2 | 0 | 4 | -330516886
16 | K | 210020313 | Montáž káblového žľabu, výška bočnice 100, š.500 (mm), vrátane kolien, T-kusov, s podperami, s vekom | m | 38 |  | 0 |  |  | znížená |  | 0 | 0 | 0 | 0 | 0 | 4 | K | 2 | ROZPOCET | 0 | 0 | 0 | 0 | 0 | 2 | 0 | 4 | -951635170
17 | M | 920AN36003 | 6060196 Káblový žľab MKS MKS 120 FS | m | 38 |  | 0 |  |  | znížená |  | 0 | 0 | 0 | 0 | 0 | 8 | M | 2 | ROZPOCET | 0 | 0 | 0 | 0 | 0 | 2 | 0 | 4 | -1145064665
18 | M | 920AN36004 | 6419720 Nástenný a závesný výložník AW 30 21 FT | kus | 25 |  | 0 |  |  | znížená |  | 0 | 0 | 0 | 0 | 0 | 8 | M | 2 | ROZPOCET | 0 | 0 | 0 | 0 | 0 | 2 | 0 | 4 | 150652689
19 | M | 920AN36005 | 3498334 Svorníková kotva BZ-U 10-10-30/90 | kus | 25 |  | 0 |  |  | znížená |  | 0 | 0 | 0 | 0 | 0 | 8 | M | 2 | ROZPOCET | 0 | 0 | 0 | 0 | 0 | 2 | 0 | 4 | -151698945
20 | M | 920AN36006 | 6406122 Skrutka s plochou guľ. hlavou FRSB 6x12 F | kus | 76 |  | 0 |  |  | znížená |  | 0 | 0 | 0 | 0 | 0 | 8 | M | 2 | ROZPOCET | 0 | 0 | 0 | 0 | 0 | 2 | 0 | 4 | -1061341009
21 | M | 920AN36010 | 7001916 Oblúk 90° RB 90 120 FS | kus | 8 |  | 0 |  |  | znížená |  | 0 | 0 | 0 | 0 | 0 | 8 | M | 2 | ROZPOCET | 0 | 0 | 0 | 0 | 0 | 2 | 0 | 4 | 1571650752
22 | M | 5534799L00 | Požiarna prepážka | kus | 3 |  | 0 |  |  | znížená |  | 0 | 0.0008 | 0.0024 | 0 | 0 | 8 | M | 2 | ROZPOCET | 0 | 0 | 0 | 0 | 0 | 2 | 0 | 4 | 93287773
23 | K | 210020922 | Montáž protipožiarnej upchávky, priechod stenou hrúbky 30cm (25x 0,1m x 0,1m) | m2 | 1.298 |  | 0 |  |  | znížená |  | 0 | 0 | 0 | 0 | 0 | 4 | K | 2 | ROZPOCET | 0 | 0 | 0 | 0 | 0 | 2 | 0 | 4 | -1145710875
24 | K | 210100527 | Ukončenie kábla s tienením do 8x0,75 mm2 | kus | 109 |  | 0 |  |  | znížená |  | 0 | 0 | 0 | 0 | 0 | 4 | K | 2 | ROZPOCET | 0 | 0 | 0 | 0 | 0 | 2 | 0 | 4 | -1759188587
25 | K | 210190005 | Montáž rozvodnice do 200kg | kus | 2 |  | 0 |  |  | znížená |  | 0 | 0 | 0 | 0 | 0 | 4 | K | 2 | ROZPOCET | 0 | 0 | 0 | 0 | 0 | 2 | 0 | 4 | -1270454221
26 | K | 213280060 | PPV (pomocné a podružné výkony) | % |  |  | 0 |  |  | znížená |  | 0 | 0 | 0 | 0 | 0 | 4 | K | 2 | ROZPOCET | 0 | 0 | 0 | 0 | 0 | 2 | 0 | 4 | 1864006724
27 | M | 999990300 | Podružný materiál | % |  |  | 0 |  |  | znížená |  | 0 | 0 | 0 | 0 | 0 | 8 | M | 2 | ROZPOCET | 0 | 0 | 0 | 0 | 0 | 2 | 0 | 4 | 1913195178
28 | M | 999990301 | Stratné | % |  |  | 0 |  |  | znížená |  | 0 | 0 | 0 | 0 | 0 | 8 | M | 2 | ROZPOCET | 0 | 0 | 0 | 0 | 0 | 2 | 0 | 4 | 742378904
| D | M22 | 156 Montáž oznam. signal. a zab. zariadení |  |  |  | 0 |  |  |  |  | 0 |  | 0 |  | 0 | 1 | D | 1 | ROZPOCET | [6 empty] | 0
29 | K | 220280250 | Montáž, kábel dátový uložený v rúrkach FTP, STP | m | 3450 |  | 0 |  |  | znížená |  | 0 | 0 | 0 | 0 | 0 | 4 | K | 2 | ROZPOCET | 0 | 0 | 0 | 0 | 0 | 2 | 0 | 4 | -1679457085
30 | M | 341812M090 | Kábel na prenos dát CAT6 : S-STP 4x2x0,5 LSOH | m | 3450 |  | 0 |  |  | znížená |  | 0 | 0 | 0 | 0 | 0 | 8 | M | 2 | ROZPOCET | 0 | 0 | 0 | 0 | 0 | 2 | 0 | 4 | 1887502638
31 | K | 220301208 | Montáž, 2-nás zásuvka dátová RJ45, zapustená IP20 | kus | 13 |  | 0 |  |  | znížená |  | 0 | 0 | 0 | 0 | 0 | 4 | K | 2 | ROZPOCET | 0 | 0 | 0 | 0 | 0 | 2 | 0 | 4 | 603210094
32 | M | 374307L172 | Zásuvka dátová 2xRJ45 Cat 6A s krytom, bez rámika, biela | kus | 13 |  | 0 |  |  | znížená |  | 0 | 0 | 0 | 0 | 0 | 8 | M | 2 | ROZPOCET | 0 | 0 | 0 | 0 | 0 | 2 | 0 | 4 | 2136585579
33 | K | 220301310 | Ukončenie dátového kábla konektorom RJ45 krimpovaním | kus | 109 |  | 0 |  |  | znížená |  | 0 | 0 | 0 | 0 | 0 | 4 | K | 2 | ROZPOCET | 0 | 0 | 0 | 0 | 0 | 2 | 0 | 4 | -485283579
34 | K | 220410162 | Montáž rozvádzača RACK | kus | 2 |  | 0 |  |  | znížená |  | 0 | 0 | 0 | 0 | 0 | 4 | K | 2 | ROZPOCET | 0 | 0 | 0 | 0 | 0 | 2 | 0 | 4 | -1109252838
| D | D3 | OSTATNÉ |  |  |  | 0 |  |  |  |  | 0 |  | 0 |  | 0 | 1 | D | 0 | ROZPOCET | [6 empty] | 0
35 | K | Z3010 | Oživenie, meranie, komplexné skúšky a revízia | hod | 81 |  | 0 |  |  | znížená |  | 0 | 0 | 0 | 0 | 0 | 4 | K | 1 | ROZPOCET | 0 | 0 | 0 | 0 | 0 | 2 | 0 | 4 | -793141568

## SO-1.2.2.3 - Dorozumievac...
{92daaa8e-833d-4072-a293-543e40f70d46}
0
| KRYCÍ LIST ROZPOČTU | [7 empty] | v --- nižšie sa nachádzajú doplnkové a pomocné údaje k zostavám --- v | [8 empty] | False
Stavba:
Materská škola Svit - ZMNENA
Objekt:
SO-1.2 - Nadstavba časti materskej škôlky
Časť:
SO-1.2.2 - Elektroinštalácie
Úroveň 3:
SO-1.2.2.3 - Dorozumievacie zariadenia
| JKSO: |  |  |  |  | KS:
| Miesto: |  | Svit |  |  | Dátum: | 20. 7. 2022
| Objednávateľ: |  |  |  |  | IČO: | 00326607
|  | Mesto Svit |  |  |  | IČ DPH:
| Zhotoviteľ: |  |  |  |  | IČO: | Vyplň údaj
|  | Vyplň údaj |  |  |  | IČ DPH: | Vyplň údaj
| Projektant: |  |  |  |  | IČO:
|  | Ing. arch. Martin Baloga, PhD. a kolektív EnviArch |  |  |  | IČ DPH:
| Spracovateľ: |  |  |  |  | IČO: | 53014855
|  | Structures, s.r.o. |  |  |  | IČ DPH: | SK2121237283
Poznámka:
| Cena bez DPH | [5 empty] | 0
|  |  | Základ dane |  |  | Sadzba dane | Výška dane
| DPH | základná | 0 |  |  | 20% | 0
|  | znížená | 0 |  |  | 20% | 0
|  | zákl. prenesená | 0 |  |  | 20% | 0
|  | zníž. prenesená | 0 |  |  | 20% | 0
|  | nulová | 0 |  |  | 0% | 0
| Cena s DPH |  |  | v | EUR |  | 0
| Projektant |  |  | Spracovateľ
| Dátum a podpis: |  | Pečiatka | Dátum a podpis: |  |  | Pečiatka
| Objednávateľ |  |  | Zhotoviteľ
| Dátum a podpis: |  | Pečiatka | Dátum a podpis: |  |  | Pečiatka
REKAPITULÁCIA ROZPOČTU
Stavba:
Materská škola Svit - ZMNENA
Objekt:
SO-1.2 - Nadstavba časti materskej škôlky
Časť:
SO-1.2.2 - Elektroinštalácie
Úroveň 3:
SO-1.2.2.3 - Dorozumievacie zariadenia
Miesto: |  |  | Svit |  |  | Dátum: | 20. 7. 2022
Objednávateľ: |  |  | Mesto Svit |  |  | Projektant: | Ing. arch. Martin Baloga, PhD. a kolektív EnviArch
Zhotoviteľ: |  |  | Vyplň údaj |  |  | Spracovateľ: | Structures, s.r.o.
Kód dielu - Popis | [6 empty] | Cena celkom [EUR]
Náklady z rozpočtu | [6 empty] | 0 | [11 empty] | -1
| D1 - PRÁCE A DODÁVKY M | [5 empty] | 0
| M21 - 155 Elektromontáže | [5 empty] | 0
| M22 - 156 Montáž oznam. signal. a zab. zariadení | [5 empty] | 0
ROZPOČET
Stavba:
Materská škola Svit - ZMNENA
Objekt:
SO-1.2 - Nadstavba časti materskej škôlky
Časť:
SO-1.2.2 - Elektroinštalácie
Úroveň 3:
SO-1.2.2.3 - Dorozumievacie zariadenia
Miesto: |  |  | Svit |  |  | Dátum: | 20. 7. 2022
Objednávateľ: |  |  | Mesto Svit |  |  | Projektant: | Ing. arch. Martin Baloga, PhD. a kolektív EnviArch
Zhotoviteľ: |  |  | Vyplň údaj |  |  | Spracovateľ: | Structures, s.r.o.
PČ | Typ | Kód | Popis | MJ | Množstvo | J.cena [EUR] | Cena celkom [EUR] | Cenová sústava |  | DPH | J. Nh [h] | Nh celkom [h] | J. hmotnosť [t] | Hmotnosť celkom [t] | J. suť [t] | Suť Celkom [t]
Náklady z rozpočtu | [6 empty] | 0 |  |  |  |  | 0 |  | 0.00384 |  | 0 |  | D | -1 | [7 empty] | 0
| D | D1 | PRÁCE A DODÁVKY M |  |  |  | 0 |  |  |  |  | 0 |  | 0.00384 |  | 0 | 1 | D | 0 | ROZPOCET | [6 empty] | 0
| D | M21 | 155 Elektromontáže |  |  |  | 0 |  |  |  |  | 0 |  | 0 |  | 0 | 1 | D | 1 | ROZPOCET | [6 empty] | 0
1 | K | 210010122 | Montáž ochrannej rúrky (plast-PE, novodur a pod) voľne uložená (d20,5)mm | m | 42 |  | 0 |  |  | znížená |  | 0 | 0 | 0 | 0 | 0 | 4 | K | 2 | ROZPOCET | 0 | 0 | 0 | 0 | 0 | 2 | 0 | 4 | 716996372
2 | M | 345651K502 | Rúrka el-inšt PP ohybná 1220 HFPP L : SUPER MONOFLEX 20, bezhalogénová, tmavosivá | m | 42 |  | 0 |  |  | znížená |  | 0 | 0 | 0 | 0 | 0 | 8 | M | 2 | ROZPOCET | 0 | 0 | 0 | 0 | 0 | 2 | 0 | 4 | 1250547560
3 | M | 345600D010 | Krabica KP (68) prístrojová 1-nás : 6400H-201/3 (D71x73) pre spojenie do súvislého radu | kus | 8 |  | 0 |  |  | znížená |  | 0 | 0 | 0 | 0 | 0 | 8 | M | 2 | ROZPOCET | 0 | 0 | 0 | 0 | 0 | 2 | 0 | 4 | 1086005470
4 | M | 345600D021 | Krabica KP (68) prístrojová 1-nás : 6400-331 (D71x43) pre spojenie do súvislého radu, bezhalogénová, čierna 850°C | kus | 8 |  | 0 |  |  | znížená |  | 0 | 0 | 0 | 0 | 0 | 8 | M | 2 | ROZPOCET | 0 | 0 | 0 | 0 | 0 | 2 | 0 | 4 | -684016237
5 | K | 210100527 | Ukončenie kábla s tienením do 8x0,75 mm2 | kus | 2 |  | 0 |  |  | znížená |  | 0 | 0 | 0 | 0 | 0 | 4 | K | 2 | ROZPOCET | 0 | 0 | 0 | 0 | 0 | 2 | 0 | 4 | 1577791493
6 | K | 210850066 | Montáž, kábel Cu oznamovací uložený pevne 336904 2x0,8 | m | 591 |  | 0 |  |  | znížená |  | 0 | 0 | 0 | 0 | 0 | 4 | K | 2 | ROZPOCET | 0 | 0 | 0 | 0 | 0 | 2 | 0 | 4 | -284242743
7 | M | 341720M052 | 336904 Kábel 2 vodiče 200m | ks | 3 |  | 0 |  |  | znížená |  | 0 | 0 | 0 | 0 | 0 | 8 | M | 2 | ROZPOCET | 0 | 0 | 0 | 0 | 0 | 2 | 0 | 4 | -60842342
| D | M22 | 156 Montáž oznam. signal. a zab. zariadení |  |  |  | 0 |  |  |  |  | 0 |  | 0.00384 |  | 0 | 1 | D | 1 | ROZPOCET | [6 empty] | 0
8 | K | 220260027 | Krabica pod omietku vrátane vysekania lôžka | kus | 2 |  | 0 |  |  | znížená |  | 0 | 0 | 0 | 0 | 0 | 4 | K | 2 | ROZPOCET | 0 | 0 | 0 | 0 | 0 | 2 | 0 | 4 | -1702349830
9 | M | 382213T121 | 350020 Nová sfera inštalačná. Krabica do muriva 2m | kus | 2 |  | 0 |  |  | znížená |  | 0 | 0 | 0 | 0 | 0 | 8 | M | 2 | ROZPOCET | 0 | 0 | 0 | 0 | 0 | 2 | 0 | 4 | 1590604025
10 | K | 220320276 | Montáž volacieho a dorozumievacieho zariadenia | kus | 2 |  | 0 |  |  | znížená |  | 0 | 0 | 0 | 0 | 0 | 4 | K | 2 | ROZPOCET | 0 | 0 | 0 | 0 | 0 | 2 | 0 | 4 | -1509433566
11 | M | 382195T055 | 350221 Nová sfera rám+šasí kov 2m | kus | 2 |  | 0 |  |  | znížená |  | 0 | 0 | 0 | 0 | 0 | 8 | M | 2 | ROZPOCET | 0 | 0 | 0 | 0 | 0 | 2 | 0 | 4 | 1757274367
12 | M | 382195T152 | 351300 Nová sfera a/v širokouhlá kamera | kus | 2 |  | 0 |  |  | znížená |  | 0 | 0 | 0 | 0 | 0 | 8 | M | 2 | ROZPOCET | 0 | 0 | 0 | 0 | 0 | 2 | 0 | 4 | -127976678
13 | M | 382195T155 | 351321 Nová sfera kryt pre 351300 2t/2stl kov | kus | 2 |  | 0 |  |  | znížená |  | 0 | 0 | 0 | 0 | 0 | 8 | M | 2 | ROZPOCET | 0 | 0 | 0 | 0 | 0 | 2 | 0 | 4 | -1313311156
14 | M | 382195T159 | 352100 Nová sfera tlačidlový modul 8 tlačidiel 2v | kus | 2 |  | 0 |  |  | znížená |  | 0 | 0 | 0 | 0 | 0 | 8 | M | 2 | ROZPOCET | 0 | 0 | 0 | 0 | 0 | 2 | 0 | 4 | 1315844859
15 | M | 382196T001 | 352181 Nová sfera kryt pre 352100 8tl kov | kus | 2 |  | 0 |  |  | znížená |  | 0 | 0 | 0 | 0 | 0 | 8 | M | 2 | ROZPOCET | 0 | 0 | 0 | 0 | 0 | 2 | 0 | 4 | 554077410
16 | M | 382196T061 | 3501/1(-9) Konfigurátor 1 bal.10ks | kus | 6 |  | 0 |  |  | znížená |  | 0 | 0.00032 | 0.00192 | 0 | 0 | 8 | M | 2 | ROZPOCET | 0 | 0 | 0 | 0 | 0 | 2 | 0 | 4 | -1304470061
17 | M | 382196T062 | 346050 Napájací zdroj 1.2ma des | kus | 1 |  | 0 |  |  | znížená |  | 0 | 0 | 0 | 0 | 0 | 8 | M | 2 | ROZPOCET | 0 | 0 | 0 | 0 | 0 | 2 | 0 | 4 | -1246180028
18 | M | 382196T071 | 346841 Videodistribútor | kus | 2 |  | 0 |  |  | znížená |  | 0 | 0 | 0 | 0 | 0 | 8 | M | 2 | ROZPOCET | 0 | 0 | 0 | 0 | 0 | 2 | 0 | 4 | 1968074599
19 | M | 382199T065 | 374900 Zámok elektrický 12v | kus | 2 |  | 0 |  |  | znížená |  | 0 | 0 | 0 | 0 | 0 | 8 | M | 2 | ROZPOCET | 0 | 0 | 0 | 0 | 0 | 2 | 0 | 4 | -2125117941
20 | K | 220320306 | Montáž elektronicky ovládaného zámku EZ | kus | 2 |  | 0 |  |  | znížená |  | 0 | 0 | 0 | 0 | 0 | 4 | K | 2 | ROZPOCET | 0 | 0 | 0 | 0 | 0 | 2 | 0 | 4 | -430000969
21 | K | 220320307 | Montáž domového telefónu | kus | 6 |  | 0 |  |  | znížená |  | 0 | 0 | 0 | 0 | 0 | 4 | K | 2 | ROZPOCET | 0 | 0 | 0 | 0 | 0 | 2 | 0 | 4 | 188431939
22 | M | 382190T001 | 344652 Classe 100 video telefón basic | kus | 6 |  | 0 |  |  | znížená |  | 0 | 0.00032 | 0.00192 | 0 | 0 | 8 | M | 2 | ROZPOCET | 0 | 0 | 0 | 0 | 0 | 2 | 0 | 4 | -1777536836
23 | K | 221780050 | PPV (pomocné a podružné výkony) | % |  |  | 0 |  |  | znížená |  | 0 | 0 | 0 | 0 | 0 | 4 | K | 2 | ROZPOCET | 0 | 0 | 0 | 0 | 0 | 2 | 0 | 4 | 1005821364
24 | M | 999990300 | Podružný materiál | % |  |  | 0 |  |  | znížená |  | 0 | 0 | 0 | 0 | 0 | 8 | M | 2 | ROZPOCET | 0 | 0 | 0 | 0 | 0 | 2 | 0 | 4 | 416379148

## SO-1.2.2.4 - Káblové rozvody
{49468091-a89f-4b6d-b307-261cda873302}
0
| KRYCÍ LIST ROZPOČTU | [7 empty] | v --- nižšie sa nachádzajú doplnkové a pomocné údaje k zostavám --- v | [8 empty] | False
Stavba:
Materská škola Svit - ZMNENA
Objekt:
SO-1.2 - Nadstavba časti materskej škôlky
Časť:
SO-1.2.2 - Elektroinštalácie
Úroveň 3:
SO-1.2.2.4 - Káblové rozvody
| JKSO: |  |  |  |  | KS:
| Miesto: |  | Svit |  |  | Dátum: | 20. 7. 2022
| Objednávateľ: |  |  |  |  | IČO: | 00326607
|  | Mesto Svit |  |  |  | IČ DPH:
| Zhotoviteľ: |  |  |  |  | IČO: | Vyplň údaj
|  | Vyplň údaj |  |  |  | IČ DPH: | Vyplň údaj
| Projektant: |  |  |  |  | IČO:
|  | Ing. arch. Martin Baloga, PhD. a kolektív EnviArch |  |  |  | IČ DPH:
| Spracovateľ: |  |  |  |  | IČO: | 53014855
|  | Structures, s.r.o. |  |  |  | IČ DPH: | SK2121237283
Poznámka:
| Cena bez DPH | [5 empty] | 0
|  |  | Základ dane |  |  | Sadzba dane | Výška dane
| DPH | základná | 0 |  |  | 20% | 0
|  | znížená | 0 |  |  | 20% | 0
|  | zákl. prenesená | 0 |  |  | 20% | 0
|  | zníž. prenesená | 0 |  |  | 20% | 0
|  | nulová | 0 |  |  | 0% | 0
| Cena s DPH |  |  | v | EUR |  | 0
| Projektant |  |  | Spracovateľ
| Dátum a podpis: |  | Pečiatka | Dátum a podpis: |  |  | Pečiatka
| Objednávateľ |  |  | Zhotoviteľ
| Dátum a podpis: |  | Pečiatka | Dátum a podpis: |  |  | Pečiatka
REKAPITULÁCIA ROZPOČTU
Stavba:
Materská škola Svit - ZMNENA
Objekt:
SO-1.2 - Nadstavba časti materskej škôlky
Časť:
SO-1.2.2 - Elektroinštalácie
Úroveň 3:
SO-1.2.2.4 - Káblové rozvody
Miesto: |  |  | Svit |  |  | Dátum: | 20. 7. 2022
Objednávateľ: |  |  | Mesto Svit |  |  | Projektant: | Ing. arch. Martin Baloga, PhD. a kolektív EnviArch
Zhotoviteľ: |  |  | Vyplň údaj |  |  | Spracovateľ: | Structures, s.r.o.
Kód dielu - Popis | [6 empty] | Cena celkom [EUR]
Náklady z rozpočtu | [6 empty] | 0 | [11 empty] | -1
| D1 - PRÁCE A DODÁVKY HSV | [5 empty] | 0
| 9 - OSTATNÉ KONŠTRUKCIE A PRÁCE | [5 empty] | 0
| D2 - PRÁCE A DODÁVKY M | [5 empty] | 0
| M21 - 155 Elektromontáže | [5 empty] | 0
ROZPOČET
Stavba:
Materská škola Svit - ZMNENA
Objekt:
SO-1.2 - Nadstavba časti materskej škôlky
Časť:
SO-1.2.2 - Elektroinštalácie
Úroveň 3:
SO-1.2.2.4 - Káblové rozvody
Miesto: |  |  | Svit |  |  | Dátum: | 20. 7. 2022
Objednávateľ: |  |  | Mesto Svit |  |  | Projektant: | Ing. arch. Martin Baloga, PhD. a kolektív EnviArch
Zhotoviteľ: |  |  | Vyplň údaj |  |  | Spracovateľ: | Structures, s.r.o.
PČ | Typ | Kód | Popis | MJ | Množstvo | J.cena [EUR] | Cena celkom [EUR] | Cenová sústava |  | DPH | J. Nh [h] | Nh celkom [h] | J. hmotnosť [t] | Hmotnosť celkom [t] | J. suť [t] | Suť Celkom [t]
Náklady z rozpočtu | [6 empty] | 0 |  |  |  |  | 0 |  | 0.44077 |  | 2.331 |  | D | -1 | [7 empty] | 0
| D | D1 | PRÁCE A DODÁVKY HSV |  |  |  | 0 |  |  |  |  | 0 |  | 0.38587 |  | 2.331 | 1 | D | 0 | ROZPOCET | [6 empty] | 0
| D | 9 | OSTATNÉ KONŠTRUKCIE A PRÁCE |  |  |  | 0 |  |  |  |  | 0 |  | 0.38587 |  | 2.331 | 1 | D | 1 | ROZPOCET | [6 empty] | 0
1 | K | 971033141 | Vybúr. otvorov D do 6 cm v murive tehl. MV, MVC hr. do 30 cm | kus | 60 |  | 0 |  |  | znížená |  | 0 | 0 | 0 | 0.001 | 0.06 | 4 | K | 2 | ROZPOCET | 0 | 0 | 0 | 0 | 0 | 2 | 0 | 4 | -1924624234
2 | K | 971033441 | Vybúr. otvorov do 0,25 m2 murivo tehl. MV, MVC hr. do 30 cm | kus | 3 |  | 0 |  |  | znížená |  | 0 | 0.00034 | 0.00102 | 0.138 | 0.414 | 4 | K | 2 | ROZPOCET | 0 | 0 | 0 | 0 | 0 | 2 | 0 | 4 | 2032281910
3 | K | 974031121 | Vysekanie rýh v tehelnom murive hl. do 3 cm š. do 3 cm | m | 493 |  | 0 |  |  | znížená |  | 0 | 0.0005 | 0.2465 | 0.002 | 0.986 | 4 | K | 2 | ROZPOCET | 0 | 0 | 0 | 0 | 0 | 2 | 0 | 4 | -1815603976
4 | K | 974031122 | Vysekanie rýh v tehelnom murive hl. do 3 cm š. do 7 cm | m | 179 |  | 0 |  |  | znížená |  | 0 | 0.0005 | 0.0895 | 0.004 | 0.716 | 4 | K | 2 | ROZPOCET | 0 | 0 | 0 | 0 | 0 | 2 | 0 | 4 | -1192653251
5 | K | 974031126 | Vysekanie rýh v tehelnom murive hl. do 3 cm š. do 25 cm | m | 5 |  | 0 |  |  | znížená |  | 0 | 0.0005 | 0.0025 | 0.013 | 0.065 | 4 | K | 2 | ROZPOCET | 0 | 0 | 0 | 0 | 0 | 2 | 0 | 4 | -1209504961
6 | K | 974031821 | Vysekanie rýh v podhľade z tvárnic hl. do 3 cm š. do 3 cm | m | 45 |  | 0 |  |  | znížená |  | 0 | 0.00103 | 0.04635 | 0.002 | 0.09 | 4 | K | 2 | ROZPOCET | 0 | 0 | 0 | 0 | 0 | 2 | 0 | 4 | 1109610391
| D | D2 | PRÁCE A DODÁVKY M |  |  |  | 0 |  |  |  |  | 0 |  | 0.0549 |  | 0 | 1 | D | 0 | ROZPOCET | [6 empty] | 0
| D | M21 | 155 Elektromontáže |  |  |  | 0 |  |  |  |  | 0 |  | 0.0549 |  | 0 | 1 | D | 1 | ROZPOCET | [6 empty] | 0
7 | K | 210010321 | Montáž krabice do muriva KR (68) vrátane zapojenia, rozvodka s vekom a svorkovnicou | kus | 18 |  | 0 |  |  | znížená |  | 0 | 0 | 0 | 0 | 0 | 4 | K | 2 | ROZPOCET | 0 | 0 | 0 | 0 | 0 | 2 | 0 | 4 | -2052675184
8 | M | 345608D000 | Krabica KR (68) rozvodná : 6400-221/3 (D71x43) kompletná (4x3/4mm2) pre spojenie do súvislého radu | kus | 18 |  | 0 |  |  | znížená |  | 0 | 0 | 0 | 0 | 0 | 8 | M | 2 | ROZPOCET | 0 | 0 | 0 | 0 | 0 | 2 | 0 | 4 | 223001324
9 | K | 210010323 | Montáž krabice do muriva KR (do 125x125) vrátane zapojenia, rozvodka s vekom a svorkovnicou | kus | 4 |  | 0 |  |  | znížená |  | 0 | 0 | 0 | 0 | 0 | 4 | K | 2 | ROZPOCET | 0 | 0 | 0 | 0 | 0 | 2 | 0 | 4 | 1908432185
10 | M | 345604K200 | Krabica KO odbočná : KT 250x110 (256x206x112) s viečkom, na povrch, biela | kus | 4 |  | 0 |  |  | znížená |  | 0 | 0 | 0 | 0 | 0 | 8 | M | 2 | ROZPOCET | 0 | 0 | 0 | 0 | 0 | 2 | 0 | 4 | -344150455
11 | K | 210020313 | Montáž káblového žľabu, výška bočnice 100, š.500 (mm), vrátane kolien, T-kusov, s podperami, s vekom | m | 40 |  | 0 |  |  | znížená |  | 0 | 0 | 0 | 0 | 0 | 4 | K | 2 | ROZPOCET | 0 | 0 | 0 | 0 | 0 | 2 | 0 | 4 | -622309591
12 | M | 920AN36003 | 6060196 Káblový žľab MKS MKS 120 FS | m | 40 |  | 0 |  |  | znížená |  | 0 | 0 | 0 | 0 | 0 | 8 | M | 2 | ROZPOCET | 0 | 0 | 0 | 0 | 0 | 2 | 0 | 4 | 403727173
13 | M | 920AN36004 | 6419720 Nástenný a závesný výložník AW 30 21 FT | kus | 27 |  | 0 |  |  | znížená |  | 0 | 0 | 0 | 0 | 0 | 8 | M | 2 | ROZPOCET | 0 | 0 | 0 | 0 | 0 | 2 | 0 | 4 | -1731419899
14 | M | 920AN36005 | 3498334 Svorníková kotva BZ-U 10-10-30/90 | kus | 27 |  | 0 |  |  | znížená |  | 0 | 0 | 0 | 0 | 0 | 8 | M | 2 | ROZPOCET | 0 | 0 | 0 | 0 | 0 | 2 | 0 | 4 | 1275185175
15 | M | 920AN36006 | 6406122 Skrutka s plochou guľ. hlavou FRSB 6x12 F | kus | 80 |  | 0 |  |  | znížená |  | 0 | 0 | 0 | 0 | 0 | 8 | M | 2 | ROZPOCET | 0 | 0 | 0 | 0 | 0 | 2 | 0 | 4 | 345914729
16 | M | 920AN36010 | 7001916 Oblúk 90° RB 90 120 FS | kus | 11 |  | 0 |  |  | znížená |  | 0 | 0 | 0 | 0 | 0 | 8 | M | 2 | ROZPOCET | 0 | 0 | 0 | 0 | 0 | 2 | 0 | 4 | 275535130
17 | M | 5534799L00 | Požiarna prepážka | kus | 3 |  | 0 |  |  | znížená |  | 0 | 0.0008 | 0.0024 | 0 | 0 | 8 | M | 2 | ROZPOCET | 0 | 0 | 0 | 0 | 0 | 2 | 0 | 4 | -134094193
18 | K | 210020922 | Montáž protipožiarnej upchávky, priechod stenou hrúbky 30cm (25x 0,1m x 0,1m) | m2 | 1.2 |  | 0 |  |  | znížená |  | 0 | 0 | 0 | 0 | 0 | 4 | K | 2 | ROZPOCET | 0 | 0 | 0 | 0 | 0 | 2 | 0 | 4 | -803832118
19 | K | 210100017 | Ukončenie bezhalogénového vodiča v rozvádzači, zapojenie 4-6 mm2 | kus | 125 |  | 0 |  |  | znížená |  | 0 | 0 | 0 | 0 | 0 | 4 | K | 2 | ROZPOCET | 0 | 0 | 0 | 0 | 0 | 2 | 0 | 4 | 525787176
20 | K | 210100019 | Ukončenie bezhalogénového vodiča v rozvádzači, zapojenie 25 mm2 | kus | 27 |  | 0 |  |  | znížená |  | 0 | 0 | 0 | 0 | 0 | 4 | K | 2 | ROZPOCET | 0 | 0 | 0 | 0 | 0 | 2 | 0 | 4 | 2021932049
21 | K | 210100020 | Ukončenie bezhalogénového vodiča v rozvádzači, zapojenie 35 mm2 | kus | 1 |  | 0 |  |  | znížená |  | 0 | 0 | 0 | 0 | 0 | 4 | K | 2 | ROZPOCET | 0 | 0 | 0 | 0 | 0 | 2 | 0 | 4 | 721586472
22 | K | 210100024 | Ukončenie bezhalogénového vodiča v rozvádzači, zapojenie 120 mm2 | kus | 24 |  | 0 |  |  | znížená |  | 0 | 0 | 0 | 0 | 0 | 4 | K | 2 | ROZPOCET | 0 | 0 | 0 | 0 | 0 | 2 | 0 | 4 | 1340484237
23 | K | 210100160 | Ukončenie bezhalogénových káblov v rozvádzači na svorky, zapojenie 3x 1,5-2,5 mm2 | kus | 96 |  | 0 |  |  | znížená |  | 0 | 0 | 0 | 0 | 0 | 4 | K | 2 | ROZPOCET | 0 | 0 | 0 | 0 | 0 | 2 | 0 | 4 | 1678319758
24 | K | 210100176 | Ukončenie bezhalogénových káblov v rozvádzači na svorky, zapojenie 5x 1,5-2,5 mm2 | kus | 2 |  | 0 |  |  | znížená |  | 0 | 0 | 0 | 0 | 0 | 4 | K | 2 | ROZPOCET | 0 | 0 | 0 | 0 | 0 | 2 | 0 | 4 | 1511268496
25 | K | 210100177 | Ukončenie bezhalogénových káblov v rozvádzači na svorky, zapojenie 5x 4-6 mm2 | kus | 15 |  | 0 |  |  | znížená |  | 0 | 0 | 0 | 0 | 0 | 4 | K | 2 | ROZPOCET | 0 | 0 | 0 | 0 | 0 | 2 | 0 | 4 | -1348240693
26 | K | 210100178 | Ukončenie bezhalogénových káblov v rozvádzači na svorky, zapojenie 5x 10-16 mm2 | kus | 27 |  | 0 |  |  | znížená |  | 0 | 0 | 0 | 0 | 0 | 4 | K | 2 | ROZPOCET | 0 | 0 | 0 | 0 | 0 | 2 | 0 | 4 | -693538704
27 | K | 210100181 | Ukončenie bezhalogénových káblov v rozvádzači na svorky, zapojenie 5x 50 mm2 | kus | 2 |  | 0 |  |  | znížená |  | 0 | 0 | 0 | 0 | 0 | 4 | K | 2 | ROZPOCET | 0 | 0 | 0 | 0 | 0 | 2 | 0 | 4 | -747700182
28 | K | 210100527 | Ukončenie kábla s tienením do 8x0,75 mm2 | kus | 3 |  | 0 |  |  | znížená |  | 0 | 0 | 0 | 0 | 0 | 4 | K | 2 | ROZPOCET | 0 | 0 | 0 | 0 | 0 | 2 | 0 | 4 | 869005037
29 | K | 210190005 | Montáž rozvodnice do 200kg | kus | 3 |  | 0 |  |  | znížená |  | 0 | 0 | 0 | 0 | 0 | 4 | K | 2 | ROZPOCET | 0 | 0 | 0 | 0 | 0 | 2 | 0 | 4 | -2071204611
30 | K | 210190006 | Montáž rozvodnice do 300kg | kus | 3 |  | 0 |  |  | znížená |  | 0 | 0 | 0 | 0 | 0 | 4 | K | 2 | ROZPOCET | 0 | 0 | 0 | 0 | 0 | 2 | 0 | 4 | 874083868
31 | K | 210190009 | Dokončovacie práce na rozvádzačoch 200-300kg | kus | 6 |  | 0 |  |  | znížená |  | 0 | 0 | 0 | 0 | 0 | 4 | K | 2 | ROZPOCET | 0 | 0 | 0 | 0 | 0 | 2 | 0 | 4 | -483295546
32 | K | 210220301 | Montáž svorky chranného pospájania do 2 skrutiek | kus | 94 |  | 0 |  |  | znížená |  | 0 | 0 | 0 | 0 | 0 | 4 | K | 2 | ROZPOCET | 0 | 0 | 0 | 0 | 0 | 2 | 0 | 4 | 1221083312
33 | M | 3585381O12 | Svorka potenciálová, pre vodiče 1,5-2,5/4-6 | kus | 94 |  | 0 |  |  | znížená |  | 0 | 0 | 0 | 0 | 0 | 8 | M | 2 | ROZPOCET | 0 | 0 | 0 | 0 | 0 | 2 | 0 | 4 | 61161236
34 | K | 210220321 | Montáž svorky na potrubie s Cu pásom (Bernard) | kus | 35 |  | 0 |  |  | znížená |  | 0 | 0 | 0 | 0 | 0 | 4 | K | 2 | ROZPOCET | 0 | 0 | 0 | 0 | 0 | 2 | 0 | 4 | 1772845616
35 | M | 3549040A90 | Svorka na potrubie (BERNARD) pre Cu pás | kus | 35 |  | 0 |  |  | znížená |  | 0 | 0.00075 | 0.02625 | 0 | 0 | 8 | M | 2 | ROZPOCET | 0 | 0 | 0 | 0 | 0 | 2 | 0 | 4 | 1957210505
36 | M | 3549040A91 | - páska Cu uzemňovacia (pre Bernard) | kus | 35 |  | 0 |  |  | znížená |  | 0 | 0.00075 | 0.02625 | 0 | 0 | 8 | M | 2 | ROZPOCET | 0 | 0 | 0 | 0 | 0 | 2 | 0 | 4 | -1264524731
37 | K | 210290751 | Zapojenie ventilátora, výkon do 1,5kW | kus | 3 |  | 0 |  |  | znížená |  | 0 | 0 | 0 | 0 | 0 | 4 | K | 2 | ROZPOCET | 0 | 0 | 0 | 0 | 0 | 2 | 0 | 4 | 1348886912
38 | K | 210290752 | Zapojenie ventilátora, výkon nad 1,5kW | kus | 2 |  | 0 |  |  | znížená |  | 0 | 0 | 0 | 0 | 0 | 4 | K | 2 | ROZPOCET | 0 | 0 | 0 | 0 | 0 | 2 | 0 | 4 | -805950052
39 | K | 210290802 | Ukončenie káblového vývodu pre napojenie jednofázového zariadenia | kus | 6 |  | 0 |  |  | znížená |  | 0 | 0 | 0 | 0 | 0 | 4 | K | 2 | ROZPOCET | 0 | 0 | 0 | 0 | 0 | 2 | 0 | 4 | 1872988247
40 | K | 210290803 | Ukončenie káblového vývodu pre napojenie trojfázového zariadenia | kus | 8 |  | 0 |  |  | znížená |  | 0 | 0 | 0 | 0 | 0 | 4 | K | 2 | ROZPOCET | 0 | 0 | 0 | 0 | 0 | 2 | 0 | 4 | -1426404915
41 | K | 210290804 | Ukončenie káblového vývodu pre napojenie zariadenia VZT | kus | 5 |  | 0 |  |  | znížená |  | 0 | 0 | 0 | 0 | 0 | 4 | K | 2 | ROZPOCET | 0 | 0 | 0 | 0 | 0 | 2 | 0 | 4 | -554574829
42 | K | 210800101 | Montáž, kábel Cu 750V uložený pod omietku CYKY 2x1,5 | m | 258 |  | 0 |  |  | znížená |  | 0 | 0 | 0 | 0 | 0 | 4 | K | 2 | ROZPOCET | 0 | 0 | 0 | 0 | 0 | 2 | 0 | 4 | -1125699871
43 | M | 341210M011 | Kábel bezhalogénový Cu 1kV : 1-CXKE-R-O 2x1,5 | m | 198 |  | 0 |  |  | znížená |  | 0 | 0 | 0 | 0 | 0 | 8 | M | 2 | ROZPOCET | 0 | 0 | 0 | 0 | 0 | 2 | 0 | 4 | -1756685198
44 | M | 341220H001 | Kábel bezhalogénový Cu 1kV : 1-CHKE-V-O 2x1,5 E30 | m | 60 |  | 0 |  |  | znížená |  | 0 | 0 | 0 | 0 | 0 | 8 | M | 2 | ROZPOCET | 0 | 0 | 0 | 0 | 0 | 2 | 0 | 4 | 770751456
45 | K | 210800105 | Montáž, kábel Cu 750V uložený pod omietku CYKY 3x1,5 | m | 1522 |  | 0 |  |  | znížená |  | 0 | 0 | 0 | 0 | 0 | 4 | K | 2 | ROZPOCET | 0 | 0 | 0 | 0 | 0 | 2 | 0 | 4 | 89664686
46 | M | 341210M110 | Kábel bezhalogénový Cu 1kV : 1-CXKE-R-J 3x1,5 | m | 1240 |  | 0 |  |  | znížená |  | 0 | 0 | 0 | 0 | 0 | 8 | M | 2 | ROZPOCET | 0 | 0 | 0 | 0 | 0 | 2 | 0 | 4 | -1066641883
47 | M | 341210M111 | Kábel bezhalogénový Cu 1kV : 1-CXKE-R-O 3x1,5 | m | 282 |  | 0 |  |  | znížená |  | 0 | 0 | 0 | 0 | 0 | 8 | M | 2 | ROZPOCET | 0 | 0 | 0 | 0 | 0 | 2 | 0 | 4 | -1801684360
48 | K | 210800106 | Montáž, kábel Cu 750V uložený pod omietku CYKY 3x2,5 | m | 1215 |  | 0 |  |  | znížená |  | 0 | 0 | 0 | 0 | 0 | 4 | K | 2 | ROZPOCET | 0 | 0 | 0 | 0 | 0 | 2 | 0 | 4 | -918719800
49 | M | 341210M120 | Kábel bezhalogénový Cu 1kV : 1-CXKE-R-J 3x2,5 | m | 1215 |  | 0 |  |  | znížená |  | 0 | 0 | 0 | 0 | 0 | 8 | M | 2 | ROZPOCET | 0 | 0 | 0 | 0 | 0 | 2 | 0 | 4 | -1916082314
50 | K | 210800115 | Montáž, kábel Cu 750V uložený pod omietku CYKY 5x1,5 | m | 15 |  | 0 |  |  | znížená |  | 0 | 0 | 0 | 0 | 0 | 4 | K | 2 | ROZPOCET | 0 | 0 | 0 | 0 | 0 | 2 | 0 | 4 | -2226011
51 | M | 341210M310 | Kábel bezhalogénový Cu 1kV : 1-CXKE-R-J 5x1,5 | m | 15 |  | 0 |  |  | znížená |  | 0 | 0 | 0 | 0 | 0 | 8 | M | 2 | ROZPOCET | 0 | 0 | 0 | 0 | 0 | 2 | 0 | 4 | -1780513999
52 | K | 210800116 | Montáž, kábel Cu 750V uložený pod omietku CYKY 5x2,5 | m | 15 |  | 0 |  |  | znížená |  | 0 | 0 | 0 | 0 | 0 | 4 | K | 2 | ROZPOCET | 0 | 0 | 0 | 0 | 0 | 2 | 0 | 4 | -972266035
53 | M | 341210M320 | Kábel bezhalogénový Cu 1kV : 1-CXKE-R-J 5x2,5 | m | 15 |  | 0 |  |  | znížená |  | 0 | 0 | 0 | 0 | 0 | 8 | M | 2 | ROZPOCET | 0 | 0 | 0 | 0 | 0 | 2 | 0 | 4 | -959909107
54 | K | 210800117 | Montáž, kábel Cu 750V uložený pod omietku CYKY 5x4 | m | 262 |  | 0 |  |  | znížená |  | 0 | 0 | 0 | 0 | 0 | 4 | K | 2 | ROZPOCET | 0 | 0 | 0 | 0 | 0 | 2 | 0 | 4 | -489027005
55 | M | 341210M330 | Kábel bezhalogénový Cu 1kV : 1-CXKE-R-J 5x4 | m | 262 |  | 0 |  |  | znížená |  | 0 | 0 | 0 | 0 | 0 | 8 | M | 2 | ROZPOCET | 0 | 0 | 0 | 0 | 0 | 2 | 0 | 4 | -1509695198
56 | K | 210800118 | Montáž, kábel Cu 750V uložený pod omietku CYKY 5x6-16 | m | 757 |  | 0 |  |  | znížená |  | 0 | 0 | 0 | 0 | 0 | 4 | K | 2 | ROZPOCET | 0 | 0 | 0 | 0 | 0 | 2 | 0 | 4 | 733150089
57 | M | 341210M340 | Kábel bezhalogénový Cu 1kV : 1-CXKE-R-J 5x6 | m | 119 |  | 0 |  |  | znížená |  | 0 | 0 | 0 | 0 | 0 | 8 | M | 2 | ROZPOCET | 0 | 0 | 0 | 0 | 0 | 2 | 0 | 4 | 1507025425
58 | M | 341210M350 | Kábel bezhalogénový Cu 1kV : 1-CXKE-R-J 5x10 | m | 638 |  | 0 |  |  | znížená |  | 0 | 0 | 0 | 0 | 0 | 8 | M | 2 | ROZPOCET | 0 | 0 | 0 | 0 | 0 | 2 | 0 | 4 | 1955736705
59 | K | 210800119 | Montáž, kábel Cu 750V uložený pod omietku CYKY 5x50 | m | 34 |  | 0 |  |  | znížená |  | 0 | 0 | 0 | 0 | 0 | 4 | K | 2 | ROZPOCET | 0 | 0 | 0 | 0 | 0 | 2 | 0 | 4 | -1434666012
60 | M | 920AN01176 | Kábel bezhalogénový Cu 1kV : N2XH-J 5x50 RM | m | 34 |  | 0 |  |  | znížená |  | 0 | 0 | 0 | 0 | 0 | 8 | M | 2 | ROZPOCET | 0 | 0 | 0 | 0 | 0 | 2 | 0 | 4 | 540248597
61 | K | 210800646 | Montáž, vodič Cu prepojovací, lanové jadro, uložený pevne H07V-K, CYA 6 | m | 936 |  | 0 |  |  | znížená |  | 0 | 0 | 0 | 0 | 0 | 4 | K | 2 | ROZPOCET | 0 | 0 | 0 | 0 | 0 | 2 | 0 | 4 | -1137817806
62 | M | 341010M418 | Vodič Cu (CYA) : H07V-K 4 GNYE lanko (RM) zel/žltý | m | 558 |  | 0 |  |  | znížená |  | 0 | 0 | 0 | 0 | 0 | 8 | M | 2 | ROZPOCET | 0 | 0 | 0 | 0 | 0 | 2 | 0 | 4 | 478107707
63 | M | 341010M425 | Vodič Cu (CYA) : H07V-K 6 GNYE lanko (RM) zel/žltý | m | 378 |  | 0 |  |  | znížená |  | 0 | 0 | 0 | 0 | 0 | 8 | M | 2 | ROZPOCET | 0 | 0 | 0 | 0 | 0 | 2 | 0 | 4 | 1225269134
64 | K | 210800649 | Montáž, vodič Cu prepojovací, lanové jadro, uložený pevne H07V-K, CYA 25 | m | 344 |  | 0 |  |  | znížená |  | 0 | 0 | 0 | 0 | 0 | 4 | K | 2 | ROZPOCET | 0 | 0 | 0 | 0 | 0 | 2 | 0 | 4 | 1855328068
65 | M | 341010M446 | Kábel Cu (CYA) : H07V-K 25 GNYE lano (RM) zel/žltý | m | 344 |  | 0 |  |  | znížená |  | 0 | 0 | 0 | 0 | 0 | 8 | M | 2 | ROZPOCET | 0 | 0 | 0 | 0 | 0 | 2 | 0 | 4 | -1473373569
66 | K | 210800650 | Montáž, vodič Cu prepojovací, lanové jadro, uložený pevne H07V-K, CYA 35 | m | 15 |  | 0 |  |  | znížená |  | 0 | 0 | 0 | 0 | 0 | 4 | K | 2 | ROZPOCET | 0 | 0 | 0 | 0 | 0 | 2 | 0 | 4 | -1288407607
67 | M | 341010M453 | Kábel Cu (CYA) : H07V-K 35 GNYE lano (RM) zel/žltý | m | 15 |  | 0 |  |  | znížená |  | 0 | 0 | 0 | 0 | 0 | 8 | M | 2 | ROZPOCET | 0 | 0 | 0 | 0 | 0 | 2 | 0 | 4 | 1464756801
68 | K | 210850066 | Montáž, kábel Cu oznamovací uložený pevne J-Y(St)Y2x2x0,8 | m | 263 |  | 0 |  |  | znížená |  | 0 | 0 | 0 | 0 | 0 | 4 | K | 2 | ROZPOCET | 0 | 0 | 0 | 0 | 0 | 2 | 0 | 4 | -860958353
69 | M | 341720M054 | Kábel Cu pre elektroniku J-H(St)H 4x2x0,8 | m | 263 |  | 0 |  |  | znížená |  | 0 | 0 | 0 | 0 | 0 | 8 | M | 2 | ROZPOCET | 0 | 0 | 0 | 0 | 0 | 2 | 0 | 4 | 1406366215
70 | K | 210880445 | Montáž, bezhalogénový kábel Cu 1kV uložený pevne CXKE, CHKE, N2XH, NHXH 4x120, 3x120+50 (+70) | m | 36 |  | 0 |  |  | znížená |  | 0 | 0 | 0 | 0 | 0 | 4 | K | 2 | ROZPOCET | 0 | 0 | 0 | 0 | 0 | 2 | 0 | 4 | 1296998564
71 | M | 341310M150 | Kábel bezhalogénový Cu 1kV : 1-CXKE-R-J 4x120 | m | 36 |  | 0 |  |  | znížená |  | 0 | 0 | 0 | 0 | 0 | 8 | M | 2 | ROZPOCET | 0 | 0 | 0 | 0 | 0 | 2 | 0 | 4 | 495990527
72 | M | 999990300 | Podružný materiál | % |  |  | 0 |  |  | znížená |  | 0 | 0 | 0 | 0 | 0 | 8 | M | 2 | ROZPOCET | 0 | 0 | 0 | 0 | 0 | 2 | 0 | 4 | -1620496074
73 | M | 999990301 | Stratné | % |  |  | 0 |  |  | znížená |  | 0 | 0 | 0 | 0 | 0 | 8 | M | 2 | ROZPOCET | 0 | 0 | 0 | 0 | 0 | 2 | 0 | 4 | -303623509
74 | K | 213280060 | PPV (pomocné a podružné výkony) | % |  |  | 0 |  |  | znížená |  | 0 | 0 | 0 | 0 | 0 | 4 | K | 2 | ROZPOCET | 0 | 0 | 0 | 0 | 0 | 2 | 0 | 4 | -173985577
75 | K | 213291000 | Spracovanie východiskovej revízie a vypracovanie správy | ks | 0.448 |  | 0 |  |  | znížená |  | 0 | 0 | 0 | 0 | 0 | 4 | K | 2 | ROZPOCET | 0 | 0 | 0 | 0 | 0 | 2 | 0 | 4 | 1662262606

## SO-1.2.2.5 - Rozvádzač R003
{f7fb647a-b543-41f5-abe5-430ef48e84e5}
0
| KRYCÍ LIST ROZPOČTU | [7 empty] | v --- nižšie sa nachádzajú doplnkové a pomocné údaje k zostavám --- v | [8 empty] | False
Stavba:
Materská škola Svit - ZMNENA
Objekt:
SO-1.2 - Nadstavba časti materskej škôlky
Časť:
SO-1.2.2 - Elektroinštalácie
Úroveň 3:
SO-1.2.2.5 - Rozvádzač R003
| JKSO: |  |  |  |  | KS:
| Miesto: |  | Svit |  |  | Dátum: | 20. 7. 2022
| Objednávateľ: |  |  |  |  | IČO: | 00326607
|  | Mesto Svit |  |  |  | IČ DPH:
| Zhotoviteľ: |  |  |  |  | IČO: | Vyplň údaj
|  | Vyplň údaj |  |  |  | IČ DPH: | Vyplň údaj
| Projektant: |  |  |  |  | IČO:
|  | Ing. arch. Martin Baloga, PhD. a kolektív EnviArch |  |  |  | IČ DPH:
| Spracovateľ: |  |  |  |  | IČO: | 53014855
|  | Structures, s.r.o. |  |  |  | IČ DPH: | SK2121237283
Poznámka:
| Cena bez DPH | [5 empty] | 0
|  |  | Základ dane |  |  | Sadzba dane | Výška dane
| DPH | základná | 0 |  |  | 20% | 0
|  | znížená | 0 |  |  | 20% | 0
|  | zákl. prenesená | 0 |  |  | 20% | 0
|  | zníž. prenesená | 0 |  |  | 20% | 0
|  | nulová | 0 |  |  | 0% | 0
| Cena s DPH |  |  | v | EUR |  | 0
| Projektant |  |  | Spracovateľ
| Dátum a podpis: |  | Pečiatka | Dátum a podpis: |  |  | Pečiatka
| Objednávateľ |  |  | Zhotoviteľ
| Dátum a podpis: |  | Pečiatka | Dátum a podpis: |  |  | Pečiatka
REKAPITULÁCIA ROZPOČTU
Stavba:
Materská škola Svit - ZMNENA
Objekt:
SO-1.2 - Nadstavba časti materskej škôlky
Časť:
SO-1.2.2 - Elektroinštalácie
Úroveň 3:
SO-1.2.2.5 - Rozvádzač R003
Miesto: |  |  | Svit |  |  | Dátum: | 20. 7. 2022
Objednávateľ: |  |  | Mesto Svit |  |  | Projektant: | Ing. arch. Martin Baloga, PhD. a kolektív EnviArch
Zhotoviteľ: |  |  | Vyplň údaj |  |  | Spracovateľ: | Structures, s.r.o.
Kód dielu - Popis | [6 empty] | Cena celkom [EUR]
Náklady z rozpočtu | [6 empty] | 0 | [11 empty] | -1
| D1 - PRÁCE A DODÁVKY INÉ | [5 empty] | 0
| D2 - PRÁCE A DODÁVKY M | [5 empty] | 0
| M21 - 155 Elektromontáže | [5 empty] | 0
ROZPOČET
Stavba:
Materská škola Svit - ZMNENA
Objekt:
SO-1.2 - Nadstavba časti materskej škôlky
Časť:
SO-1.2.2 - Elektroinštalácie
Úroveň 3:
SO-1.2.2.5 - Rozvádzač R003
Miesto: |  |  | Svit |  |  | Dátum: | 20. 7. 2022
Objednávateľ: |  |  | Mesto Svit |  |  | Projektant: | Ing. arch. Martin Baloga, PhD. a kolektív EnviArch
Zhotoviteľ: |  |  | Vyplň údaj |  |  | Spracovateľ: | Structures, s.r.o.
PČ | Typ | Kód | Popis | MJ | Množstvo | J.cena [EUR] | Cena celkom [EUR] | Cenová sústava |  | DPH | J. Nh [h] | Nh celkom [h] | J. hmotnosť [t] | Hmotnosť celkom [t] | J. suť [t] | Suť Celkom [t]
Náklady z rozpočtu | [6 empty] | 0 |  |  |  |  | 0 |  | 0 |  | 0 |  | D | -1 | [7 empty] | 0
| D | D1 | PRÁCE A DODÁVKY INÉ |  |  |  | 0 |  |  |  |  | 0 |  | 0 |  | 0 | 1 | D | 0 | ROZPOCET | [6 empty] | 0
1 | M | 357001E002 | Rozvodnica kovová 283048 : BF-U-3/72-C - 3x24=72MD, dvere kovové, biela, IP30 (Z) | kus | 1 |  | 0 |  |  | znížená |  | 0 | 0 | 0 | 0 | 0 | 8 | M | 1 | ROZPOCET | 0 | 0 | 0 | 0 | 0 | 2 | 0 | 4 | 361322875
2 | M | 920AN19191 | Spínač RV63 63A | kus | 1 |  | 0 |  |  | znížená |  | 0 | 0 | 0 | 0 | 0 | 8 | M | 1 | ROZPOCET | 0 | 0 | 0 | 0 | 0 | 2 | 0 | 4 | -200531189
3 | M | 3585101P28 | Istič 1-pólový 0099105 - 10kA (1MD) PR 61-B 6 | kus | 1 |  | 0 |  |  | znížená |  | 0 | 0 | 0 | 0 | 0 | 8 | M | 1 | ROZPOCET | 0 | 0 | 0 | 0 | 0 | 2 | 0 | 4 | 452685084
4 | M | 3585105P56 | Istič 1-pólový 0090310 - 6kA (1MD) PE 61-C 6 | kus | 2 |  | 0 |  |  | znížená |  | 0 | 0 | 0 | 0 | 0 | 8 | M | 1 | ROZPOCET | 0 | 0 | 0 | 0 | 0 | 2 | 0 | 4 | 1622795591
5 | M | 3585522P12 | Chránič prúdový s ističom 1+N-pól 10kA 0090612 : PFI2 B16/0,03/A (2MD) | kus | 7 |  | 0 |  |  | znížená |  | 0 | 0 | 0 | 0 | 0 | 8 | M | 1 | ROZPOCET | 0 | 0 | 0 | 0 | 0 | 2 | 0 | 4 | 1290018914
6 | M | 3585522P60 | Chránič prúdový s ističom 1+N-pól 10kA 0090711 : PFI2 C10/0,03/A (2MD) | kus | 2 |  | 0 |  |  | znížená |  | 0 | 0 | 0 | 0 | 0 | 8 | M | 1 | ROZPOCET | 0 | 0 | 0 | 0 | 0 | 2 | 0 | 4 | 2122339945
7 | M | 3585555P15 | Chránič prúdový s ističom 3+N-pól 10kA 0090904 : PFI4 B20/0,03/A (4MD) | kus | 2 |  | 0 |  |  | znížená |  | 0 | 0 | 0 | 0 | 0 | 8 | M | 1 | ROZPOCET | 0 | 0 | 0 | 0 | 0 | 2 | 0 | 4 | -452341312
8 | M | 920AN32039 | Ekvipotenciálna svorkovnica EPS 3 bez krytu | kus | 1 |  | 0 |  |  | znížená |  | 0 | 0 | 0 | 0 | 0 | 8 | M | 1 | ROZPOCET | 0 | 0 | 0 | 0 | 0 | 2 | 0 | 4 | 2117484163
9 | M | 999990300 | Podružný materiál | % |  |  | 0 |  |  | znížená |  | 0 | 0 | 0 | 0 | 0 | 8 | M | 1 | ROZPOCET | 0 | 0 | 0 | 0 | 0 | 2 | 0 | 4 | -993959015
| D | D2 | PRÁCE A DODÁVKY M |  |  |  | 0 |  |  |  |  | 0 |  | 0 |  | 0 | 1 | D | 0 | ROZPOCET | [6 empty] | 0
| D | M21 | 155 Elektromontáže |  |  |  | 0 |  |  |  |  | 0 |  | 0 |  | 0 | 1 | D | 1 | ROZPOCET | [6 empty] | 0
10 | K | 213280060 | Zostavenie rozvádzača, skúšky, certifikáty 60% | % |  |  | 0 |  |  | znížená |  | 0 | 0 | 0 | 0 | 0 | 4 | K | 2 | ROZPOCET | 0 | 0 | 0 | 0 | 0 | 2 | 0 | 4 | 102490406

## SO-1.2.2.6 - Rozvádzač R1...
{02e4673d-5000-4e9d-bb1a-d2973d6eab99}
0
| KRYCÍ LIST ROZPOČTU | [7 empty] | v --- nižšie sa nachádzajú doplnkové a pomocné údaje k zostavám --- v | [8 empty] | False
Stavba:
Materská škola Svit - ZMNENA
Objekt:
SO-1.2 - Nadstavba časti materskej škôlky
Časť:
SO-1.2.2 - Elektroinštalácie
Úroveň 3:
SO-1.2.2.6 - Rozvádzač R126 kuchyňa
| JKSO: |  |  |  |  | KS:
| Miesto: |  | Svit |  |  | Dátum: | 20. 7. 2022
| Objednávateľ: |  |  |  |  | IČO: | 00326607
|  | Mesto Svit |  |  |  | IČ DPH:
| Zhotoviteľ: |  |  |  |  | IČO: | Vyplň údaj
|  | Vyplň údaj |  |  |  | IČ DPH: | Vyplň údaj
| Projektant: |  |  |  |  | IČO:
|  | Ing. arch. Martin Baloga, PhD. a kolektív EnviArch |  |  |  | IČ DPH:
| Spracovateľ: |  |  |  |  | IČO: | 53014855
|  | Structures, s.r.o. |  |  |  | IČ DPH: | SK2121237283
Poznámka:
| Cena bez DPH | [5 empty] | 0
|  |  | Základ dane |  |  | Sadzba dane | Výška dane
| DPH | základná | 0 |  |  | 20% | 0
|  | znížená | 0 |  |  | 20% | 0
|  | zákl. prenesená | 0 |  |  | 20% | 0
|  | zníž. prenesená | 0 |  |  | 20% | 0
|  | nulová | 0 |  |  | 0% | 0
| Cena s DPH |  |  | v | EUR |  | 0
| Projektant |  |  | Spracovateľ
| Dátum a podpis: |  | Pečiatka | Dátum a podpis: |  |  | Pečiatka
| Objednávateľ |  |  | Zhotoviteľ
| Dátum a podpis: |  | Pečiatka | Dátum a podpis: |  |  | Pečiatka
REKAPITULÁCIA ROZPOČTU
Stavba:
Materská škola Svit - ZMNENA
Objekt:
SO-1.2 - Nadstavba časti materskej škôlky
Časť:
SO-1.2.2 - Elektroinštalácie
Úroveň 3:
SO-1.2.2.6 - Rozvádzač R126 kuchyňa
Miesto: |  |  | Svit |  |  | Dátum: | 20. 7. 2022
Objednávateľ: |  |  | Mesto Svit |  |  | Projektant: | Ing. arch. Martin Baloga, PhD. a kolektív EnviArch
Zhotoviteľ: |  |  | Vyplň údaj |  |  | Spracovateľ: | Structures, s.r.o.
Kód dielu - Popis | [6 empty] | Cena celkom [EUR]
Náklady z rozpočtu | [6 empty] | 0 | [11 empty] | -1
| D1 - PRÁCE A DODÁVKY INÉ | [5 empty] | 0
| D2 - PRÁCE A DODÁVKY M | [5 empty] | 0
| M21 - 155 Elektromontáže | [5 empty] | 0
ROZPOČET
Stavba:
Materská škola Svit - ZMNENA
Objekt:
SO-1.2 - Nadstavba časti materskej škôlky
Časť:
SO-1.2.2 - Elektroinštalácie
Úroveň 3:
SO-1.2.2.6 - Rozvádzač R126 kuchyňa
Miesto: |  |  | Svit |  |  | Dátum: | 20. 7. 2022
Objednávateľ: |  |  | Mesto Svit |  |  | Projektant: | Ing. arch. Martin Baloga, PhD. a kolektív EnviArch
Zhotoviteľ: |  |  | Vyplň údaj |  |  | Spracovateľ: | Structures, s.r.o.
PČ | Typ | Kód | Popis | MJ | Množstvo | J.cena [EUR] | Cena celkom [EUR] | Cenová sústava |  | DPH | J. Nh [h] | Nh celkom [h] | J. hmotnosť [t] | Hmotnosť celkom [t] | J. suť [t] | Suť Celkom [t]
Náklady z rozpočtu | [6 empty] | 0 |  |  |  |  | 0 |  | 0 |  | 0 |  | D | -1 | [7 empty] | 0
| D | D1 | PRÁCE A DODÁVKY INÉ |  |  |  | 0 |  |  |  |  | 0 |  | 0 |  | 0 | 1 | D | 0 | ROZPOCET | [6 empty] | 0
1 | M | 357014E426 | Rám rozvádzača xEnergy Basic s dverami 111233 : BPA-U-3S-800/15, kovový sivý [š.800 v.1560] IP43 (Z) | kus | 1 |  | 0 |  |  | znížená |  | 0 | 0 | 0 | 0 | 0 | 8 | M | 1 | ROZPOCET | 0 | 0 | 0 | 0 | 0 | 2 | 0 | 4 | 807627211
2 | M | 357030E008 | Montážna univerzálna doska s drážkou 102474 : BPZ-MPL180-800, oceľová, pre šírku rozvádzača 800, výška 180mm | kus | 1 |  | 0 |  |  | znížená |  | 0 | 0 | 0 | 0 | 0 | 8 | M | 1 | ROZPOCET | 0 | 0 | 0 | 0 | 0 | 2 | 0 | 4 | -354561560
3 | M | 357030E011 | Príchytka upevňovacia 275200 : BEL01, vodivé prepojenie, zelená (pár) | sada | 11 |  | 0 |  |  | znížená |  | 0 | 0 | 0 | 0 | 0 | 8 | M | 1 | ROZPOCET | 0 | 0 | 0 | 0 | 0 | 2 | 0 | 4 | -138136126
4 | M | 357032E005 | Bočnica montážneho rámu 112288 : BPZ-MSW-15/SNAP, pre rozvádzače xEnergy Basic v.1560, vrátane západky BPZ-SNAP | pár | 1 |  | 0 |  |  | znížená |  | 0 | 0 | 0 | 0 | 0 | 8 | M | 1 | ROZPOCET | 0 | 0 | 0 | 0 | 0 | 2 | 0 | 4 | 154900613
5 | M | 357033E057 | Prístrojová (DIN) lišta 293596 : BPZ-DINR35-800, hliníková (35MD) pre rozvádzač š.800mm | kus | 7 |  | 0 |  |  | znížená |  | 0 | 0 | 0 | 0 | 0 | 8 | M | 1 | ROZPOCET | 0 | 0 | 0 | 0 | 0 | 2 | 0 | 4 | 526781490
6 | M | 357033E122 | Uzemňovacia sada pre vytvorenie hlavné uzemňovacie zbernice, 20x5mm vrátane svoriek, Š=800, V=80 BPZ-GND-800 : 187869 | kus | 1 |  | 0 |  |  | znížená |  | 0 | 0 | 0 | 0 | 0 | 8 | M | 1 | ROZPOCET | 0 | 0 | 0 | 0 | 0 | 2 | 0 | 4 | 1834864759
7 | M | 357035E047 | Krycia doska s výrezom 45mm 286690 : BPZ-FP-800/150-45, sivá, kovová (š.800 v.150)mm, pre 35MD | kus | 7 |  | 0 |  |  | znížená |  | 0 | 0 | 0 | 0 | 0 | 8 | M | 1 | ROZPOCET | 0 | 0 | 0 | 0 | 0 | 2 | 0 | 4 | 946204278
8 | M | 357035E342 | Krycia doska bez výrezu 286688 : BPZ-FP-800/100-BL, kovová, výška 100, pre rozvádzač š.800[mm] sivá | kus | 1 |  | 0 |  |  | znížená |  | 0 | 0 | 0 | 0 | 0 | 8 | M | 1 | ROZPOCET | 0 | 0 | 0 | 0 | 0 | 2 | 0 | 4 | 267583006
9 | M | 357035E348 | Krycia doska bez výrezu 108394 : BPZ-FP-800/300-BL, kovová, výška 300, pre rozvádzač š.800[mm] sivá | kus | 1 |  | 0 |  |  | znížená |  | 0 | 0 | 0 | 0 | 0 | 8 | M | 1 | ROZPOCET | 0 | 0 | 0 | 0 | 0 | 2 | 0 | 4 | 429293918
10 | M | 357036E067 | Ochranný kryt (bočnice + horný a dolný diel) xEnergy Basic 111137 : BPZ-WB3S-800/15/2, kov [š-v-h 800x1560x240]mm (Z) | kus | 1 |  | 0 |  |  | znížená |  | 0 | 0 | 0 | 0 | 0 | 8 | M | 1 | ROZPOCET | 0 | 0 | 0 | 0 | 0 | 2 | 0 | 4 | 1491481297
11 | M | 357037E158 | Schránka na dokumentáciu 107913 : LAB-BAG_A4, samolepiaca | kus | 1 |  | 0 |  |  | znížená |  | 0 | 0 | 0 | 0 | 0 | 8 | M | 1 | ROZPOCET | 0 | 0 | 0 | 0 | 0 | 2 | 0 | 4 | -1198417564
12 | M | 3585380O61 | Odpínač 3-pólový 25kA - OEZ:20585 : BC160NT305-160-V | kus | 1 |  | 0 |  |  | znížená |  | 0 | 0 | 0 | 0 | 0 | 8 | M | 1 | ROZPOCET | 0 | 0 | 0 | 0 | 0 | 2 | 0 | 4 | -8856081
13 | M | 3585381O05 | Sada pripojovacia OEZ:34957 : CS-BC-B014, svorky pre 5x Al/Cu kábel 2,5÷25mm2 (blokové 3ks) | sada | 1 |  | 0 |  |  | znížená |  | 0 | 0 | 0 | 0 | 0 | 8 | M | 1 | ROZPOCET | 0 | 0 | 0 | 0 | 0 | 2 | 0 | 4 | 328280406
14 | M | 3585381O33 | Spúšť podpäťová OEZ:20232 : SP-BC-X230 (230, 400-AC, 220V-DC) | kus | 1 |  | 0 |  |  | znížená |  | 0 | 0 | 0 | 0 | 0 | 8 | M | 1 | ROZPOCET | 0 | 0 | 0 | 0 | 0 | 2 | 0 | 4 | -537906986
15 | M | 3585381O34 | Blok oneskorenia OEZ:36696 : BZ-BX-X230-A, pre podpäťové spúšte 230V-AC/ 220V-DC | kus | 1 |  | 0 |  |  | znížená |  | 0 | 0 | 0 | 0 | 0 | 8 | M | 1 | ROZPOCET | 0 | 0 | 0 | 0 | 0 | 2 | 0 | 4 | -1406258110
16 | M | 3585381O63 | Kryt svoriek OEZ:20240 : OD-BC-KS03, pre 3-pól BC160 (IP20) | kus | 1 |  | 0 |  |  | znížená |  | 0 | 0 | 0 | 0 | 0 | 8 | M | 1 | ROZPOCET | 0 | 0 | 0 | 0 | 0 | 2 | 0 | 4 | 1909909829
17 | M | 3585605B64 | Zvodič kombinovaný typ 1+2 (B+C) 4+0 pól : FLP-12,5 V/4, pre siete TN-S, 275V-AC; 50kA (4MD) | kus | 1 |  | 0 |  |  | znížená |  | 0 | 0 | 0 | 0 | 0 | 8 | M | 1 | ROZPOCET | 0 | 0 | 0 | 0 | 0 | 2 | 0 | 4 | 1213192847
18 | M | 920AM05608 | Tlačítko bezpečnostné STOP na dvere rozvádzača 1R | kus | 1 |  | 0 |  |  | znížená |  | 0 | 0 | 0 | 0 | 0 | 8 | M | 1 | ROZPOCET | 0 | 0 | 0 | 0 | 0 | 2 | 0 | 4 | 307560091
19 | M | 3585101P28 | Istič 1-pólový 0099105 - 10kA (1MD) PR 61-B 6 | kus | 1 |  | 0 |  |  | znížená |  | 0 | 0 | 0 | 0 | 0 | 8 | M | 1 | ROZPOCET | 0 | 0 | 0 | 0 | 0 | 2 | 0 | 4 | -2058923703
20 | M | 3585105P56 | Istič 1-pólový 0090310 - 6kA (1MD) PE 61-C 6 | kus | 4 |  | 0 |  |  | znížená |  | 0 | 0 | 0 | 0 | 0 | 8 | M | 1 | ROZPOCET | 0 | 0 | 0 | 0 | 0 | 2 | 0 | 4 | -329245958
21 | M | 3585522P12 | Chránič prúdový s ističom 1+N-pól 10kA 0090612 : PFI2 B16/0,03/A (2MD) | kus | 35 |  | 0 |  |  | znížená |  | 0 | 0 | 0 | 0 | 0 | 8 | M | 1 | ROZPOCET | 0 | 0 | 0 | 0 | 0 | 2 | 0 | 4 | -184383435
22 | M | 3585522P60 | Chránič prúdový s ističom 1+N-pól 10kA 0090711 : PFI2 C10/0,03/A (2MD) | kus | 7 |  | 0 |  |  | znížená |  | 0 | 0 | 0 | 0 | 0 | 8 | M | 1 | ROZPOCET | 0 | 0 | 0 | 0 | 0 | 2 | 0 | 4 | 1400631019
23 | M | 3585555P14 | Chránič prúdový s ističom 3+N-pól 10kA 0090903 : PFI4 B16/0,03/A (4MD) | kus | 1 |  | 0 |  |  | znížená |  | 0 | 0 | 0 | 0 | 0 | 8 | M | 1 | ROZPOCET | 0 | 0 | 0 | 0 | 0 | 2 | 0 | 4 | -2136149146
24 | M | 3585555P15 | Chránič prúdový s ističom 3+N-pól 10kA 0090904 : PFI4 B20/0,03/A (4MD) | kus | 8 |  | 0 |  |  | znížená |  | 0 | 0 | 0 | 0 | 0 | 8 | M | 1 | ROZPOCET | 0 | 0 | 0 | 0 | 0 | 2 | 0 | 4 | -1444951343
25 | M | 3585555P16 | Chránič prúdový s ističom 3+N-pól 10kA 0090905 : PFI4 B25/0,03/A (4MD) | kus | 2 |  | 0 |  |  | znížená |  | 0 | 0 | 0 | 0 | 0 | 8 | M | 1 | ROZPOCET | 0 | 0 | 0 | 0 | 0 | 2 | 0 | 4 | -5631442
26 | M | 3585555P17 | Chránič prúdový s ističom 3+N-pól 10kA 0090906 : PFI4 B32/0,03/A (4MD) | kus | 2 |  | 0 |  |  | znížená |  | 0 | 0 | 0 | 0 | 0 | 8 | M | 1 | ROZPOCET | 0 | 0 | 0 | 0 | 0 | 2 | 0 | 4 | -1158651280
27 | M | 3585555P18 | Chránič prúdový s ističom 3+N-pól 10kA 0090907 : PFI4 B40/0,03/A (4MD) | kus | 1 |  | 0 |  |  | znížená |  | 0 | 0 | 0 | 0 | 0 | 8 | M | 1 | ROZPOCET | 0 | 0 | 0 | 0 | 0 | 2 | 0 | 4 | 2007822691
28 | M | 920AN32363 | Koncová prepážka RSA4A-(sivá) | kus | 1 |  | 0 |  |  | znížená |  | 0 | 0 | 0 | 0 | 0 | 8 | M | 1 | ROZPOCET | 0 | 0 | 0 | 0 | 0 | 2 | 0 | 4 | 829760717
29 | M | 920AN32441 | Rad.svornica RSA4A-(sivá) | kus | 2 |  | 0 |  |  | znížená |  | 0 | 0 | 0 | 0 | 0 | 8 | M | 1 | ROZPOCET | 0 | 0 | 0 | 0 | 0 | 2 | 0 | 4 | -860781361
30 | M | 999990300 | Podružný materiál | % |  |  | 0 |  |  | znížená |  | 0 | 0 | 0 | 0 | 0 | 8 | M | 1 | ROZPOCET | 0 | 0 | 0 | 0 | 0 | 2 | 0 | 4 | 1401552667
| D | D2 | PRÁCE A DODÁVKY M |  |  |  | 0 |  |  |  |  | 0 |  | 0 |  | 0 | 1 | D | 0 | ROZPOCET | [6 empty] | 0
| D | M21 | 155 Elektromontáže |  |  |  | 0 |  |  |  |  | 0 |  | 0 |  | 0 | 1 | D | 1 | ROZPOCET | [6 empty] | 0
31 | K | 213280060 | Zostavenie rozvádzača, skúšky, certifikáty 60% | % |  |  | 0 |  |  | znížená |  | 0 | 0 | 0 | 0 | 0 | 4 | K | 2 | ROZPOCET | 0 | 0 | 0 | 0 | 0 | 2 | 0 | 4 | -217394067

## SO-1.2.2.7 - Rozvádzač R2...
{6eabc42d-9c89-467b-95a5-45fa5007abf3}
0
| KRYCÍ LIST ROZPOČTU | [7 empty] | v --- nižšie sa nachádzajú doplnkové a pomocné údaje k zostavám --- v | [8 empty] | False
Stavba:
Materská škola Svit - ZMNENA
Objekt:
SO-1.2 - Nadstavba časti materskej škôlky
Časť:
SO-1.2.2 - Elektroinštalácie
Úroveň 3:
SO-1.2.2.7 - Rozvádzač R218 výdaj
| JKSO: |  |  |  |  | KS:
| Miesto: |  | Svit |  |  | Dátum: | 20. 7. 2022
| Objednávateľ: |  |  |  |  | IČO: | 00326607
|  | Mesto Svit |  |  |  | IČ DPH:
| Zhotoviteľ: |  |  |  |  | IČO: | Vyplň údaj
|  | Vyplň údaj |  |  |  | IČ DPH: | Vyplň údaj
| Projektant: |  |  |  |  | IČO:
|  | Ing. arch. Martin Baloga, PhD. a kolektív EnviArch |  |  |  | IČ DPH:
| Spracovateľ: |  |  |  |  | IČO: | 53014855
|  | Structures, s.r.o. |  |  |  | IČ DPH: | SK2121237283
Poznámka:
| Cena bez DPH | [5 empty] | 0
|  |  | Základ dane |  |  | Sadzba dane | Výška dane
| DPH | základná | 0 |  |  | 20% | 0
|  | znížená | 0 |  |  | 20% | 0
|  | zákl. prenesená | 0 |  |  | 20% | 0
|  | zníž. prenesená | 0 |  |  | 20% | 0
|  | nulová | 0 |  |  | 0% | 0
| Cena s DPH |  |  | v | EUR |  | 0
| Projektant |  |  | Spracovateľ
| Dátum a podpis: |  | Pečiatka | Dátum a podpis: |  |  | Pečiatka
| Objednávateľ |  |  | Zhotoviteľ
| Dátum a podpis: |  | Pečiatka | Dátum a podpis: |  |  | Pečiatka
REKAPITULÁCIA ROZPOČTU
Stavba:
Materská škola Svit - ZMNENA
Objekt:
SO-1.2 - Nadstavba časti materskej škôlky
Časť:
SO-1.2.2 - Elektroinštalácie
Úroveň 3:
SO-1.2.2.7 - Rozvádzač R218 výdaj
Miesto: |  |  | Svit |  |  | Dátum: | 20. 7. 2022
Objednávateľ: |  |  | Mesto Svit |  |  | Projektant: | Ing. arch. Martin Baloga, PhD. a kolektív EnviArch
Zhotoviteľ: |  |  | Vyplň údaj |  |  | Spracovateľ: | Structures, s.r.o.
Kód dielu - Popis | [6 empty] | Cena celkom [EUR]
Náklady z rozpočtu | [6 empty] | 0 | [11 empty] | -1
| D1 - PRÁCE A DODÁVKY INÉ | [5 empty] | 0
| D2 - PRÁCE A DODÁVKY M | [5 empty] | 0
| M21 - 155 Elektromontáže | [5 empty] | 0
ROZPOČET
Stavba:
Materská škola Svit - ZMNENA
Objekt:
SO-1.2 - Nadstavba časti materskej škôlky
Časť:
SO-1.2.2 - Elektroinštalácie
Úroveň 3:
SO-1.2.2.7 - Rozvádzač R218 výdaj
Miesto: |  |  | Svit |  |  | Dátum: | 20. 7. 2022
Objednávateľ: |  |  | Mesto Svit |  |  | Projektant: | Ing. arch. Martin Baloga, PhD. a kolektív EnviArch
Zhotoviteľ: |  |  | Vyplň údaj |  |  | Spracovateľ: | Structures, s.r.o.
PČ | Typ | Kód | Popis | MJ | Množstvo | J.cena [EUR] | Cena celkom [EUR] | Cenová sústava |  | DPH | J. Nh [h] | Nh celkom [h] | J. hmotnosť [t] | Hmotnosť celkom [t] | J. suť [t] | Suť Celkom [t]
Náklady z rozpočtu | [6 empty] | 0 |  |  |  |  | 0 |  | 0 |  | 0 |  | D | -1 | [7 empty] | 0
| D | D1 | PRÁCE A DODÁVKY INÉ |  |  |  | 0 |  |  |  |  | 0 |  | 0 |  | 0 | 1 | D | 0 | ROZPOCET | [6 empty] | 0
1 | M | 357001E002 | Rozvodnica kovová 283048 : BF-U-3/72-C - 3x24=72MD, dvere kovové, biela, IP30 (Z) | kus | 1 |  | 0 |  |  | znížená |  | 0 | 0 | 0 | 0 | 0 | 8 | M | 1 | ROZPOCET | 0 | 0 | 0 | 0 | 0 | 2 | 0 | 4 | -340811854
2 | M | 3585605B64 | Zvodič kombinovaný typ 1+2 (B+C) 4+0 pól : FLP-12,5 V/4, pre siete TN-S, 275V-AC; 50kA (4MD) | kus | 1 |  | 0 |  |  | znížená |  | 0 | 0 | 0 | 0 | 0 | 8 | M | 1 | ROZPOCET | 0 | 0 | 0 | 0 | 0 | 2 | 0 | 4 | 2131209972
3 | M | 920AN19191 | Spínač RV63 63A | kus | 1 |  | 0 |  |  | znížená |  | 0 | 0 | 0 | 0 | 0 | 8 | M | 1 | ROZPOCET | 0 | 0 | 0 | 0 | 0 | 2 | 0 | 4 | 41848856
4 | M | 3585101P28 | Istič 1-pólový 0099105 - 10kA (1MD) PR 61-B 6 | kus | 1 |  | 0 |  |  | znížená |  | 0 | 0 | 0 | 0 | 0 | 8 | M | 1 | ROZPOCET | 0 | 0 | 0 | 0 | 0 | 2 | 0 | 4 | -1171756420
5 | M | 3585105P56 | Istič 1-pólový 0090310 - 6kA (1MD) PE 61-C 6 | kus | 2 |  | 0 |  |  | znížená |  | 0 | 0 | 0 | 0 | 0 | 8 | M | 1 | ROZPOCET | 0 | 0 | 0 | 0 | 0 | 2 | 0 | 4 | 2024769417
6 | M | 3585522P12 | Chránič prúdový s ističom 1+N-pól 10kA 0090612 : PFI2 B16/0,03/A (2MD) | kus | 8 |  | 0 |  |  | znížená |  | 0 | 0 | 0 | 0 | 0 | 8 | M | 1 | ROZPOCET | 0 | 0 | 0 | 0 | 0 | 2 | 0 | 4 | -1610487184
7 | M | 3585522P60 | Chránič prúdový s ističom 1+N-pól 10kA 0090711 : PFI2 C10/0,03/A (2MD) | kus | 2 |  | 0 |  |  | znížená |  | 0 | 0 | 0 | 0 | 0 | 8 | M | 1 | ROZPOCET | 0 | 0 | 0 | 0 | 0 | 2 | 0 | 4 | -414943170
8 | M | 3585555P15 | Chránič prúdový s ističom 3+N-pól 10kA 0090904 : PFI4 B20/0,03/A (4MD) | kus | 1 |  | 0 |  |  | znížená |  | 0 | 0 | 0 | 0 | 0 | 8 | M | 1 | ROZPOCET | 0 | 0 | 0 | 0 | 0 | 2 | 0 | 4 | 829747926
9 | M | 920AN32039 | Ekvipotenciálna svorkovnica EPS 3 bez krytu | kus | 1 |  | 0 |  |  | znížená |  | 0 | 0 | 0 | 0 | 0 | 8 | M | 1 | ROZPOCET | 0 | 0 | 0 | 0 | 0 | 2 | 0 | 4 | -1610589157
10 | M | 999990300 | Podružný materiál | % |  |  | 0 |  |  | znížená |  | 0 | 0 | 0 | 0 | 0 | 8 | M | 1 | ROZPOCET | 0 | 0 | 0 | 0 | 0 | 2 | 0 | 4 | -1626241158
| D | D2 | PRÁCE A DODÁVKY M |  |  |  | 0 |  |  |  |  | 0 |  | 0 |  | 0 | 1 | D | 0 | ROZPOCET | [6 empty] | 0
| D | M21 | 155 Elektromontáže |  |  |  | 0 |  |  |  |  | 0 |  | 0 |  | 0 | 1 | D | 1 | ROZPOCET | [6 empty] | 0
11 | K | 213280060 | Zostavenie rozvádzača, skúšky, certifikáty 60% | % |  |  | 0 |  |  | znížená |  | 0 | 0 | 0 | 0 | 0 | 4 | K | 2 | ROZPOCET | 0 | 0 | 0 | 0 | 0 | 2 | 0 | 4 | -274863575

## SO-1.2.2.8 - Rozvádzač R2...
{7d04edfe-eccf-4bff-844c-299bf8ce2438}
0
| KRYCÍ LIST ROZPOČTU | [7 empty] | v --- nižšie sa nachádzajú doplnkové a pomocné údaje k zostavám --- v | [8 empty] | False
Stavba:
Materská škola Svit - ZMNENA
Objekt:
SO-1.2 - Nadstavba časti materskej škôlky
Časť:
SO-1.2.2 - Elektroinštalácie
Úroveň 3:
SO-1.2.2.8 - Rozvádzač R223 trieda
| JKSO: |  |  |  |  | KS:
| Miesto: |  | Svit |  |  | Dátum: | 20. 7. 2022
| Objednávateľ: |  |  |  |  | IČO: | 00326607
|  | Mesto Svit |  |  |  | IČ DPH:
| Zhotoviteľ: |  |  |  |  | IČO: | Vyplň údaj
|  | Vyplň údaj |  |  |  | IČ DPH: | Vyplň údaj
| Projektant: |  |  |  |  | IČO:
|  | Ing. arch. Martin Baloga, PhD. a kolektív EnviArch |  |  |  | IČ DPH:
| Spracovateľ: |  |  |  |  | IČO: | 53014855
|  | Structures, s.r.o. |  |  |  | IČ DPH: | SK2121237283
Poznámka:
| Cena bez DPH | [5 empty] | 0
|  |  | Základ dane |  |  | Sadzba dane | Výška dane
| DPH | základná | 0 |  |  | 20% | 0
|  | znížená | 0 |  |  | 20% | 0
|  | zákl. prenesená | 0 |  |  | 20% | 0
|  | zníž. prenesená | 0 |  |  | 20% | 0
|  | nulová | 0 |  |  | 0% | 0
| Cena s DPH |  |  | v | EUR |  | 0
| Projektant |  |  | Spracovateľ
| Dátum a podpis: |  | Pečiatka | Dátum a podpis: |  |  | Pečiatka
| Objednávateľ |  |  | Zhotoviteľ
| Dátum a podpis: |  | Pečiatka | Dátum a podpis: |  |  | Pečiatka
REKAPITULÁCIA ROZPOČTU
Stavba:
Materská škola Svit - ZMNENA
Objekt:
SO-1.2 - Nadstavba časti materskej škôlky
Časť:
SO-1.2.2 - Elektroinštalácie
Úroveň 3:
SO-1.2.2.8 - Rozvádzač R223 trieda
Miesto: |  |  | Svit |  |  | Dátum: | 20. 7. 2022
Objednávateľ: |  |  | Mesto Svit |  |  | Projektant: | Ing. arch. Martin Baloga, PhD. a kolektív EnviArch
Zhotoviteľ: |  |  | Vyplň údaj |  |  | Spracovateľ: | Structures, s.r.o.
Kód dielu - Popis | [6 empty] | Cena celkom [EUR]
Náklady z rozpočtu | [6 empty] | 0 | [11 empty] | -1
| D1 - PRÁCE A DODÁVKY INÉ | [5 empty] | 0
| D2 - PRÁCE A DODÁVKY M | [5 empty] | 0
| M21 - 155 Elektromontáže | [5 empty] | 0
ROZPOČET
Stavba:
Materská škola Svit - ZMNENA
Objekt:
SO-1.2 - Nadstavba časti materskej škôlky
Časť:
SO-1.2.2 - Elektroinštalácie
Úroveň 3:
SO-1.2.2.8 - Rozvádzač R223 trieda
Miesto: |  |  | Svit |  |  | Dátum: | 20. 7. 2022
Objednávateľ: |  |  | Mesto Svit |  |  | Projektant: | Ing. arch. Martin Baloga, PhD. a kolektív EnviArch
Zhotoviteľ: |  |  | Vyplň údaj |  |  | Spracovateľ: | Structures, s.r.o.
PČ | Typ | Kód | Popis | MJ | Množstvo | J.cena [EUR] | Cena celkom [EUR] | Cenová sústava |  | DPH | J. Nh [h] | Nh celkom [h] | J. hmotnosť [t] | Hmotnosť celkom [t] | J. suť [t] | Suť Celkom [t]
Náklady z rozpočtu | [6 empty] | 0 |  |  |  |  | 0 |  | 0 |  | 0 |  | D | -1 | [7 empty] | 0
| D | D1 | PRÁCE A DODÁVKY INÉ |  |  |  | 0 |  |  |  |  | 0 |  | 0 |  | 0 | 1 | D | 0 | ROZPOCET | [6 empty] | 0
1 | M | 357001E003 | Rozvodnica kovová 283049 : BF-U-4/96-C - 4x24=96MD, dvere kovové, biela, IP30 (Z) | kus | 1 |  | 0 |  |  | znížená |  | 0 | 0 | 0 | 0 | 0 | 8 | M | 1 | ROZPOCET | 0 | 0 | 0 | 0 | 0 | 2 | 0 | 4 | -1493014671
2 | M | 3585605B64 | Zvodič kombinovaný typ 1+2 (B+C) 4+0 pól : FLP-12,5 V/4, pre siete TN-S, 275V-AC; 50kA (4MD) | kus | 1 |  | 0 |  |  | znížená |  | 0 | 0 | 0 | 0 | 0 | 8 | M | 1 | ROZPOCET | 0 | 0 | 0 | 0 | 0 | 2 | 0 | 4 | 1942959958
3 | M | 920AN19191 | Spínač RV63 63A | kus | 1 |  | 0 |  |  | znížená |  | 0 | 0 | 0 | 0 | 0 | 8 | M | 1 | ROZPOCET | 0 | 0 | 0 | 0 | 0 | 2 | 0 | 4 | 780230095
4 | M | 3585101P28 | Istič 1-pólový 0099105 - 10kA (1MD) PR 61-B 6 | kus | 1 |  | 0 |  |  | znížená |  | 0 | 0 | 0 | 0 | 0 | 8 | M | 1 | ROZPOCET | 0 | 0 | 0 | 0 | 0 | 2 | 0 | 4 | -704478260
5 | M | 3585105P56 | Istič 1-pólový 0090310 - 6kA (1MD) PE 61-C 6 | kus | 6 |  | 0 |  |  | znížená |  | 0 | 0 | 0 | 0 | 0 | 8 | M | 1 | ROZPOCET | 0 | 0 | 0 | 0 | 0 | 2 | 0 | 4 | -934879339
6 | M | 3585522P12 | Chránič prúdový s ističom 1+N-pól 10kA 0090612 : PFI2 B16/0,03/A (2MD) | kus | 10 |  | 0 |  |  | znížená |  | 0 | 0 | 0 | 0 | 0 | 8 | M | 1 | ROZPOCET | 0 | 0 | 0 | 0 | 0 | 2 | 0 | 4 | -111364094
7 | M | 3585522P60 | Chránič prúdový s ističom 1+N-pól 10kA 0090711 : PFI2 C10/0,03/A (2MD) | kus | 8 |  | 0 |  |  | znížená |  | 0 | 0 | 0 | 0 | 0 | 8 | M | 1 | ROZPOCET | 0 | 0 | 0 | 0 | 0 | 2 | 0 | 4 | -1867804962
8 | M | 920AN32039 | Ekvipotenciálna svorkovnica EPS 3 bez krytu | kus | 1 |  | 0 |  |  | znížená |  | 0 | 0 | 0 | 0 | 0 | 8 | M | 1 | ROZPOCET | 0 | 0 | 0 | 0 | 0 | 2 | 0 | 4 | 1055596332
9 | M | 999990300 | Podružný materiál | % |  |  | 0 |  |  | znížená |  | 0 | 0 | 0 | 0 | 0 | 8 | M | 1 | ROZPOCET | 0 | 0 | 0 | 0 | 0 | 2 | 0 | 4 | -1802354080
| D | D2 | PRÁCE A DODÁVKY M |  |  |  | 0 |  |  |  |  | 0 |  | 0 |  | 0 | 1 | D | 0 | ROZPOCET | [6 empty] | 0
| D | M21 | 155 Elektromontáže |  |  |  | 0 |  |  |  |  | 0 |  | 0 |  | 0 | 1 | D | 1 | ROZPOCET | [6 empty] | 0
10 | K | 213280060 | Zostavenie rozvádzača, skúšky, certifikáty 60% | % |  |  | 0 |  |  | znížená |  | 0 | 0 | 0 | 0 | 0 | 4 | K | 2 | ROZPOCET | 0 | 0 | 0 | 0 | 0 | 2 | 0 | 4 | 910292170

## SO-1.2.2.9 - Rozvádzač RHe
{8130fc8e-7db9-411c-baab-0ef1fdcb5981}
0
| KRYCÍ LIST ROZPOČTU | [7 empty] | v --- nižšie sa nachádzajú doplnkové a pomocné údaje k zostavám --- v | [8 empty] | False
Stavba:
Materská škola Svit - ZMNENA
Objekt:
SO-1.2 - Nadstavba časti materskej škôlky
Časť:
SO-1.2.2 - Elektroinštalácie
Úroveň 3:
SO-1.2.2.9 - Rozvádzač RHe
| JKSO: |  |  |  |  | KS:
| Miesto: |  | Svit |  |  | Dátum: | 20. 7. 2022
| Objednávateľ: |  |  |  |  | IČO: | 00326607
|  | Mesto Svit |  |  |  | IČ DPH:
| Zhotoviteľ: |  |  |  |  | IČO: | Vyplň údaj
|  | Vyplň údaj |  |  |  | IČ DPH: | Vyplň údaj
| Projektant: |  |  |  |  | IČO:
|  | Ing. arch. Martin Baloga, PhD. a kolektív EnviArch |  |  |  | IČ DPH:
| Spracovateľ: |  |  |  |  | IČO: | 53014855
|  | Structures, s.r.o. |  |  |  | IČ DPH: | SK2121237283
Poznámka:
| Cena bez DPH | [5 empty] | 0
|  |  | Základ dane |  |  | Sadzba dane | Výška dane
| DPH | základná | 0 |  |  | 20% | 0
|  | znížená | 0 |  |  | 20% | 0
|  | zákl. prenesená | 0 |  |  | 20% | 0
|  | zníž. prenesená | 0 |  |  | 20% | 0
|  | nulová | 0 |  |  | 0% | 0
| Cena s DPH |  |  | v | EUR |  | 0
| Projektant |  |  | Spracovateľ
| Dátum a podpis: |  | Pečiatka | Dátum a podpis: |  |  | Pečiatka
| Objednávateľ |  |  | Zhotoviteľ
| Dátum a podpis: |  | Pečiatka | Dátum a podpis: |  |  | Pečiatka
REKAPITULÁCIA ROZPOČTU
Stavba:
Materská škola Svit - ZMNENA
Objekt:
SO-1.2 - Nadstavba časti materskej škôlky
Časť:
SO-1.2.2 - Elektroinštalácie
Úroveň 3:
SO-1.2.2.9 - Rozvádzač RHe
Miesto: |  |  | Svit |  |  | Dátum: | 20. 7. 2022
Objednávateľ: |  |  | Mesto Svit |  |  | Projektant: | Ing. arch. Martin Baloga, PhD. a kolektív EnviArch
Zhotoviteľ: |  |  | Vyplň údaj |  |  | Spracovateľ: | Structures, s.r.o.
Kód dielu - Popis | [6 empty] | Cena celkom [EUR]
Náklady z rozpočtu | [6 empty] | 0 | [11 empty] | -1
| D1 - PRÁCE A DODÁVKY INÉ | [5 empty] | 0
| D2 - PRÁCE A DODÁVKY M | [5 empty] | 0
| M21 - 155 Elektromontáže | [5 empty] | 0
ROZPOČET
Stavba:
Materská škola Svit - ZMNENA
Objekt:
SO-1.2 - Nadstavba časti materskej škôlky
Časť:
SO-1.2.2 - Elektroinštalácie
Úroveň 3:
SO-1.2.2.9 - Rozvádzač RHe
Miesto: |  |  | Svit |  |  | Dátum: | 20. 7. 2022
Objednávateľ: |  |  | Mesto Svit |  |  | Projektant: | Ing. arch. Martin Baloga, PhD. a kolektív EnviArch
Zhotoviteľ: |  |  | Vyplň údaj |  |  | Spracovateľ: | Structures, s.r.o.
PČ | Typ | Kód | Popis | MJ | Množstvo | J.cena [EUR] | Cena celkom [EUR] | Cenová sústava |  | DPH | J. Nh [h] | Nh celkom [h] | J. hmotnosť [t] | Hmotnosť celkom [t] | J. suť [t] | Suť Celkom [t]
Náklady z rozpočtu | [6 empty] | 0 |  |  |  |  | 0 |  | 0 |  | 0 |  | D | -1 | [7 empty] | 0
| D | D1 | PRÁCE A DODÁVKY INÉ |  |  |  | 0 |  |  |  |  | 0 |  | 0 |  | 0 | 1 | D | 0 | ROZPOCET | [6 empty] | 0
1 | M | 3585380O66 | Spínací 3-pólový blok pevného prevedenia 36kA - OEZ:14414 : BD250NE305 (NORMAL) bez nadprúdových spúští | kus | 1 |  | 0 |  |  | znížená |  | 0 | 0 | 0 | 0 | 0 | 8 | M | 1 | ROZPOCET | 0 | 0 | 0 | 0 | 0 | 2 | 0 | 4 | 512724097
2 | M | 3585380O99 | Blok odpínača OEZ:24120 : SE-BD-0250-V001, pre BD250 | kus | 1 |  | 0 |  |  | znížená |  | 0 | 0 | 0 | 0 | 0 | 8 | M | 1 | ROZPOCET | 0 | 0 | 0 | 0 | 0 | 2 | 0 | 4 | -224358649
3 | M | 3585381O74 | Sada pripojovacia OEZ:24752 : CS-BD-B021, svorky, pre 2x Al/Cu kábel 25÷150mm2 (blokové 3ks) | sada | 1 |  | 0 |  |  | znížená |  | 0 | 0 | 0 | 0 | 0 | 8 | M | 1 | ROZPOCET | 0 | 0 | 0 | 0 | 0 | 2 | 0 | 4 | -1897009772
4 | M | 3585381O76 | Sada pripojovacia OEZ:20119 : CS-BD-B014, svorky, pre 6x Al/Cu kábel 6÷35mm2 (blokové 3ks) | sada | 1 |  | 0 |  |  | znížená |  | 0 | 0 | 0 | 0 | 0 | 8 | M | 1 | ROZPOCET | 0 | 0 | 0 | 0 | 0 | 2 | 0 | 4 | -230735134
5 | M | 3585382O81 | Izolačné prepážky OEZ:24740 : OD-BHD-KS02, pre 3P a 4P prevedenie BD250 (2ks) | sada | 1 |  | 0 |  |  | znížená |  | 0 | 0 | 0 | 0 | 0 | 8 | M | 1 | ROZPOCET | 0 | 0 | 0 | 0 | 0 | 2 | 0 | 4 | -1168897404
6 | M | 3585605B07 | Zvodič kombinovaný typ 1+2 (B+C) 3+0 pól : FLP-B+C MAXI V/3, pre siete TN-C, 275V-AC; 75kA (6MD) | kus | 1 |  | 0 |  |  | znížená |  | 0 | 0 | 0 | 0 | 0 | 8 | M | 1 | ROZPOCET | 0 | 0 | 0 | 0 | 0 | 2 | 0 | 4 | 45281779
7 | M | 357030E063 | Montážna univerzálna doska s drážkou 102472 : BPZ-MPL180-400, oceľová, výška 180, pre rozvádzač š.400[mm] | kus | 1 |  | 0 |  |  | znížená |  | 0 | 0 | 0 | 0 | 0 | 8 | M | 1 | ROZPOCET | 0 | 0 | 0 | 0 | 0 | 2 | 0 | 4 | -608645763
8 | M | 357032E004 | Bočnica montážneho rámu 112287 : BPZ-MSW-12/SNAP, pre rozvádzače xEnergy Basic v.1260, vrátane západky BPZ-SNAP | pár | 1 |  | 0 |  |  | znížená |  | 0 | 0 | 0 | 0 | 0 | 8 | M | 1 | ROZPOCET | 0 | 0 | 0 | 0 | 0 | 2 | 0 | 4 | 715693471
9 | M | 357033E055 | Prístrojová (DIN) lišta 293594 : BPZ-DINR13-400, hliníková (13MD) pre rozvádzač š.400mm | kus | 5 |  | 0 |  |  | znížená |  | 0 | 0 | 0 | 0 | 0 | 8 | M | 1 | ROZPOCET | 0 | 0 | 0 | 0 | 0 | 2 | 0 | 4 | -211509877
10 | M | 357036E014 | Ochranný kryt (bočnice + horný a dolný diel) xEnergy Basic 111126 : BPZ-WB3S-400/12/2, kov [š-v-h 400x1260x240]mm (Z) | kus | 1 |  | 0 |  |  | znížená |  | 0 | 0 | 0 | 0 | 0 | 8 | M | 1 | ROZPOCET | 0 | 0 | 0 | 0 | 0 | 2 | 0 | 4 | -1458633479
11 | M | 357030E011 | Príchytka upevňovacia 275200 : BEL01, vodivé prepojenie, zelená (pár) | sada | 9 |  | 0 |  |  | znížená |  | 0 | 0 | 0 | 0 | 0 | 8 | M | 1 | ROZPOCET | 0 | 0 | 0 | 0 | 0 | 2 | 0 | 4 | -783094129
12 | M | 357035E152 | Krycia doska s výrezom 45mm 286678 : BPZ-FP-400/150-45, kovová, výška 150 (13MD) pre rozvádzač š.400[mm] sivá | kus | 5 |  | 0 |  |  | znížená |  | 0 | 0 | 0 | 0 | 0 | 8 | M | 1 | ROZPOCET | 0 | 0 | 0 | 0 | 0 | 2 | 0 | 4 | 2077309434
13 | M | 357035E302 | Krycia doska bez výrezu 286676 : BPZ-FP-400/100-BL, kovová, výška 100, pre rozvádzač š.400[mm] sivá | kus | 1 |  | 0 |  |  | znížená |  | 0 | 0 | 0 | 0 | 0 | 8 | M | 1 | ROZPOCET | 0 | 0 | 0 | 0 | 0 | 2 | 0 | 4 | 569566925
14 | M | 357035E308 | Krycia doska bez výrezu 108390 : BPZ-FP-400/300-BL, kovová, výška 300, pre rozvádzač š.400[mm] sivá | kus | 1 |  | 0 |  |  | znížená |  | 0 | 0 | 0 | 0 | 0 | 8 | M | 1 | ROZPOCET | 0 | 0 | 0 | 0 | 0 | 2 | 0 | 4 | 299674280
15 | M | 920AM32266 | Uzemňovacia sada pre vytvorenie hlavné uzemňovacie zbernice, 20x5mm vrátane svoriek, Š=400, V=80 BPZ-GND-400 : BPZ-GND-400 | kus | 1 |  | 0 |  |  | znížená |  | 0 | 0 | 0 | 0 | 0 | 8 | M | 1 | ROZPOCET | 0 | 0 | 0 | 0 | 0 | 2 | 0 | 4 | 745687472
16 | M | 3585101P28 | Istič 1-pólový 0099105 - 10kA (1MD) PR 61-B 6 | kus | 16 |  | 0 |  |  | znížená |  | 0 | 0 | 0 | 0 | 0 | 8 | M | 1 | ROZPOCET | 0 | 0 | 0 | 0 | 0 | 2 | 0 | 4 | -39825665
17 | M | 3585101P33 | Istič 1-pólový 0099110 - 10kA (1MD) PR 61-B 20 | kus | 2 |  | 0 |  |  | znížená |  | 0 | 0 | 0 | 0 | 0 | 8 | M | 1 | ROZPOCET | 0 | 0 | 0 | 0 | 0 | 2 | 0 | 4 | -570819904
18 | M | 3585301P11 | Istič 3-pólový 0099150 - 10kA (3MD) PR 63-B 20 | kus | 1 |  | 0 |  |  | znížená |  | 0 | 0 | 0 | 0 | 0 | 8 | M | 1 | ROZPOCET | 0 | 0 | 0 | 0 | 0 | 2 | 0 | 4 | -593681852
19 | M | 3585302P09 | Istič 3-pólový 0097027 - 10kA (4,5MD) PR 123-B 80 | kus | 1 |  | 0 |  |  | znížená |  | 0 | 0 | 0 | 0 | 0 | 8 | M | 1 | ROZPOCET | 0 | 0 | 0 | 0 | 0 | 2 | 0 | 4 | -1183974961
20 | M | 999990300 | Podružný materiál | % |  |  | 0 |  |  | znížená |  | 0 | 0 | 0 | 0 | 0 | 8 | M | 1 | ROZPOCET | 0 | 0 | 0 | 0 | 0 | 2 | 0 | 4 | -1595342283
| D | D2 | PRÁCE A DODÁVKY M |  |  |  | 0 |  |  |  |  | 0 |  | 0 |  | 0 | 1 | D | 0 | ROZPOCET | [6 empty] | 0
| D | M21 | 155 Elektromontáže |  |  |  | 0 |  |  |  |  | 0 |  | 0 |  | 0 | 1 | D | 1 | ROZPOCET | [6 empty] | 0
21 | K | 213280060 | Zostavenie rozvádzača, skúšky, certifikáty 60% | % |  |  | 0 |  |  | znížená |  | 0 | 0 | 0 | 0 | 0 | 4 | K | 2 | ROZPOCET | 0 | 0 | 0 | 0 | 0 | 2 | 0 | 4 | 1652188917

## SO-1.2.2.10 - Rozvádzač RHn
{1f88a6e2-475c-48eb-9f81-18ea97f13830}
0
| KRYCÍ LIST ROZPOČTU | [7 empty] | v --- nižšie sa nachádzajú doplnkové a pomocné údaje k zostavám --- v | [8 empty] | False
Stavba:
Materská škola Svit - ZMNENA
Objekt:
SO-1.2 - Nadstavba časti materskej škôlky
Časť:
SO-1.2.2 - Elektroinštalácie
Úroveň 3:
SO-1.2.2.10 - Rozvádzač RHn
| JKSO: |  |  |  |  | KS:
| Miesto: |  | Svit |  |  | Dátum: | 20. 7. 2022
| Objednávateľ: |  |  |  |  | IČO: | 00326607
|  | Mesto Svit |  |  |  | IČ DPH:
| Zhotoviteľ: |  |  |  |  | IČO: | Vyplň údaj
|  | Vyplň údaj |  |  |  | IČ DPH: | Vyplň údaj
| Projektant: |  |  |  |  | IČO:
|  | Ing. arch. Martin Baloga, PhD. a kolektív EnviArch |  |  |  | IČ DPH:
| Spracovateľ: |  |  |  |  | IČO: | 53014855
|  | Structures, s.r.o. |  |  |  | IČ DPH: | SK2121237283
Poznámka:
| Cena bez DPH | [5 empty] | 0
|  |  | Základ dane |  |  | Sadzba dane | Výška dane
| DPH | základná | 0 |  |  | 20% | 0
|  | znížená | 0 |  |  | 20% | 0
|  | zákl. prenesená | 0 |  |  | 20% | 0
|  | zníž. prenesená | 0 |  |  | 20% | 0
|  | nulová | 0 |  |  | 0% | 0
| Cena s DPH |  |  | v | EUR |  | 0
| Projektant |  |  | Spracovateľ
| Dátum a podpis: |  | Pečiatka | Dátum a podpis: |  |  | Pečiatka
| Objednávateľ |  |  | Zhotoviteľ
| Dátum a podpis: |  | Pečiatka | Dátum a podpis: |  |  | Pečiatka
REKAPITULÁCIA ROZPOČTU
Stavba:
Materská škola Svit - ZMNENA
Objekt:
SO-1.2 - Nadstavba časti materskej škôlky
Časť:
SO-1.2.2 - Elektroinštalácie
Úroveň 3:
SO-1.2.2.10 - Rozvádzač RHn
Miesto: |  |  | Svit |  |  | Dátum: | 20. 7. 2022
Objednávateľ: |  |  | Mesto Svit |  |  | Projektant: | Ing. arch. Martin Baloga, PhD. a kolektív EnviArch
Zhotoviteľ: |  |  | Vyplň údaj |  |  | Spracovateľ: | Structures, s.r.o.
Kód dielu - Popis | [6 empty] | Cena celkom [EUR]
Náklady z rozpočtu | [6 empty] | 0 | [11 empty] | -1
| D1 - PRÁCE A DODÁVKY INÉ | [5 empty] | 0
| D2 - PRÁCE A DODÁVKY M | [5 empty] | 0
| M21 - 155 Elektromontáže | [5 empty] | 0
ROZPOČET
Stavba:
Materská škola Svit - ZMNENA
Objekt:
SO-1.2 - Nadstavba časti materskej škôlky
Časť:
SO-1.2.2 - Elektroinštalácie
Úroveň 3:
SO-1.2.2.10 - Rozvádzač RHn
Miesto: |  |  | Svit |  |  | Dátum: | 20. 7. 2022
Objednávateľ: |  |  | Mesto Svit |  |  | Projektant: | Ing. arch. Martin Baloga, PhD. a kolektív EnviArch
Zhotoviteľ: |  |  | Vyplň údaj |  |  | Spracovateľ: | Structures, s.r.o.
PČ | Typ | Kód | Popis | MJ | Množstvo | J.cena [EUR] | Cena celkom [EUR] | Cenová sústava |  | DPH | J. Nh [h] | Nh celkom [h] | J. hmotnosť [t] | Hmotnosť celkom [t] | J. suť [t] | Suť Celkom [t]
Náklady z rozpočtu | [6 empty] | 0 |  |  |  |  | 0 |  | 0 |  | 0 |  | D | -1 | [7 empty] | 0
| D | D1 | PRÁCE A DODÁVKY INÉ |  |  |  | 0 |  |  |  |  | 0 |  | 0 |  | 0 | 1 | D | 0 | ROZPOCET | [6 empty] | 0
1 | M | 357014E425 | Rám rozvádzača xEnergy Basic s dverami 111232 : BPA-U-3S-800/12, kovový sivý [š.800 v.1260] IP43 (Z) | kus | 1 |  | 0 |  |  | znížená |  | 0 | 0 | 0 | 0 | 0 | 8 | M | 1 | ROZPOCET | 0 | 0 | 0 | 0 | 0 | 2 | 0 | 4 | 1951189437
2 | M | 357030E008 | Montážna univerzálna doska s drážkou 102474 : BPZ-MPL180-800, oceľová, pre šírku rozvádzača 800, výška 180mm | kus | 1 |  | 0 |  |  | znížená |  | 0 | 0 | 0 | 0 | 0 | 8 | M | 1 | ROZPOCET | 0 | 0 | 0 | 0 | 0 | 2 | 0 | 4 | -259062803
3 | M | 357032E004 | Bočnica montážneho rámu 112287 : BPZ-MSW-12/SNAP, pre rozvádzače xEnergy Basic v.1260, vrátane západky BPZ-SNAP | pár | 1 |  | 0 |  |  | znížená |  | 0 | 0 | 0 | 0 | 0 | 8 | M | 1 | ROZPOCET | 0 | 0 | 0 | 0 | 0 | 2 | 0 | 4 | 877919072
4 | M | 357033E057 | Prístrojová (DIN) lišta 293596 : BPZ-DINR35-800, hliníková (35MD) pre rozvádzač š.800mm | kus | 5 |  | 0 |  |  | znížená |  | 0 | 0 | 0 | 0 | 0 | 8 | M | 1 | ROZPOCET | 0 | 0 | 0 | 0 | 0 | 2 | 0 | 4 | 61019319
5 | M | 357033E065 | Príchytka upevňovacia 275200 : BEL01, vodivé prepojenie, zelená (sada) | pár | 1 |  | 0 |  |  | znížená |  | 0 | 0 | 0 | 0 | 0 | 8 | M | 1 | ROZPOCET | 0 | 0 | 0 | 0 | 0 | 2 | 0 | 4 | 1873823075
6 | M | 357033E065 | Príchytka upevňovacia 275200 : BEL01, vodivé prepojenie, zelená (sada) | pár | 7 |  | 0 |  |  | znížená |  | 0 | 0 | 0 | 0 | 0 | 8 | M | 1 | ROZPOCET | 0 | 0 | 0 | 0 | 0 | 2 | 0 | 4 | -653654553
7 | M | 357035E047 | Krycia doska s výrezom 45mm 286690 : BPZ-FP-800/150-45, sivá, kovová (š.800 v.150)mm, pre 35MD | kus | 5 |  | 0 |  |  | znížená |  | 0 | 0 | 0 | 0 | 0 | 8 | M | 1 | ROZPOCET | 0 | 0 | 0 | 0 | 0 | 2 | 0 | 4 | -1983079721
8 | M | 357035E342 | Krycia doska bez výrezu 286688 : BPZ-FP-800/100-BL, kovová, výška 100, pre rozvádzač š.800[mm] sivá | kus | 1 |  | 0 |  |  | znížená |  | 0 | 0 | 0 | 0 | 0 | 8 | M | 1 | ROZPOCET | 0 | 0 | 0 | 0 | 0 | 2 | 0 | 4 | -561731777
9 | M | 357035E348 | Krycia doska bez výrezu 108394 : BPZ-FP-800/300-BL, kovová, výška 300, pre rozvádzač š.800[mm] sivá | kus | 1 |  | 0 |  |  | znížená |  | 0 | 0 | 0 | 0 | 0 | 8 | M | 1 | ROZPOCET | 0 | 0 | 0 | 0 | 0 | 2 | 0 | 4 | 572210410
10 | M | 357036E063 | Ochranný kryt (bočnice + horný a dolný diel) xEnergy Basic 111136 : BPZ-WB3S-800/12/2, kov [š-v-h 800x1260x240]mm (Z) | kus | 1 |  | 0 |  |  | znížená |  | 0 | 0 | 0 | 0 | 0 | 8 | M | 1 | ROZPOCET | 0 | 0 | 0 | 0 | 0 | 2 | 0 | 4 | -2081318886
11 | M | 357037E158 | Schránka na dokumentáciu 107913 : LAB-BAG_A4, samolepiaca | kus | 1 |  | 0 |  |  | znížená |  | 0 | 0 | 0 | 0 | 0 | 8 | M | 1 | ROZPOCET | 0 | 0 | 0 | 0 | 0 | 2 | 0 | 4 | 942826527
12 | M | 3585380O66 | Spínací 3-pólový blok pevného prevedenia 36kA - OEZ:14414 : BD250NE305 (NORMAL) bez nadprúdových spúští | kus | 2 |  | 0 |  |  | znížená |  | 0 | 0 | 0 | 0 | 0 | 8 | M | 1 | ROZPOCET | 0 | 0 | 0 | 0 | 0 | 2 | 0 | 4 | -1539783405
13 | M | 3585380O77 | Spúšť nadprúdová OEZ:24200 : SE-BD-0160-DTV3 (nastavenie 63÷160A) | kus | 1 |  | 0 |  |  | znížená |  | 0 | 0 | 0 | 0 | 0 | 8 | M | 1 | ROZPOCET | 0 | 0 | 0 | 0 | 0 | 2 | 0 | 4 | -1332235247
14 | M | 3585380O99 | Blok odpínača OEZ:24120 : SE-BD-0250-V001, pre BD250 | kus | 1 |  | 0 |  |  | znížená |  | 0 | 0 | 0 | 0 | 0 | 8 | M | 1 | ROZPOCET | 0 | 0 | 0 | 0 | 0 | 2 | 0 | 4 | 178997109
15 | M | 3585381O72 | Sada pripojovacia OEZ:24751 : CS-BD-B011, svorky, pre Al/Cu kábel 25÷150mm2 (blokové 3ks) | sada | 2 |  | 0 |  |  | znížená |  | 0 | 0 | 0 | 0 | 0 | 8 | M | 1 | ROZPOCET | 0 | 0 | 0 | 0 | 0 | 2 | 0 | 4 | -49069025
16 | M | 3585381O76 | Sada pripojovacia OEZ:20119 : CS-BD-B014, svorky, pre 6x Al/Cu kábel 6÷35mm2 (blokové 3ks) | sada | 2 |  | 0 |  |  | znížená |  | 0 | 0 | 0 | 0 | 0 | 8 | M | 1 | ROZPOCET | 0 | 0 | 0 | 0 | 0 | 2 | 0 | 4 | -1961103476
17 | M | 3585382O81 | Izolačné prepážky OEZ:24740 : OD-BHD-KS02, pre 3P a 4P prevedenie BD250 (2ks) | sada | 2 |  | 0 |  |  | znížená |  | 0 | 0 | 0 | 0 | 0 | 8 | M | 1 | ROZPOCET | 0 | 0 | 0 | 0 | 0 | 2 | 0 | 4 | -1224755748
18 | M | 3585512P22 | Chránič prúdový 4-pól. 10kA 744031 : PCHB4G 40/0,03-G (4MD) | kus | 3 |  | 0 |  |  | znížená |  | 0 | 0 | 0 | 0 | 0 | 8 | M | 1 | ROZPOCET | 0 | 0 | 0 | 0 | 0 | 2 | 0 | 4 | -644472594
19 | M | 3585101P28 | Istič 1-pólový 0099105 - 10kA (1MD) PR 61-B 6 | kus | 2 |  | 0 |  |  | znížená |  | 0 | 0 | 0 | 0 | 0 | 8 | M | 1 | ROZPOCET | 0 | 0 | 0 | 0 | 0 | 2 | 0 | 4 | -240742834
20 | M | 3585105P56 | Istič 1-pólový 0090310 - 6kA (1MD) PE 61-C 6 | kus | 1 |  | 0 |  |  | znížená |  | 0 | 0 | 0 | 0 | 0 | 8 | M | 1 | ROZPOCET | 0 | 0 | 0 | 0 | 0 | 2 | 0 | 4 | -1442395125
21 | M | 3585105P60 | Istič 1-pólový 0090313 - 6kA (1MD) PE 61-C 16 | kus | 1 |  | 0 |  |  | znížená |  | 0 | 0 | 0 | 0 | 0 | 8 | M | 1 | ROZPOCET | 0 | 0 | 0 | 0 | 0 | 2 | 0 | 4 | 1624860623
22 | M | 3585301P12 | Istič 3-pólový 0099151 - 10kA (3MD) PR 63-B 25 | kus | 15 |  | 0 |  |  | znížená |  | 0 | 0 | 0 | 0 | 0 | 8 | M | 1 | ROZPOCET | 0 | 0 | 0 | 0 | 0 | 2 | 0 | 4 | 96117420
23 | M | 3585301P15 | Istič 3-pólový 0099153 - 10kA (3MD) PR 63-B 40 | kus | 3 |  | 0 |  |  | znížená |  | 0 | 0 | 0 | 0 | 0 | 8 | M | 1 | ROZPOCET | 0 | 0 | 0 | 0 | 0 | 2 | 0 | 4 | -1636689025
24 | M | 3585522P12 | Chránič prúdový s ističom 1+N-pól 10kA 0090612 : PFI2 B16/0,03/A (2MD) | kus | 6 |  | 0 |  |  | znížená |  | 0 | 0 | 0 | 0 | 0 | 8 | M | 1 | ROZPOCET | 0 | 0 | 0 | 0 | 0 | 2 | 0 | 4 | -1238703457
25 | M | 3585522P60 | Chránič prúdový s ističom 1+N-pól 10kA 0090711 : PFI2 C10/0,03/A (2MD) | kus | 10 |  | 0 |  |  | znížená |  | 0 | 0 | 0 | 0 | 0 | 8 | M | 1 | ROZPOCET | 0 | 0 | 0 | 0 | 0 | 2 | 0 | 4 | -1431832032
26 | M | 920AM13221 | Spínacie hodiny SHT-3/2 UNI astrohodiny | kus | 1 |  | 0 |  |  | znížená |  | 0 | 0 | 0 | 0 | 0 | 8 | M | 1 | ROZPOCET | 0 | 0 | 0 | 0 | 0 | 2 | 0 | 4 | 1545515167
27 | M | 920AM14198 | Časové relé CRM-181J/OD UNI : opozdený návrat | kus | 3 |  | 0 |  |  | znížená |  | 0 | 0 | 0 | 0 | 0 | 8 | M | 1 | ROZPOCET | 0 | 0 | 0 | 0 | 0 | 2 | 0 | 4 | -929415478
28 | M | 920AN07059 | Elektromer DIZ 3f x/5A 400V M-BUS : SKEMH0026- | kus | 3 |  | 0 |  |  | znížená |  | 0 | 0 | 0 | 0 | 0 | 8 | M | 1 | ROZPOCET | 0 | 0 | 0 | 0 | 0 | 2 | 0 | 4 | -1506268592
29 | M | 920AN17421 | Napájací zdroj PS-30-24V | kus | 1 |  | 0 |  |  | znížená |  | 0 | 0 | 0 | 0 | 0 | 8 | M | 1 | ROZPOCET | 0 | 0 | 0 | 0 | 0 | 2 | 0 | 4 | -1458007052
30 | M | 920AN17530 | Stykač IKD20-20 | kus | 4 |  | 0 |  |  | znížená |  | 0 | 0 | 0 | 0 | 0 | 8 | M | 1 | ROZPOCET | 0 | 0 | 0 | 0 | 0 | 2 | 0 | 4 | -1011437932
31 | M | 920AN32363 | Koncová prepážka RSA4A-(sivá) | kus | 1 |  | 0 |  |  | znížená |  | 0 | 0 | 0 | 0 | 0 | 8 | M | 1 | ROZPOCET | 0 | 0 | 0 | 0 | 0 | 2 | 0 | 4 | 1315895803
32 | M | 920AN32441 | Rad.svornica RSA4A-(sivá) | kus | 12 |  | 0 |  |  | znížená |  | 0 | 0 | 0 | 0 | 0 | 8 | M | 1 | ROZPOCET | 0 | 0 | 0 | 0 | 0 | 2 | 0 | 4 | -1851383076
33 | M | 999990300 | Podružný materiál | % |  |  | 0 |  |  | znížená |  | 0 | 0 | 0 | 0 | 0 | 8 | M | 1 | ROZPOCET | 0 | 0 | 0 | 0 | 0 | 2 | 0 | 4 | -836931839
| D | D2 | PRÁCE A DODÁVKY M |  |  |  | 0 |  |  |  |  | 0 |  | 0 |  | 0 | 1 | D | 0 | ROZPOCET | [6 empty] | 0
| D | M21 | 155 Elektromontáže |  |  |  | 0 |  |  |  |  | 0 |  | 0 |  | 0 | 1 | D | 1 | ROZPOCET | [6 empty] | 0
34 | K | 213280060 | Zostavenie rozvádzača, skúšky, certifikáty 60% | % |  |  | 0 |  |  | znížená |  | 0 | 0 | 0 | 0 | 0 | 4 | K | 2 | ROZPOCET | 0 | 0 | 0 | 0 | 0 | 2 | 0 | 4 | -526761554

## SO-1.2.2.11 - Svietidla
{adde3d7d-c111-48fd-adde-cd5d5d655f52}
0
| KRYCÍ LIST ROZPOČTU | [7 empty] | v --- nižšie sa nachádzajú doplnkové a pomocné údaje k zostavám --- v | [8 empty] | False
Stavba:
Materská škola Svit - ZMNENA
Objekt:
SO-1.2 - Nadstavba časti materskej škôlky
Časť:
SO-1.2.2 - Elektroinštalácie
Úroveň 3:
SO-1.2.2.11 - Svietidla
| JKSO: |  |  |  |  | KS:
| Miesto: |  | Svit |  |  | Dátum: | 20. 7. 2022
| Objednávateľ: |  |  |  |  | IČO: | 00326607
|  | Mesto Svit |  |  |  | IČ DPH:
| Zhotoviteľ: |  |  |  |  | IČO: | Vyplň údaj
|  | Vyplň údaj |  |  |  | IČ DPH: | Vyplň údaj
| Projektant: |  |  |  |  | IČO:
|  | Ing. arch. Martin Baloga, PhD. a kolektív EnviArch |  |  |  | IČ DPH:
| Spracovateľ: |  |  |  |  | IČO: | 53014855
|  | Structures, s.r.o. |  |  |  | IČ DPH: | SK2121237283
Poznámka:
| Cena bez DPH | [5 empty] | 0
|  |  | Základ dane |  |  | Sadzba dane | Výška dane
| DPH | základná | 0 |  |  | 20% | 0
|  | znížená | 0 |  |  | 20% | 0
|  | zákl. prenesená | 0 |  |  | 20% | 0
|  | zníž. prenesená | 0 |  |  | 20% | 0
|  | nulová | 0 |  |  | 0% | 0
| Cena s DPH |  |  | v | EUR |  | 0
| Projektant |  |  | Spracovateľ
| Dátum a podpis: |  | Pečiatka | Dátum a podpis: |  |  | Pečiatka
| Objednávateľ |  |  | Zhotoviteľ
| Dátum a podpis: |  | Pečiatka | Dátum a podpis: |  |  | Pečiatka
REKAPITULÁCIA ROZPOČTU
Stavba:
Materská škola Svit - ZMNENA
Objekt:
SO-1.2 - Nadstavba časti materskej škôlky
Časť:
SO-1.2.2 - Elektroinštalácie
Úroveň 3:
SO-1.2.2.11 - Svietidla
Miesto: |  |  | Svit |  |  | Dátum: | 20. 7. 2022
Objednávateľ: |  |  | Mesto Svit |  |  | Projektant: | Ing. arch. Martin Baloga, PhD. a kolektív EnviArch
Zhotoviteľ: |  |  | Vyplň údaj |  |  | Spracovateľ: | Structures, s.r.o.
Kód dielu - Popis | [6 empty] | Cena celkom [EUR]
Náklady z rozpočtu | [6 empty] | 0 | [11 empty] | -1
| D1 - PRÁCE A DODÁVKY M | [5 empty] | 0
| M21 - 155 Elektromontáže | [5 empty] | 0
ROZPOČET
Stavba:
Materská škola Svit - ZMNENA
Objekt:
SO-1.2 - Nadstavba časti materskej škôlky
Časť:
SO-1.2.2 - Elektroinštalácie
Úroveň 3:
SO-1.2.2.11 - Svietidla
Miesto: |  |  | Svit |  |  | Dátum: | 20. 7. 2022
Objednávateľ: |  |  | Mesto Svit |  |  | Projektant: | Ing. arch. Martin Baloga, PhD. a kolektív EnviArch
Zhotoviteľ: |  |  | Vyplň údaj |  |  | Spracovateľ: | Structures, s.r.o.
PČ | Typ | Kód | Popis | MJ | Množstvo | J.cena [EUR] | Cena celkom [EUR] | Cenová sústava |  | DPH | J. Nh [h] | Nh celkom [h] | J. hmotnosť [t] | Hmotnosť celkom [t] | J. suť [t] | Suť Celkom [t]
Náklady z rozpočtu | [6 empty] | 0 |  |  |  |  | 0 |  | 1.07 |  | 0 |  | D | -1 | [7 empty] | 0
| D | D1 | PRÁCE A DODÁVKY M |  |  |  | 0 |  |  |  |  | 0 |  | 1.07 |  | 0 | 1 | D | 0 | ROZPOCET | [6 empty] | 0
| D | M21 | 155 Elektromontáže |  |  |  | 0 |  |  |  |  | 0 |  | 1.07 |  | 0 | 1 | D | 1 | ROZPOCET | [6 empty] | 0
1 | K | 210200017 | Montáž, žiarovkové svietidlo IP20-44 - 1x svet. zdroj (LED, halog, komp) - záves 1000mm | kus | 28 |  | 0 |  |  | znížená |  | 0 | 0 | 0 | 0 | 0 | 4 | K | 2 | ROZPOCET | 0 | 0 | 0 | 0 | 0 | 2 | 0 | 4 | 1918069189
2 | M | 3481M00001 | A1 - Závesné MINNI LED PX, 2705 l^n* 840, EVG,21,6W, Satin, RAL 9003 | kus | 3 |  | 0 |  |  | znížená |  | 0 | 0.01 | 0.03 | 0 | 0 | 8 | M | 2 | ROZPOCET | 0 | 0 | 0 | 0 | 0 | 2 | 0 | 4 | -286853873
3 | M | 3481M00002 | A2 - Závesné MINNI LED PX, 3381 Im* 840, EVG,27W, Satin, RAL 9003 | kus | 11 |  | 0 |  |  | znížená |  | 0 | 0.01 | 0.11 | 0 | 0 | 8 | M | 2 | ROZPOCET | 0 | 0 | 0 | 0 | 0 | 2 | 0 | 4 | 1146689307
4 | M | 3481M00003 | A3 - Závesné MINNI LED PX, 5410 Im* 840, EVG,43,2W, Satin, RAL 9003 | kus | 6 |  | 0 |  |  | znížená |  | 0 | 0.01 | 0.06 | 0 | 0 | 8 | M | 2 | ROZPOCET | 0 | 0 | 0 | 0 | 0 | 2 | 0 | 4 | -1296185009
5 | M | 3481M00004 | A4 - Závesné MINNI LED PX, 10419 Im* 840,EVG, 85,5W, Satin, RAL 9003 | kus | 8 |  | 0 |  |  | znížená |  | 0 | 0.01 | 0.08 | 0 | 0 | 8 | M | 2 | ROZPOCET | 0 | 0 | 0 | 0 | 0 | 2 | 0 | 4 | 227155024
6 | K | 210200033 | Montáž, žiarovkové svietidlo, prisadené IP20-44 - 2x svet. zdroj (LED, halog, komp) | kus | 79 |  | 0 |  |  | znížená |  | 0 | 0 | 0 | 0 | 0 | 4 | K | 2 | ROZPOCET | 0 | 0 | 0 | 0 | 0 | 2 | 0 | 4 | 2004396877
7 | M | 3481P0001 | B1 - Pŕisazené ELLIS SURFACE SQ, 1808 Im* 840,EVG, 12,3W, 65° OPT., RAL 9003 | kus | 4 |  | 0 |  |  | znížená |  | 0 | 0.01 | 0.04 | 0 | 0 | 8 | M | 2 | ROZPOCET | 0 | 0 | 0 | 0 | 0 | 2 | 0 | 4 | -1657193714
8 | M | 3481P0002 | B4 - Přisazené ELLIS SURFACE SQ, 1257 lm* 840, EVG, 7,9W, 65° OPT., RAL 9003 | kus | 24 |  | 0 |  |  | znížená |  | 0 | 0.01 | 0.24 | 0 | 0 | 8 | M | 2 | ROZPOCET | 0 | 0 | 0 | 0 | 0 | 2 | 0 | 4 | -564048776
9 | M | 3481P0003 | F1 - Přisazené MIDDLE LED, 3536lm, 840, EVG,, 23W, microprisma aligned, RAL 9 | kus | 20 |  | 0 |  |  | znížená |  | 0 | 0.01 | 0.2 | 0 | 0 | 8 | M | 2 | ROZPOCET | 0 | 0 | 0 | 0 | 0 | 2 | 0 | 4 | 196498710
10 | M | 3481P0004 | F2 - Přisazené MIDDLE LED, 5304lm, 840, EVG, 35W, microprisma aligned, RAL 9003 | kus | 6 |  | 0 |  |  | znížená |  | 0 | 0.01 | 0.06 | 0 | 0 | 8 | M | 2 | ROZPOCET | 0 | 0 | 0 | 0 | 0 | 2 | 0 | 4 | 1640680800
11 | M | 3481P0005 | G1 - Přisazené TERRA LED SLIM, 4284lm* 840, EVG 30,5W IP66 PMMA Opal L1185 RAL 7035 | kus | 13 |  | 0 |  |  | znížená |  | 0 | 0.01 | 0.13 | 0 | 0 | 8 | M | 2 | ROZPOCET | 0 | 0 | 0 | 0 | 0 | 2 | 0 | 4 | 416170531
12 | M | 3481P0006 | J1 - Přisazené svietidlo kruhové, IP54, 840, na stenu/strop IP54, EVGSvietidlo BBG462 LED-25-7W-2700-GU10 WH 50W , IP 20 | kus | 12 |  | 0 |  |  | znížená |  | 0 | 0.01 | 0.12 | 0 | 0 | 8 | M | 2 | ROZPOCET | 0 | 0 | 0 | 0 | 0 | 2 | 0 | 4 | -286561520
13 | K | 210200043 | Montáž, núdzové svietidlo IP20-44, trvalé, kombinované osvetlenie, prisadené nástenné | kus | 23 |  | 0 |  |  | znížená |  | 0 | 0 | 0 | 0 | 0 | 4 | K | 2 | ROZPOCET | 0 | 0 | 0 | 0 | 0 | 2 | 0 | 4 | -111740379
14 | M | 3482B00902 | N3 - Vestavné CORRIDOR R LED 6W 4501m 3H AT NM reccesed ol40 IP20 WH | kus | 1 |  | 0 |  |  | znížená |  | 0 | 0 | 0 | 0 | 0 | 8 | M | 2 | ROZPOCET | 0 | 0 | 0 | 0 | 0 | 2 | 0 | 4 | -2133141650
15 | M | 3482B00904 | N2 - Prisazené ANNTIPANIC R LED 6W 4501m 3H AT NM reccesed ol40 IP20 WH | kus | 16 |  | 0 |  |  | znížená |  | 0 | 0 | 0 | 0 | 0 | 8 | M | 2 | ROZPOCET | 0 | 0 | 0 | 0 | 0 | 2 | 0 | 4 | 1370248338
16 | M | 3482B00905 | N5 - Přisazené CORRIDOR R LED 6W 450lm 3H AT NM reccesed o140 IP20 WH | kus | 4 |  | 0 |  |  | znížená |  | 0 | 0 | 0 | 0 | 0 | 8 | M | 2 | ROZPOCET | 0 | 0 | 0 | 0 | 0 | 2 | 0 | 4 | 759777919
17 | M | 3482B00906 | N4 - Nástenné nouzové LED M AT W COLD Open Space vč. nástenného krytu | kus | 2 |  | 0 |  |  | znížená |  | 0 | 0 | 0 | 0 | 0 | 8 | M | 2 | ROZPOCET | 0 | 0 | 0 | 0 | 0 | 2 | 0 | 4 | 1611466460
18 | K | 213280050 | PPV (pomocné a podružné výkony) 5% | % |  |  | 0 |  |  | znížená |  | 0 | 0 | 0 | 0 | 0 | 4 | K | 2 | ROZPOCET | 0 | 0 | 0 | 0 | 0 | 2 | 0 | 4 | -1751626305
19 | M | 999990300 | Podružný materiál | % |  |  | 0 |  |  | znížená |  | 0 | 0 | 0 | 0 | 0 | 8 | M | 2 | ROZPOCET | 0 | 0 | 0 | 0 | 0 | 2 | 0 | 4 | 1516247844

## SO-1.2.2.12 - Zásuvky a v...
{671352be-e489-4a85-a88a-64732803ad5a}
0
| KRYCÍ LIST ROZPOČTU | [7 empty] | v --- nižšie sa nachádzajú doplnkové a pomocné údaje k zostavám --- v | [8 empty] | False
Stavba:
Materská škola Svit - ZMNENA
Objekt:
SO-1.2 - Nadstavba časti materskej škôlky
Časť:
SO-1.2.2 - Elektroinštalácie
Úroveň 3:
SO-1.2.2.12 - Zásuvky a vypínače
| JKSO: |  |  |  |  | KS:
| Miesto: |  | Svit |  |  | Dátum: | 20. 7. 2022
| Objednávateľ: |  |  |  |  | IČO: | 00326607
|  | Mesto Svit |  |  |  | IČ DPH:
| Zhotoviteľ: |  |  |  |  | IČO: | Vyplň údaj
|  | Vyplň údaj |  |  |  | IČ DPH: | Vyplň údaj
| Projektant: |  |  |  |  | IČO:
|  | Ing. arch. Martin Baloga, PhD. a kolektív EnviArch |  |  |  | IČ DPH:
| Spracovateľ: |  |  |  |  | IČO: | 53014855
|  | Structures, s.r.o. |  |  |  | IČ DPH: | SK2121237283
Poznámka:
| Cena bez DPH | [5 empty] | 0
|  |  | Základ dane |  |  | Sadzba dane | Výška dane
| DPH | základná | 0 |  |  | 20% | 0
|  | znížená | 0 |  |  | 20% | 0
|  | zákl. prenesená | 0 |  |  | 20% | 0
|  | zníž. prenesená | 0 |  |  | 20% | 0
|  | nulová | 0 |  |  | 0% | 0
| Cena s DPH |  |  | v | EUR |  | 0
| Projektant |  |  | Spracovateľ
| Dátum a podpis: |  | Pečiatka | Dátum a podpis: |  |  | Pečiatka
| Objednávateľ |  |  | Zhotoviteľ
| Dátum a podpis: |  | Pečiatka | Dátum a podpis: |  |  | Pečiatka
REKAPITULÁCIA ROZPOČTU
Stavba:
Materská škola Svit - ZMNENA
Objekt:
SO-1.2 - Nadstavba časti materskej škôlky
Časť:
SO-1.2.2 - Elektroinštalácie
Úroveň 3:
SO-1.2.2.12 - Zásuvky a vypínače
Miesto: |  |  | Svit |  |  | Dátum: | 20. 7. 2022
Objednávateľ: |  |  | Mesto Svit |  |  | Projektant: | Ing. arch. Martin Baloga, PhD. a kolektív EnviArch
Zhotoviteľ: |  |  | Vyplň údaj |  |  | Spracovateľ: | Structures, s.r.o.
Kód dielu - Popis | [6 empty] | Cena celkom [EUR]
Náklady z rozpočtu | [6 empty] | 0 | [11 empty] | -1
| D1 - PRÁCE A DODÁVKY M | [5 empty] | 0
| M21 - 155 Elektromontáže | [5 empty] | 0
ROZPOČET
Stavba:
Materská škola Svit - ZMNENA
Objekt:
SO-1.2 - Nadstavba časti materskej škôlky
Časť:
SO-1.2.2 - Elektroinštalácie
Úroveň 3:
SO-1.2.2.12 - Zásuvky a vypínače
Miesto: |  |  | Svit |  |  | Dátum: | 20. 7. 2022
Objednávateľ: |  |  | Mesto Svit |  |  | Projektant: | Ing. arch. Martin Baloga, PhD. a kolektív EnviArch
Zhotoviteľ: |  |  | Vyplň údaj |  |  | Spracovateľ: | Structures, s.r.o.
PČ | Typ | Kód | Popis | MJ | Množstvo | J.cena [EUR] | Cena celkom [EUR] | Cenová sústava |  | DPH | J. Nh [h] | Nh celkom [h] | J. hmotnosť [t] | Hmotnosť celkom [t] | J. suť [t] | Suť Celkom [t]
Náklady z rozpočtu | [6 empty] | 0 |  |  |  |  | 0 |  | 0 |  | 0 |  | D | -1 | [7 empty] | 0
| D | D1 | PRÁCE A DODÁVKY M |  |  |  | 0 |  |  |  |  | 0 |  | 0 |  | 0 | 1 | D | 0 | ROZPOCET | [6 empty] | 0
| D | M21 | 155 Elektromontáže |  |  |  | 0 |  |  |  |  | 0 |  | 0 |  | 0 | 1 | D | 1 | ROZPOCET | [6 empty] | 0
1 | K | 210010301 | Montáž krabice do muriva 1-nás KP (68) bez zapojenia, prístrojová | kus | 172 |  | 0 |  |  | znížená |  | 0 | 0 | 0 | 0 | 0 | 4 | K | 2 | ROZPOCET | 0 | 0 | 0 | 0 | 0 | 2 | 0 | 4 | -280234647
2 | M | 345600D001 | Krabica KP (68) prístrojová 1-nás : 6400-231/3 (D71x43) pre spojenie do súvislého radu | kus | 92 |  | 0 |  |  | znížená |  | 0 | 0 | 0 | 0 | 0 | 8 | M | 2 | ROZPOCET | 0 | 0 | 0 | 0 | 0 | 2 | 0 | 4 | -1501918295
3 | M | 345600D010 | Krabica KP (68) prístrojová 1-nás : 6400H-201/3 (D71x73) pre spojenie do súvislého radu | kus | 80 |  | 0 |  |  | znížená |  | 0 | 0 | 0 | 0 | 0 | 8 | M | 2 | ROZPOCET | 0 | 0 | 0 | 0 | 0 | 2 | 0 | 4 | -1914807356
4 | K | 210110001 | Montáž, spínač nástenný, zapustený IP20-44, rad.1 | kus | 33 |  | 0 |  |  | znížená |  | 0 | 0 | 0 | 0 | 0 | 4 | K | 2 | ROZPOCET | 0 | 0 | 0 | 0 | 0 | 2 | 0 | 4 | 1531472352
5 | M | 345300A001 | Spínač rad.1 bez krytu a rámika | kus | 17 |  | 0 |  |  | znížená |  | 0 | 0 | 0 | 0 | 0 | 8 | M | 2 | ROZPOCET | 0 | 0 | 0 | 0 | 0 | 2 | 0 | 4 | -435603453
6 | M | 345350A321 | Spínač rad.1, zapustený, s krytom bez rámika, IP44, biela-biela | kus | 7 |  | 0 |  |  | znížená |  | 0 | 0 | 0 | 0 | 0 | 8 | M | 2 | ROZPOCET | 0 | 0 | 0 | 0 | 0 | 2 | 0 | 4 | -821139602
7 | M | 345380A341 | Ovládač tlač. rad.1/0, zapustený, s krytom bez rámika (pp) IP44, biela-biela | kus | 9 |  | 0 |  |  | znížená |  | 0 | 0 | 0 | 0 | 0 | 8 | M | 2 | ROZPOCET | 0 | 0 | 0 | 0 | 0 | 2 | 0 | 4 | 1873742751
8 | M | 345506A301 | Kryt kolískový, jednoduchý, biela-biela | kus | 33 |  | 0 |  |  | znížená |  | 0 | 0 | 0 | 0 | 0 | 8 | M | 2 | ROZPOCET | 0 | 0 | 0 | 0 | 0 | 2 | 0 | 4 | 190448086
9 | M | 345531A301 | Rámik 1-násobný, biela-biela (viacnásobné rámiky rozočítať podľa dispozícií) | kus | 33 |  | 0 |  |  | znížená |  | 0 | 0 | 0 | 0 | 0 | 8 | M | 2 | ROZPOCET | 0 | 0 | 0 | 0 | 0 | 2 | 0 | 4 | -1714127888
10 | M | 920AN15490 | Relé multifunkčné SMR-H/230 | kus | 3 |  | 0 |  |  | znížená |  | 0 | 0 | 0 | 0 | 0 | 8 | M | 2 | ROZPOCET | 0 | 0 | 0 | 0 | 0 | 2 | 0 | 4 | 891122948
11 | K | 210110003 | Montáž, spínač nástenný, zapustený IP20-44, rad.5 | kus | 1 |  | 0 |  |  | znížená |  | 0 | 0 | 0 | 0 | 0 | 4 | K | 2 | ROZPOCET | 0 | 0 | 0 | 0 | 0 | 2 | 0 | 4 | -796557568
12 | M | 345313A001 | Prepínač rad.5, bez krytu a rámika | kus | 1 |  | 0 |  |  | znížená |  | 0 | 0 | 0 | 0 | 0 | 8 | M | 2 | ROZPOCET | 0 | 0 | 0 | 0 | 0 | 2 | 0 | 4 | -633255977
13 | M | 345502A301 | Kryt kolískový, delený, biela-biela | kus | 1 |  | 0 |  |  | znížená |  | 0 | 0 | 0 | 0 | 0 | 8 | M | 2 | ROZPOCET | 0 | 0 | 0 | 0 | 0 | 2 | 0 | 4 | -147105986
14 | M | 345531A301 | Rámik 1-násobný, biela-biela (viacnásobné rámiky rozočítať podľa dispozícií) | kus | 1 |  | 0 |  |  | znížená |  | 0 | 0 | 0 | 0 | 0 | 8 | M | 2 | ROZPOCET | 0 | 0 | 0 | 0 | 0 | 2 | 0 | 4 | -1219387126
15 | K | 210110004 | Montáž, spínač nástenný, zapustený IP20-44, rad.6 | kus | 24 |  | 0 |  |  | znížená |  | 0 | 0 | 0 | 0 | 0 | 4 | K | 2 | ROZPOCET | 0 | 0 | 0 | 0 | 0 | 2 | 0 | 4 | 840405070
16 | M | 345324A001 | Prepínač rad.6, bez krytu a rámika | kus | 14 |  | 0 |  |  | znížená |  | 0 | 0 | 0 | 0 | 0 | 8 | M | 2 | ROZPOCET | 0 | 0 | 0 | 0 | 0 | 2 | 0 | 4 | 2003719896
17 | M | 345374A321 | Prepínač rad.6, zapustený, s krytom bez rámika, IP44, biela-biela | kus | 10 |  | 0 |  |  | znížená |  | 0 | 0 | 0 | 0 | 0 | 8 | M | 2 | ROZPOCET | 0 | 0 | 0 | 0 | 0 | 2 | 0 | 4 | -1210413735
18 | M | 345500A301 | Kryt kolískový, jednoduchý, biela-biela | kus | 24 |  | 0 |  |  | znížená |  | 0 | 0 | 0 | 0 | 0 | 8 | M | 2 | ROZPOCET | 0 | 0 | 0 | 0 | 0 | 2 | 0 | 4 | 83694698
19 | M | 345531A301 | Rámik 1-násobný, biela-biela (viacnásobné rámiky rozočítať podľa dispozícií) | kus | 24 |  | 0 |  |  | znížená |  | 0 | 0 | 0 | 0 | 0 | 8 | M | 2 | ROZPOCET | 0 | 0 | 0 | 0 | 0 | 2 | 0 | 4 | -1800861885
20 | K | 210110005 | Montáž, spínač nástenný, zapustený IP20-44, rad.7 | kus | 7 |  | 0 |  |  | znížená |  | 0 | 0 | 0 | 0 | 0 | 4 | K | 2 | ROZPOCET | 0 | 0 | 0 | 0 | 0 | 2 | 0 | 4 | -82271455
21 | M | 345327A001 | Prepínač rad.7, bez krytu a rámika | kus | 7 |  | 0 |  |  | znížená |  | 0 | 0 | 0 | 0 | 0 | 8 | M | 2 | ROZPOCET | 0 | 0 | 0 | 0 | 0 | 2 | 0 | 4 | -1821118940
22 | M | 345500A301 | Kryt kolískový, jednoduchý, biela-biela | kus | 7 |  | 0 |  |  | znížená |  | 0 | 0 | 0 | 0 | 0 | 8 | M | 2 | ROZPOCET | 0 | 0 | 0 | 0 | 0 | 2 | 0 | 4 | -1749817460
23 | M | 345531A301 | Rámik 1-násobný, biela-biela (viacnásobné rámiky rozočítať podľa dispozícií) | kus | 7 |  | 0 |  |  | znížená |  | 0 | 0 | 0 | 0 | 0 | 8 | M | 2 | ROZPOCET | 0 | 0 | 0 | 0 | 0 | 2 | 0 | 4 | 1347441811
24 | K | 210110028 | Montáž, spínač nástenný IP55-65 do 63A, rad.3 | kus | 16 |  | 0 |  |  | znížená |  | 0 | 0 | 0 | 0 | 0 | 4 | K | 2 | ROZPOCET | 0 | 0 | 0 | 0 | 0 | 2 | 0 | 4 | 1136207212
25 | M | 3580825P02 | Spínač vačkový 0102670 : S63JP 1103 A6, 63A, plast bez ČD, IP65, vypínač | kus | 16 |  | 0 |  |  | znížená |  | 0 | 0 | 0 | 0 | 0 | 8 | M | 2 | ROZPOCET | 0 | 0 | 0 | 0 | 0 | 2 | 0 | 4 | 758762068
26 | K | 210111012 | Montáž, zásuvka zapustená IP20-40, x-násobná 10/16A - 250V | kus | 51 |  | 0 |  |  | znížená |  | 0 | 0 | 0 | 0 | 0 | 4 | K | 2 | ROZPOCET | 0 | 0 | 0 | 0 | 0 | 2 | 0 | 4 | 138741460
27 | M | 345401A301 | Zásuvka 1-nás., s krytom, bez rámika (oc) biela-biela | kus | 38 |  | 0 |  |  | znížená |  | 0 | 0 | 0 | 0 | 0 | 8 | M | 2 | ROZPOCET | 0 | 0 | 0 | 0 | 0 | 2 | 0 | 4 | 2026458691
28 | M | 345421A321 | Zásuvka 1-nás., s prepäť. ochr (opt.sign) zapustená, bez rámika (oc) IP44, biela-biela | kus | 13 |  | 0 |  |  | znížená |  | 0 | 0 | 0 | 0 | 0 | 8 | M | 2 | ROZPOCET | 0 | 0 | 0 | 0 | 0 | 2 | 0 | 4 | 131643372
29 | K | 210111022 | Montáž, zásuvka nástenná, zapustená IP40-44, x-násobná 10/16A - 250V | kus | 39 |  | 0 |  |  | znížená |  | 0 | 0 | 0 | 0 | 0 | 4 | K | 2 | ROZPOCET | 0 | 0 | 0 | 0 | 0 | 2 | 0 | 4 | 258019008
30 | M | 345420A321 | Zásuvka 1-nás., zapustená, bez rámika, s viečkom (oc) IP44, biela-biela | kus | 39 |  | 0 |  |  | znížená |  | 0 | 0 | 0 | 0 | 0 | 8 | M | 2 | ROZPOCET | 0 | 0 | 0 | 0 | 0 | 2 | 0 | 4 | -810025440
31 | M | 345531A301 | Rámik 1-násobný, biela-biela (viacnásobné rámiky rozočítať podľa dispozícií) | kus | 172 |  | 0 |  |  | znížená |  | 0 | 0 | 0 | 0 | 0 | 8 | M | 2 | ROZPOCET | 0 | 0 | 0 | 0 | 0 | 2 | 0 | 4 | 1617627771
32 | K | 210111134 | Montáž, zásuvka priemyselná vstavaná IP44-67, 32A/500V, 3P+Z (+N) | kus | 10 |  | 0 |  |  | znížená |  | 0 | 0 | 0 | 0 | 0 | 4 | K | 2 | ROZPOCET | 0 | 0 | 0 | 0 | 0 | 2 | 0 | 4 | -185397306
33 | M | 358004D530 | Zásuvka priemyselná 32A/400V nástenná (3P+N+PE) 5-pól + spínač : BZS 3253, IP44, s blokovaním | kus | 10 |  | 0 |  |  | znížená |  | 0 | 0 | 0 | 0 | 0 | 8 | M | 2 | ROZPOCET | 0 | 0 | 0 | 0 | 0 | 2 | 0 | 4 | 1701593439
34 | K | 210140430 | Montáž a zapojenie kompletných skriniek so STOP tlačidlom | kus | 2 |  | 0 |  |  | znížená |  | 0 | 0 | 0 | 0 | 0 | 4 | K | 2 | ROZPOCET | 0 | 0 | 0 | 0 | 0 | 2 | 0 | 4 | 603334163
35 | M | 3581350C22 | Tlačidlo Ex Harmony® núdzové, v sivo-žltej plastovej skrinke : XAL-K174F, červený hríb, odblok. pootočením (2V) | kus | 2 |  | 0 |  |  | znížená |  | 0 | 0 | 0 | 0 | 0 | 8 | M | 2 | ROZPOCET | 0 | 0 | 0 | 0 | 0 | 2 | 0 | 4 | 18976888
36 | K | 210140432 | Montáž a zapojenie kompletných skriniek s 1-tlač ovládačmi | kus | 2 |  | 0 |  |  | znížená |  | 0 | 0 | 0 | 0 | 0 | 4 | K | 2 | ROZPOCET | 0 | 0 | 0 | 0 | 0 | 2 | 0 | 4 | 2035020488
37 | M | 357020E003 | Rozvodnica na omietku IKA-1/4-ST - 1x4MD, biela, dvere plastové priehľadné, IP65 | kus | 2 |  | 0 |  |  | znížená |  | 0 | 0 | 0 | 0 | 0 | 8 | M | 2 | ROZPOCET | 0 | 0 | 0 | 0 | 0 | 2 | 0 | 4 | -442854408
38 | K | 210220325 | Montáž a pripojenie ekvipotenciálnej svorkovnice | kus | 11 |  | 0 |  |  | znížená |  | 0 | 0 | 0 | 0 | 0 | 4 | K | 2 | ROZPOCET | 0 | 0 | 0 | 0 | 0 | 2 | 0 | 4 | -1728343936
39 | M | 3549090K01 | Svorkovnica ekvipotenciálna EPS 2, s krytom | kus | 11 |  | 0 |  |  | znížená |  | 0 | 0 | 0 | 0 | 0 | 8 | M | 2 | ROZPOCET | 0 | 0 | 0 | 0 | 0 | 2 | 0 | 4 | -1019869650
40 | M | 345641G318 | Svorka krabicová 3-pól WAGO : 273-253 (1,0-2,5mm2) 400V/24A, bezskrutková, transparentná | kus | 100 |  | 0 |  |  | znížená |  | 0 | 0 | 0 | 0 | 0 | 8 | M | 2 | ROZPOCET | 0 | 0 | 0 | 0 | 0 | 2 | 0 | 4 | -288227999
41 | M | 345641G321 | Svorka krabicová 3-pól WAGO : 273-453 (1,5-4,0mm2) 400V/32A, bezskrutková, transparentná | kus | 100 |  | 0 |  |  | znížená |  | 0 | 0 | 0 | 0 | 0 | 8 | M | 2 | ROZPOCET | 0 | 0 | 0 | 0 | 0 | 2 | 0 | 4 | 1026439091
42 | M | 345641G518 | Svorka krabicová 5-pól WAGO : 273-255 (1,0-2,5mm2) 400V/24A, bezskrutková, transparentná | kus | 1000 |  | 0 |  |  | znížená |  | 0 | 0 | 0 | 0 | 0 | 8 | M | 2 | ROZPOCET | 0 | 0 | 0 | 0 | 0 | 2 | 0 | 4 | 1789762860
43 | M | 999990300 | Podružný materiál | % |  |  | 0 |  |  | znížená |  | 0 | 0 | 0 | 0 | 0 | 8 | M | 2 | ROZPOCET | 0 | 0 | 0 | 0 | 0 | 2 | 0 | 4 | -201817977
44 | K | 213280060 | PPV (pomocné a podružné výkony) | % |  |  | 0 |  |  | znížená |  | 0 | 0 | 0 | 0 | 0 | 4 | K | 2 | ROZPOCET | 0 | 0 | 0 | 0 | 0 | 2 | 0 | 4 | -136554298

## SO-2.1 - Pešie komunikáci...
{be0bdbd5-4724-43ad-b31e-d7b7a7e1dfae}
0
| KRYCÍ LIST ROZPOČTU | [7 empty] | v --- nižšie sa nachádzajú doplnkové a pomocné údaje k zostavám --- v | [8 empty] | False
Stavba:
Materská škola Svit - ZMNENA
Objekt:
SO-2.1 - Pešie komunikácie,parkoviská, nabíjacie stanice a a ihrisko
| JKSO: |  |  |  |  | KS:
| Miesto: |  | Svit |  |  | Dátum: | 20. 7. 2022
| Objednávateľ: |  |  |  |  | IČO: | 00326607
|  | Mesto Svit |  |  |  | IČ DPH:
| Zhotoviteľ: |  |  |  |  | IČO: | Vyplň údaj
|  | Vyplň údaj |  |  |  | IČ DPH: | Vyplň údaj
| Projektant: |  |  |  |  | IČO:
|  | Ing. arch. Martin Baloga, PhD. a kolektív EnviArch |  |  |  | IČ DPH:
| Spracovateľ: |  |  |  |  | IČO: | 53014855
|  | Structures, s.r.o. |  |  |  | IČ DPH: | SK2121237283
Poznámka:
| Cena bez DPH | [5 empty] | 0
|  |  | Základ dane |  |  | Sadzba dane | Výška dane
| DPH | základná | 0 |  |  | 20% | 0
|  | znížená | 0 |  |  | 20% | 0
|  | zákl. prenesená | 0 |  |  | 20% | 0
|  | zníž. prenesená | 0 |  |  | 20% | 0
|  | nulová | 0 |  |  | 0% | 0
| Cena s DPH |  |  | v | EUR |  | 0
| Projektant |  |  | Spracovateľ
| Dátum a podpis: |  | Pečiatka | Dátum a podpis: |  |  | Pečiatka
| Objednávateľ |  |  | Zhotoviteľ
| Dátum a podpis: |  | Pečiatka | Dátum a podpis: |  |  | Pečiatka
REKAPITULÁCIA ROZPOČTU
Stavba:
Materská škola Svit - ZMNENA
Objekt:
SO-2.1 - Pešie komunikácie,parkoviská, nabíjacie stanice a a ihrisko
Miesto: |  |  | Svit |  |  | Dátum: | 20. 7. 2022
Objednávateľ: |  |  | Mesto Svit |  |  | Projektant: | Ing. arch. Martin Baloga, PhD. a kolektív EnviArch
Zhotoviteľ: |  |  | Vyplň údaj |  |  | Spracovateľ: | Structures, s.r.o.
Kód dielu - Popis | [6 empty] | Cena celkom [EUR]
Náklady z rozpočtu | [6 empty] | 0 | [11 empty] | -1
| 1 - Zemné práce | [5 empty] | 0
| HSV - Práce a dodávky HSV | [5 empty] | 0
| 2 - Zakladanie | [5 empty] | 0
| 5 - Komunikácie | [5 empty] | 0
| 2204 - Kryty dláždené chodníkov komunikácií,rigolov | [5 empty] | 0
| 9 - Ostatné konštrukcie a práce-búranie | [5 empty] | 0
| 2225 - Doplňujúce konštrukcie | [5 empty] | 0
| 99 - Presun hmôt HSV | [5 empty] | 0
| VRN - Vedľajšie rozpočtové náklady | [5 empty] | 0
ROZPOČET
Stavba:
Materská škola Svit - ZMNENA
Objekt:
SO-2.1 - Pešie komunikácie,parkoviská, nabíjacie stanice a a ihrisko
Miesto: |  |  | Svit |  |  | Dátum: | 20. 7. 2022
Objednávateľ: |  |  | Mesto Svit |  |  | Projektant: | Ing. arch. Martin Baloga, PhD. a kolektív EnviArch
Zhotoviteľ: |  |  | Vyplň údaj |  |  | Spracovateľ: | Structures, s.r.o.
PČ | Typ | Kód | Popis | MJ | Množstvo | J.cena [EUR] | Cena celkom [EUR] | Cenová sústava |  | DPH | J. Nh [h] | Nh celkom [h] | J. hmotnosť [t] | Hmotnosť celkom [t] | J. suť [t] | Suť Celkom [t]
Náklady z rozpočtu | [6 empty] | 0 |  |  |  |  | 0 |  | 909.8125 |  | 0 |  | D | -1 | [7 empty] | 0
| D | 1 | Zemné práce |  |  |  | 0 |  |  |  |  | 0 |  | 0.03024 |  | 0 | 1 | D | 0 | ROZPOCET | [6 empty] | 0
1 | K | 113152130.S | Frézovanie asf. podkladu alebo krytu bez prek., plochy do 500 m2, pruh š. do 0,5 m, hr. 50 mm 0,127 t | m2 | 336 |  | 0 |  |  | znížená |  | 0 | 9e-05 | 0.03024 | 0 | 0 | 4 | K | 1 | ROZPOCET | 0 | 0 | 0 | 0 | 0 | 2 | 0 | 4 | -1179504134
2 | K | 121101111.S | Odstránenie ornice s vodor. premiestn. na hromady, so zložením na vzdialenosť do 100 m a do 100m3 | m3 | 105 |  | 0 |  |  | znížená |  | 0 | 0 | 0 | 0 | 0 | 4 | K | 1 | ROZPOCET | 0 | 0 | 0 | 0 | 0 | 2 | 0 | 4 | 311662145
3 | K | 122301401.S | Výkop v zemníku na suchu v hornine 4, do 100 m3 | m3 | 379 |  | 0 |  |  | znížená |  | 0 | 0 | 0 | 0 | 0 | 4 | K | 1 | ROZPOCET | 0 | 0 | 0 | 0 | 0 | 2 | 0 | 4 | 1919478317
4 | K | 122301409.S | Príplatok k cenám za lepivosť výkopu v zemníkoch na suchu v hornine 4 | m3 | 379 |  | 0 |  |  | znížená |  | 0 | 0 | 0 | 0 | 0 | 4 | K | 1 | ROZPOCET | 0 | 0 | 0 | 0 | 0 | 2 | 0 | 4 | 261728797
5 | K | 162201102.S | Vodorovné premiestnenie výkopku z horniny 1-4 nad 20-50m | m3 | 379 |  | 0 |  |  | znížená |  | 0 | 0 | 0 | 0 | 0 | 4 | K | 1 | ROZPOCET | 0 | 0 | 0 | 0 | 0 | 2 | 0 | 4 | -72231276
6 | K | 167101101.S | Nakladanie neuľahnutého výkopku z hornín tr.1-4 do 100 m3 | m3 | 379 |  | 0 |  |  | znížená |  | 0 | 0 | 0 | 0 | 0 | 4 | K | 1 | ROZPOCET | 0 | 0 | 0 | 0 | 0 | 2 | 0 | 4 | 613676156
7 | K | 171209002.S | Poplatok za skladovanie - zemina a kamenivo (17 05) ostatné | t | 42.672 |  | 0 |  |  | znížená |  | 0 | 0 | 0 | 0 | 0 | 4 | K | 1 | ROZPOCET | 0 | 0 | 0 | 0 | 0 | 2 | 0 | 4 | -1090366253
8 | K | 181301102.S | Rozprestretie ornice v rovine, plocha do 500 m2, hr.do 150 mm | m2 | 120 |  | 0 |  |  | znížená |  | 0 | 0 | 0 | 0 | 0 | 4 | K | 1 | ROZPOCET | 0 | 0 | 0 | 0 | 0 | 2 | 0 | 4 | -1799557898
| D | HSV | Práce a dodávky HSV |  |  |  | 0 |  |  |  |  | 0 |  | 909.7823 |  | 0 | 1 | D | 0 | ROZPOCET | [6 empty] | 0
| D | 2 | Zakladanie |  |  |  | 0 |  |  |  |  | 0 |  | 0.35127 |  | 0 | 1 | D | 1 | ROZPOCET | [6 empty] | 0
9 | K | 289971212 | Zhotovenie vrstvy z geotextílie na upravenom povrchu sklon do 1 : 5 , šírky nad 3 do 6 m | m2 | 949 |  | 0 |  |  | znížená |  | 0 | 3e-05 | 0.02847 | 0 | 0 | 4 | K | 2 | ROZPOCET | 0 | 0 | 0 | 0 | 0 | 2 | 0 | 4 | 1396773136
10 | M | 693110005560 | Geotextília polyestérová, 400g/m2, netkaná separačno-filtračná geotextília | m2 | 655.49 |  | 0 |  |  | znížená |  | 0 | 0.00040001 | 0.2622 | 0 | 0 | 8 | M | 2 | ROZPOCET | 0 | 0 | 0 | 0 | 0 | 2 | 0 | 4 | 340586159
11 | M | 693110005550 | Geotextília polyestérová , 200g/m2, netkaná separačno-filtračná geotextília | m2 | 303 |  | 0 |  |  | znížená |  | 0 | 0.0002 | 0.0606 | 0 | 0 | 8 | M | 2 | ROZPOCET | 0 | 0 | 0 | 0 | 0 | 2 | 0 | 4 | 1495236637
| D | 5 | Komunikácie |  |  |  | 0 |  |  |  |  | 0 |  | 833.8921 |  | 0 | 1 | D | 1 | ROZPOCET | [6 empty] | 0
12 | K | 22010104000080.S | Podklad zo štrkodrviny s rozprestretím a zhutnením, po zhutnení hr. 100 mm | m2 | 360 |  | 0 |  |  | znížená |  | 0 | 0.18907 | 68.0652 | 0 | 0 | 4 | K | 2 | ROZPOCET | 0 | 0 | 0 | 0 | 0 | 2 | 0 | 4 | 140315857
13 | K | 22010104000140.S | Podklad zo štrkodrviny s rozprestretím a zhutnením, po zhutnení hr. 150 mm | m2 | 1024 |  | 0 |  |  | znížená |  | 0 | 0.27994 | 286.6586 | 0 | 0 | 4 | K | 2 | ROZPOCET | 0 | 0 | 0 | 0 | 0 | 2 | 0 | 4 | -1059208057
14 | K | 22010104000200.S | Podklad zo štrkodrviny s rozprestretím a zhutnením, po zhutnení hr. 200 mm | m2 | 664 |  | 0 |  |  | znížená |  | 0 | 0.3708 | 246.2112 | 0 | 0 | 4 | K | 2 | ROZPOCET | 0 | 0 | 0 | 0 | 0 | 2 | 0 | 4 | -2043035338
59 | K | 589100011.S | Dodávka a položenie športového povrchu polyuretánového farebného EPDM | m2 | 240 |  | 0 |  |  | znížená |  | 0 | 0 | 0 | 0 | 0 | 4 | K | 2 | ROZPOCET | 0 | 0 | 0 | 0 | 0 | 2 | 0 | 4 | -1086324377
15 | K | PC1 | DI8-Váhadlová hojdačka D + M | ks | 2 |  | 0 |  |  | znížená |  | 0 | 0.00524 | 0.01048 | 0 | 0 | 4 | K | 2 | ROZPOCET | 0 | 0 | 0 | 0 | 0 | 2 | 0 | 4 | -1839002178
57 | K | PC10 | DI10-Preliezačka kocka D + M | ks | 1 |  | 0 |  |  | znížená |  | 0 | 0.00524 | 0.00524 | 0 | 0 | 4 | K | 2 | ROZPOCET | 0 | 0 | 0 | 0 | 0 | 2 | 0 | 4 | 989961722
58 | K | PC11 | DI11-Dvojitá reťazová hojdačka D + M | ks | 1 |  | 0 |  |  | znížená |  | 0 | 0.00524 | 0.00524 | 0 | 0 | 4 | K | 2 | ROZPOCET | 0 | 0 | 0 | 0 | 0 | 2 | 0 | 4 | -2016562701
16 | K | PC2 | DI6-Domček s bludiskom a kresliacou tabuľou D+ M | ks | 1 |  | 0 |  |  | znížená |  | 0 | 0.00524 | 0.00524 | 0 | 0 | 4 | K | 2 | ROZPOCET | 0 | 0 | 0 | 0 | 0 | 2 | 0 | 4 | 324247868
50 | K | PC3 | DI1-Kolotoč so sedadlami D + M | ks | 1 |  | 0 |  |  | znížená |  | 0 | 0.00524 | 0.00524 | 0 | 0 | 4 | K | 2 | ROZPOCET | 0 | 0 | 0 | 0 | 0 | 2 | 0 | 4 | -1003066380
51 | K | PC4 | DI2-Jednomiestna hojdačka na pružine D + M | ks | 1 |  | 0 |  |  | znížená |  | 0 | 0.00524 | 0.00524 | 0 | 0 | 4 | K | 2 | ROZPOCET | 0 | 0 | 0 | 0 | 0 | 2 | 0 | 4 | 184632392
52 | K | PC5 | DI3-Jednomiestna hojdačka na pružine D + M | ks | 2 |  | 0 |  |  | znížená |  | 0 | 0.00524 | 0.01048 | 0 | 0 | 4 | K | 2 | ROZPOCET | 0 | 0 | 0 | 0 | 0 | 2 | 0 | 4 | -1671841282
53 | K | PC6 | DI4-Preliezačka D + M | ks | 1 |  | 0 |  |  | znížená |  | 0 | 0.00524 | 0.00524 | 0 | 0 | 4 | K | 2 | ROZPOCET | 0 | 0 | 0 | 0 | 0 | 2 | 0 | 4 | 982218504
54 | K | PC7 | DI5-Tri nízke veže so šmykľavkou, mostom a výlezmi D + M | ks | 1 |  | 0 |  |  | znížená |  | 0 | 0.00524 | 0.00524 | 0 | 0 | 4 | K | 2 | ROZPOCET | 0 | 0 | 0 | 0 | 0 | 2 | 0 | 4 | 1920536257
55 | K | PC8 | DI7-Trojmiestna hojdačka na pružine D + M | ks | 1 |  | 0 |  |  | znížená |  | 0 | 0.00524 | 0.00524 | 0 | 0 | 4 | K | 2 | ROZPOCET | 0 | 0 | 0 | 0 | 0 | 2 | 0 | 4 | 1676985399
56 | K | PC9 | DI9-Pieskovisko 19,3 m2 D + M | ks | 1 |  | 0 |  |  | znížená |  | 0 | 0.00524 | 0.00524 | 0 | 0 | 4 | K | 2 | ROZPOCET | 0 | 0 | 0 | 0 | 0 | 2 | 0 | 4 | -1693461283
| D | 2204 | Kryty dláždené chodníkov komunikácií,rigolov |  |  |  | 0 |  |  |  |  | 0 |  | 232.889 |  | 0 | 1 | D | 2 | ROZPOCET | [6 empty] | 0
17 | K | 22040417020054.S | Kladenie betónovej zámkovej dlažby pozemných komunikácií hr. 80 mm pre peších nad 300 m2 so zriadením lôžka z kameniva hr. 50 mm | m2 | 344 |  | 0 |  |  | znížená |  | 0 | 0.138 | 47.472 | 0 | 0 | 4 | K | 3 | ROZPOCET | 0 | 0 | 0 | 0 | 0 | 2 | 0 | 4 | 410520219
18 | M | 6682 5283 | Ekologická dlažba 8 cm sivá (20/20 cm, dlažba s 4 cm škárou) | m2 | 350.88 |  | 0 |  |  | znížená |  | 0 | 0.1373 | 48.1758 | 0 | 0 | 8 | M | 3 | ROZPOCET | 0 | 0 | 0 | 0 | 0 | 2 | 0 | 4 | -704388729
19 | K | 22040617021120.S | Kladenie betónovej dlažby z vegetačných tvárnic hr. 80 mm, do lôžka z kameniva ťaženého, veľkosti do 0,25 m2, plochy nad 50 do 100 m2 | m2 | 305 |  | 0 |  |  | znížená |  | 0 | 0.112 | 34.16 | 0 | 0 | 4 | K | 3 | ROZPOCET | 0 | 0 | 0 | 0 | 0 | 2 | 0 | 4 | -1643661828
20 | M | 592460020100.S | Dlažba betónová zatrávňovacia, rozmer 400x400x80 mm, prírodná | m2 | 308.05 |  | 0 |  |  | znížená |  | 0 | 0.1081 | 33.3002 | 0 | 0 | 8 | M | 3 | ROZPOCET | 0 | 0 | 0 | 0 | 0 | 2 | 0 | 4 | 1400251453
21 | M | 4460010420 | Značkovací kameň (8x8x8 cm) červený | ks | 2203 |  | 0 |  |  | znížená |  | 0 | 0 | 0 | 0 | 0 | 8 | M | 3 | ROZPOCET | 0 | 0 | 0 | 0 | 0 | 2 | 0 | 4 | 468385281
22 | K | 596911144.S | Kladenie betónovej zámkovej dlažby komunikácií pre peších hr. 60 mm pre peších nad 300 m2 so zriadením lôžka z kameniva hr. 30 mm | m2 | 310 |  | 0 |  |  | znížená |  | 0 | 0.0925 | 28.675 | 0 | 0 | 4 | K | 3 | ROZPOCET | 0 | 0 | 0 | 0 | 0 | 2 | 0 | 4 | 1909935720
23 | M | 592460007500 | Dlažba betónová normál bezškárová, rozmer 200x165x60 mm, sivá | m2 | 316.2 |  | 0 |  |  | znížená |  | 0 | 0.13 | 41.106 | 0 | 0 | 8 | M | 3 | ROZPOCET | 0 | 0 | 0 | 0 | 0 | 2 | 0 | 4 | 185975828
| D | 9 | Ostatné konštrukcie a práce-búranie |  |  |  | 0 |  |  |  |  | 0 |  | 75.5389 |  | 0 | 1 | D | 1 | ROZPOCET | [6 empty] | 0
24 | M | 592170002200 | Obrubník cestný, lxšxv 1000x150x260 mm, skosenie 120/40 mm | ks | 138.875 |  | 0 |  |  | znížená |  | 0 | 0.085 | 11.8044 | 0 | 0 | 8 | M | 2 | ROZPOCET | 0 | 0 | 0 | 0 | 0 | 2 | 0 | 4 | 223995086
25 | M | 592170000900 | Obrubník cestný bez skosenia rovný, lxšxv 1000x150x260 mm | ks | 27.775 |  | 0 |  |  | znížená |  | 0 | 0.09 | 2.4997 | 0 | 0 | 8 | M | 2 | ROZPOCET | 0 | 0 | 0 | 0 | 0 | 2 | 0 | 4 | -602856946
26 | K | 916332112.S | Osadenie cestného obrubníka betónového stojatého do lôžka z betónu prostého tr. C 16/20 bez bočnej opory | m | 165 |  | 0 |  |  | znížená |  | 0 | 0.11187 | 18.4585 | 0 | 0 | 4 | K | 2 | ROZPOCET | 0 | 0 | 0 | 0 | 0 | 2 | 0 | 4 | 979195281
27 | K | 916561112.S | Osadenie záhonového alebo parkového obrubníka betón., do lôžka z bet. pros. tr. C 16/20 s bočnou oporou | m | 320 |  | 0 |  |  | znížená |  | 0 | 0.09853 | 31.5296 | 0 | 0 | 4 | K | 2 | ROZPOCET | 0 | 0 | 0 | 0 | 0 | 2 | 0 | 4 | 1511985368
28 | M | 592170001600 | Obrubník parkový, lxšxv 1000x50x200 mm, hnedá | ks | 323.2 |  | 0 |  |  | znížená |  | 0 | 0.023 | 7.4336 | 0 | 0 | 8 | M | 2 | ROZPOCET | 0 | 0 | 0 | 0 | 0 | 2 | 0 | 4 | 2104899724
29 | K | 919735115.S | Rezanie existujúceho asfaltového krytu alebo podkladu hĺbky nad 200 do 250 mm | m | 27.5 |  | 0 |  |  | znížená |  | 0 | 1.0182e-05 | 0.00028 | 0 | 0 | 4 | K | 2 | ROZPOCET | 0 | 0 | 0 | 0 | 0 | 2 | 0 | 4 | -1739832802
30 | K | 979083113.S | Vodorovné premiestnenie sutiny na skládku s naložením a zložením nad 1000 do 2000 m | t | 42.672 |  | 0 |  |  | znížená |  | 0 | 0 | 0 | 0 | 0 | 4 | K | 2 | ROZPOCET | 0 | 0 | 0 | 0 | 0 | 2 | 0 | 4 | 411256698
31 | K | 979083191.S | Príplatok za každých ďalších i začatých 1000 m po spevnenej ceste pre vodorovné premiestnenie sutiny | t | 42.672 |  | 0 |  |  | znížená |  | 0 | 0 | 0 | 0 | 0 | 4 | K | 2 | ROZPOCET | 0 | 0 | 0 | 0 | 0 | 2 | 0 | 4 | 990126361
32 | K | 979087212.S | Nakladanie na dopravné prostriedky pre vodorovnú dopravu sutiny | t | 42.672 |  | 0 |  |  | znížená |  | 0 | 0 | 0 | 0 | 0 | 4 | K | 2 | ROZPOCET | 0 | 0 | 0 | 0 | 0 | 2 | 0 | 4 | -857747707
33 | K | 979087213.S | Nakladanie na dopravné prostriedky pre vodorovnú dopravu vybúraných hmôt | t | 42.672 |  | 0 |  |  | znížená |  | 0 | 0 | 0 | 0 | 0 | 4 | K | 2 | ROZPOCET | 0 | 0 | 0 | 0 | 0 | 2 | 0 | 4 | 195038893
34 | K | 979089212.S | Poplatok za skladovanie - bitúmenové zmesi, uholný decht, dechtové výrobky (17 03 ), ostatné | t | 42.672 |  | 0 |  |  | znížená |  | 0 | 0 | 0 | 0 | 0 | 4 | K | 2 | ROZPOCET | 0 | 0 | 0 | 0 | 0 | 2 | 0 | 4 | -1208650898
| D | 2225 | Doplňujúce konštrukcie |  |  |  | 0 |  |  |  |  | 0 |  | 3.8127 |  | 0 | 1 | D | 2 | ROZPOCET | [6 empty] | 0
35 | K | 22250671060010.S | Osadenie a montáž cestnej zvislej dopravnej značky na stĺpik, stĺp, konzolu alebo objekt | ks | 17 |  | 0 |  |  | znížená |  | 0 | 0.22133 | 3.7626 | 0 | 0 | 4 | K | 3 | ROZPOCET | 0 | 0 | 0 | 0 | 0 | 2 | 0 | 4 | 100713784
36 | M | 404410037570 | Regulačná značka ZDZ 272 "Parkovanie", Zn lisovaná, V1 - 420 x x420 mm, RA2, P3, E2, SP1 | ks | 3 |  | 0 |  |  | znížená |  | 0 | 0.0015 | 0.0045 | 0 | 0 | 8 | M | 3 | ROZPOCET | 0 | 0 | 0 | 0 | 0 | 2 | 0 | 4 | -1430949824
37 | M | 231 V1RA2 | ZDZ 231 "Zákaz vjazdu v oboch smeroch", Zn lisovaná, V1 - kruh 420 mm, RA2, P3, E2, SP1 | ks | 2 |  | 0 |  |  | znížená |  | 0 | 0 | 0 | 0 | 0 | 8 | M | 3 | ROZPOCET | 0 | 0 | 0 | 0 | 0 | 2 | 0 | 4 | -382485485
38 | M | 201 V1RA3 | ZDZ 201 "Daj prednosť v jazde", Zn lisovaná, V1-630 mm, RA3, P3, E2, SP1 | ks | 2 |  | 0 |  |  | znížená |  | 0 | 0 | 0 | 0 | 0 | 8 | M | 3 | ROZPOCET | 0 | 0 | 0 | 0 | 0 | 2 | 0 | 4 | 214423180
39 | M | 215-10 V1RA2 | ZDZ 215-10 "Zákaz odbočenia (vľavo)", Zn lisovaná, V1 - kruh 420 mm, RA2, P3, E2, SP1 | ks | 1 |  | 0 |  |  | znížená |  | 0 | 0 | 0 | 0 | 0 | 8 | M | 3 | ROZPOCET | 0 | 0 | 0 | 0 | 0 | 2 | 0 | 4 | 325293960
40 | M | 215-20 V1RA2 | ZDZ 215-20 "Zákaz odbočenia (vpravo)", Zn lisovaná, V1 - kruh 420 mm, RA2, P3, E2, SP1 | ks | 3 |  | 0 |  |  | znížená |  | 0 | 0 | 0 | 0 | 0 | 8 | M | 3 | ROZPOCET | 0 | 0 | 0 | 0 | 0 | 2 | 0 | 4 | 112072773
42 | M | 404410198800.S | Dodatková tabuľka, rozmer 500x150 mm, Zn plech so založeným Al okrajovým profilom I. trieda | ks | 2 |  | 0 |  |  | znížená |  | 0 | 0.0031 | 0.0062 | 0 | 0 | 8 | M | 3 | ROZPOCET | 0 | 0 | 0 | 0 | 0 | 2 | 0 | 4 | 759417304
43 | M | 404410167500.S | Informatívna smerová značka, rozmer 300x200 mm, Zn plech so založeným Al okrajovým profilom I. trieda text | ks | 4 |  | 0 |  |  | znížená |  | 0 | 0.0027 | 0.0108 | 0 | 0 | 8 | M | 3 | ROZPOCET | 0 | 0 | 0 | 0 | 0 | 2 | 0 | 4 | 828757894
44 | M | 404490008500 | Stĺpik Zn, rozmer 40x40 mm, dĺžka 2 m, (červeno - biely reflexný polep), pre dopravné značky | ks | 9 |  | 0 |  |  | znížená |  | 0 | 0.0014 | 0.0126 | 0 | 0 | 8 | M | 3 | ROZPOCET | 0 | 0 | 0 | 0 | 0 | 2 | 0 | 4 | 1068797292
45 | M | 404490008800 | Hliníkova pätka pre montáž stĺpika d 60 mm do pevného základu | ks | 9 |  | 0 |  |  | znížená |  | 0 | 0.0015 | 0.0135 | 0 | 0 | 8 | M | 3 | ROZPOCET | 0 | 0 | 0 | 0 | 0 | 2 | 0 | 4 | 1301303472
46 | M | 404490008700 | Krytka stĺpika, 40x40 mm | ks | 9 |  | 0 |  |  | znížená |  | 0 | 3e-05 | 0.00027 | 0 | 0 | 8 | M | 3 | ROZPOCET | 0 | 0 | 0 | 0 | 0 | 2 | 0 | 4 | -1015717532
47 | M | 404440000200 | Úchyt na stĺpik, d 40x40 mm | ks | 9 |  | 0 |  |  | znížená |  | 0 | 0.00025 | 0.00225 | 0 | 0 | 8 | M | 3 | ROZPOCET | 0 | 0 | 0 | 0 | 0 | 2 | 0 | 4 | -1128574083
| D | 99 | Presun hmôt HSV |  |  |  | 0 |  |  |  |  | 0 |  | 0 |  | 0 | 1 | D | 1 | ROZPOCET | [6 empty] | 0
48 | K | 998223011.S | Presun hmôt pre pozemné komunikácie s krytom dláždeným (822 2.3, 822 5.3) akejkoľvek dĺžky objektu | t | 909.772 |  | 0 |  |  | znížená |  | 0 | 0 | 0 | 0 | 0 | 4 | K | 2 | ROZPOCET | 0 | 0 | 0 | 0 | 0 | 2 | 0 | 4 | -690035519
| D | VRN | Vedľajšie rozpočtové náklady |  |  |  | 0 |  |  |  |  | 0 |  | 0 |  | 0 | 5 | D | 0 | ROZPOCET | [6 empty] | 0
49 | K | 001500001 | Ostatné náklady stavby - náklady vzniknuté dočasne dopravne značenie | eur | 250.13 |  | 0 |  |  | znížená |  | 0 | 0 | 0 | 0 | 0 | 4 | K | 1 | ROZPOCET | 0 | 0 | 0 | 0 | 0 | 2 | 0 | 4 | 300207410

## SO-4.1 - Preložka VO
{2c7c2e21-a076-4497-883a-e1e4444fb8b6}
0
| KRYCÍ LIST ROZPOČTU | [7 empty] | v --- nižšie sa nachádzajú doplnkové a pomocné údaje k zostavám --- v | [8 empty] | False
Stavba:
Materská škola Svit - ZMNENA
Objekt:
SO-4.1 - Preložka VO
| JKSO: |  |  |  |  | KS:
| Miesto: |  | Svit |  |  | Dátum: | 20. 7. 2022
| Objednávateľ: |  |  |  |  | IČO: | 00326607
|  | Mesto Svit |  |  |  | IČ DPH:
| Zhotoviteľ: |  |  |  |  | IČO: | Vyplň údaj
|  | Vyplň údaj |  |  |  | IČ DPH: | Vyplň údaj
| Projektant: |  |  |  |  | IČO:
|  | Ing. arch. Martin Baloga, PhD. a kolektív EnviArch |  |  |  | IČ DPH:
| Spracovateľ: |  |  |  |  | IČO: | 53014855
|  | Structures, s.r.o. |  |  |  | IČ DPH: | SK2121237283
Poznámka:
| Cena bez DPH | [5 empty] | 0
|  |  | Základ dane |  |  | Sadzba dane | Výška dane
| DPH | základná | 0 |  |  | 20% | 0
|  | znížená | 0 |  |  | 20% | 0
|  | zákl. prenesená | 0 |  |  | 20% | 0
|  | zníž. prenesená | 0 |  |  | 20% | 0
|  | nulová | 0 |  |  | 0% | 0
| Cena s DPH |  |  | v | EUR |  | 0
| Projektant |  |  | Spracovateľ
| Dátum a podpis: |  | Pečiatka | Dátum a podpis: |  |  | Pečiatka
| Objednávateľ |  |  | Zhotoviteľ
| Dátum a podpis: |  | Pečiatka | Dátum a podpis: |  |  | Pečiatka
REKAPITULÁCIA ROZPOČTU
Stavba:
Materská škola Svit - ZMNENA
Objekt:
SO-4.1 - Preložka VO
Miesto: |  |  | Svit |  |  | Dátum: | 20. 7. 2022
Objednávateľ: |  |  | Mesto Svit |  |  | Projektant: | Ing. arch. Martin Baloga, PhD. a kolektív EnviArch
Zhotoviteľ: |  |  | Vyplň údaj |  |  | Spracovateľ: | Structures, s.r.o.
Kód dielu - Popis | [6 empty] | Cena celkom [EUR]
Náklady z rozpočtu | [6 empty] | 0 | [11 empty] | -1
| 1 - ZEMNE PRÁCE | [5 empty] | 0
| D2 - PRÁCE A DODÁVKY M | [5 empty] | 0
| M21 - 155 Elektromontáže | [5 empty] | 0
| D3 - OSTATNÉ | [5 empty] | 0
| M46 - 202 Zemné práce pri ext. montážach | [5 empty] | 0
ROZPOČET
Stavba:
Materská škola Svit - ZMNENA
Objekt:
SO-4.1 - Preložka VO
Miesto: |  |  | Svit |  |  | Dátum: | 20. 7. 2022
Objednávateľ: |  |  | Mesto Svit |  |  | Projektant: | Ing. arch. Martin Baloga, PhD. a kolektív EnviArch
Zhotoviteľ: |  |  | Vyplň údaj |  |  | Spracovateľ: | Structures, s.r.o.
PČ | Typ | Kód | Popis | MJ | Množstvo | J.cena [EUR] | Cena celkom [EUR] | Cenová sústava |  | DPH | J. Nh [h] | Nh celkom [h] | J. hmotnosť [t] | Hmotnosť celkom [t] | J. suť [t] | Suť Celkom [t]
Náklady z rozpočtu | [6 empty] | 0 |  |  |  |  | 0 |  | 32.5162 |  | 0 |  | D | -1 | [7 empty] | 0
| D | 1 | ZEMNE PRÁCE |  |  |  | 0 |  |  |  |  | 0 |  | 0 |  | 0 | 1 | D | 0 | ROZPOCET | [6 empty] | 0
1 | K | 139711101 | Výkopy v uzavretých priestoroch v horn. tr. 1-4 (36x jama pre predlážanie 1x1x1,5m) | m3 | 6 |  | 0 |  |  | znížená |  | 0 | 0 | 0 | 0 | 0 | 4 | K | 1 | ROZPOCET | 0 | 0 | 0 | 0 | 0 | 2 | 0 | 4 | 25327752
| D | D2 | PRÁCE A DODÁVKY M |  |  |  | 0 |  |  |  |  | 0 |  | 0.51616 |  | 0 | 1 | D | 0 | ROZPOCET | [6 empty] | 0
| D | M21 | 155 Elektromontáže |  |  |  | 0 |  |  |  |  | 0 |  | 0.51616 |  | 0 | 1 | D | 1 | ROZPOCET | [6 empty] | 0
2 | K | 210010123 | Montáž ochrannej rúrky (plast-PE, novodur a pod) voľne uložená (d47)mm | m | 235 |  | 0 |  |  | znížená |  | 0 | 0 | 0 | 0 | 0 | 4 | K | 2 | ROZPOCET | 0 | 0 | 0 | 0 | 0 | 2 | 0 | 4 | 1777262094
3 | M | 345658K300 | Chránička kábelová delená HDPE, tuhá polorúrka : KOPOHALF® : 06110/2 BA, červená, D110mm | m | 36 |  | 0 |  |  | znížená |  | 0 | 0 | 0 | 0 | 0 | 8 | M | 2 | ROZPOCET | 0 | 0 | 0 | 0 | 0 | 2 | 0 | 4 | 1353891179
4 | K | 210010136 | Montáž ochrannej rúrky (plast-PE, novodur a pod) uložená pevne (d100)mm | m | 36 |  | 0 |  |  | znížená |  | 0 | 0 | 0 | 0 | 0 | 4 | K | 2 | ROZPOCET | 0 | 0 | 0 | 0 | 0 | 2 | 0 | 4 | -53879788
5 | K | 210100128 | Ukončenie celoplastových káblov v rozvádzači na svorky, zapojenie 3x 1,5-2,5 mm2 | kus | 4 |  | 0 |  |  | znížená |  | 0 | 0 | 0 | 0 | 0 | 4 | K | 2 | ROZPOCET | 0 | 0 | 0 | 0 | 0 | 2 | 0 | 4 | -425213776
6 | M | 920AN01436 | Koncovka zmršťovacia VE3512-SZ | kus | 9 |  | 0 |  |  | znížená |  | 0 | 0 | 0 | 0 | 0 | 8 | M | 2 | ROZPOCET | 0 | 0 | 0 | 0 | 0 | 2 | 0 | 4 | -379790505
7 | M | 920AN04123 | Štítok káblový | kus | 9 |  | 0 |  |  | znížená |  | 0 | 0 | 0 | 0 | 0 | 8 | M | 2 | ROZPOCET | 0 | 0 | 0 | 0 | 0 | 2 | 0 | 4 | -1784936101
8 | K | 210100146 | Ukončenie celoplastových káblov v rozvádzači na svorky, zapojenie 5x 10-16 mm2 | kus | 9 |  | 0 |  |  | znížená |  | 0 | 0 | 0 | 0 | 0 | 4 | K | 2 | ROZPOCET | 0 | 0 | 0 | 0 | 0 | 2 | 0 | 4 | -255948820
11 | K | 210100259 | Ukončenie celoplastových káblov koncovkou 5x 6-10 mm2 | kus | 9 |  | 0 |  |  | znížená |  | 0 | 0 | 0 | 0 | 0 | 4 | K | 2 | ROZPOCET | 0 | 0 | 0 | 0 | 0 | 2 | 0 | 4 | -785613054
15 | K | 210203501 | Montáž, svietidlo uličné, na stožiar 8m/60mm | kus | 4 |  | 0 |  |  | znížená |  | 0 | 0 | 0 | 0 | 0 | 4 | K | 2 | ROZPOCET | 0 | 0 | 0 | 0 | 0 | 2 | 0 | 4 | -599121324
16 | M | 3481P0201 | Svietidlo MEGIN II M L01 25W 2800lm 3000K 70Ra | kus | 4 |  | 0 |  |  | znížená |  | 0 | 0.01 | 0.04 | 0 | 0 | 8 | M | 2 | ROZPOCET | 0 | 0 | 0 | 0 | 0 | 2 | 0 | 4 | 1243273409
17 | K | 210204002 | De-Montáž, stožiar osvetlovací, sadový, oceľový, vrátane pätky a odpojenia | kus | 1 |  | 0 |  |  | znížená |  | 0 | 0 | 0 | 0 | 0 | 4 | K | 2 | ROZPOCET | 0 | 0 | 0 | 0 | 0 | 2 | 0 | 4 | -728256114
18 | K | 210204011 | Montáž, stožiar osvetlovací, oceľový do 6m | kus | 4 |  | 0 |  |  | znížená |  | 0 | 0 | 0 | 0 | 0 | 4 | K | 2 | ROZPOCET | 0 | 0 | 0 | 0 | 0 | 2 | 0 | 4 | -1139617657
19 | M | 316722E105 | Stožiar osvetľovací, oceľový kužeľový s prírubou : STK 60/60/3P1, výška nad zemou 6m, vrchol D60, zinkovaný | kus | 4 |  | 0 |  |  | znížená |  | 0 | 0.047 | 0.188 | 0 | 0 | 8 | M | 2 | ROZPOCET | 0 | 0 | 0 | 0 | 0 | 2 | 0 | 4 | -1085789179
20 | K | 210204122 | Montáž, pätka stožiarová, betónová | kus | 4 |  | 0 |  |  | znížená |  | 0 | 0 | 0 | 0 | 0 | 4 | K | 2 | ROZPOCET | 0 | 0 | 0 | 0 | 0 | 2 | 0 | 4 | 70151621
21 | M | 357990E005 | Svorkovnica stožiarová : NTB-1, pre 1 poistku E14 (2-16A) pre káble 5x 6-16mm2, IP54 | kus | 4 |  | 0 |  |  | znížená |  | 0 | 0 | 0 | 0 | 0 | 8 | M | 2 | ROZPOCET | 0 | 0 | 0 | 0 | 0 | 2 | 0 | 4 | -1297210314
22 | M | 920AN53011 | Púzdrový základ pre stožiar VO 500x500x1500 | kus | 4 |  | 0 |  |  | znížená |  | 0 | 0 | 0 | 0 | 0 | 8 | M | 2 | ROZPOCET | 0 | 0 | 0 | 0 | 0 | 2 | 0 | 4 | 1969494139
23 | M | 999M5895 | Beton B-15 cem.potrl.,rf do22mm spr. nad 1000 | m3 | 2.6 |  | 0 |  |  | znížená |  | 0 | 0 | 0 | 0 | 0 | 8 | M | 2 | ROZPOCET | 0 | 0 | 0 | 0 | 0 | 2 | 0 | 4 | 349313074
24 | K | 210204201 | Montáž, elektrovýstroj stožiarov pre 1 okruh | kus | 4 |  | 0 |  |  | znížená |  | 0 | 0 | 0 | 0 | 0 | 4 | K | 2 | ROZPOCET | 0 | 0 | 0 | 0 | 0 | 2 | 0 | 4 | 1586299106
25 | K | 210220021 | Montáž uzemňovacieho vedenia v zemi, FeZn pás do 120mm2, vrátane prepojenia zvarom | m | 282 |  | 0 |  |  | znížená |  | 0 | 0 | 0 | 0 | 0 | 4 | K | 2 | ROZPOCET | 0 | 0 | 0 | 0 | 0 | 2 | 0 | 4 | 880684078
26 | M | 3549000A34 | Pásovina uzemňovacia FeZn 30x4 | kg | 282 |  | 0 |  |  | znížená |  | 0 | 0.001 | 0.282 | 0 | 0 | 8 | M | 2 | ROZPOCET | 0 | 0 | 0 | 0 | 0 | 2 | 0 | 4 | 968647305
27 | K | 210880255 | Montáž, bezhalogénový kábel Cu 750V voľne uložený CXKE, CHKE, N2XH, NHXH 3x1,5 | m | 32 |  | 0 |  |  | znížená |  | 0 | 0 | 0 | 0 | 0 | 4 | K | 2 | ROZPOCET | 0 | 0 | 0 | 0 | 0 | 2 | 0 | 4 | -1728416861
28 | M | 341203M100 | Kábel Cu 750V : CYKY-J 3x1,5 | m | 32 |  | 0 |  |  | znížená |  | 0 | 0 | 0 | 0 | 0 | 8 | M | 2 | ROZPOCET | 0 | 0 | 0 | 0 | 0 | 2 | 0 | 4 | 1450083368
29 | K | 210901015 | Montáž, kábel Al 750V voľne uložený AYKY 4x16 | m | 235 |  | 0 |  |  | znížená |  | 0 | 0 | 0 | 0 | 0 | 4 | K | 2 | ROZPOCET | 0 | 0 | 0 | 0 | 0 | 2 | 0 | 4 | 1119730484
30 | M | 341400M140 | Kábel Al 750V : AYKY-J 4x16 | m | 282 |  | 0 |  |  | znížená |  | 0 | 0 | 0 | 0 | 0 | 8 | M | 2 | ROZPOCET | 0 | 0 | 0 | 0 | 0 | 2 | 0 | 4 | -1497549817
31 | K | 211100202 | Montáž káblovej 1kV spojky (eprosinová) pre celoplastové káble 4x16-50mm2 | kus | 3 |  | 0 |  |  | znížená |  | 0 | 0 | 0 | 0 | 0 | 4 | K | 2 | ROZPOCET | 0 | 0 | 0 | 0 | 0 | 2 | 0 | 4 | -1183560622
32 | M | 3544164R05 | Spojka gélová priama pre 4 žil 1kV kábel : GelBox-25, so šrubovacími spojovačmi 4x(6-25/35mm2) | sada | 3 |  | 0 |  |  | znížená |  | 0 | 0 | 0 | 0 | 0 | 8 | M | 2 | ROZPOCET | 0 | 0 | 0 | 0 | 0 | 2 | 0 | 4 | 851403275
33 | K | 213280060 | PPV (pomocné a podružné výkony) | % |  |  | 0 |  |  | znížená |  | 0 | 0 | 0 | 0 | 0 | 4 | K | 2 | ROZPOCET | 0 | 0 | 0 | 0 | 0 | 2 | 0 | 4 | 1095505320
37 | K | 213290010 | Zaistenie vypnutého stavu | hod | 6 |  | 0 |  |  | znížená |  | 0 | 0 | 0 | 0 | 0 | 4 | K | 2 | ROZPOCET | 0 | 0 | 0 | 0 | 0 | 2 | 0 | 4 | -1601674010
9 | K | 220111741 | Svorka rozpojovacia skúšobná | kus | 4 |  | 0 |  |  | znížená |  | 0 | 0 | 0 | 0 | 0 | 4 | K | 2 | ROZPOCET | 0 | 0 | 0 | 0 | 0 | 2 | 0 | 4 | 824885033
12 | K | 220111761 | Svorka uzemňovacia | kus | 32 |  | 0 |  |  | znížená |  | 0 | 0 | 0 | 0 | 0 | 4 | K | 2 | ROZPOCET | 0 | 0 | 0 | 0 | 0 | 2 | 0 | 4 | -146642917
13 | M | 3549040A36 | Svorka skúšobná (FeZn) : SZ (4xM8) | kus | 4 |  | 0 |  |  | znížená |  | 0 | 0.00018 | 0.00072 | 0 | 0 | 8 | M | 2 | ROZPOCET | 0 | 0 | 0 | 0 | 0 | 2 | 0 | 4 | 1922367726
14 | M | 3549040A40 | Svorka odbočná, spojovacia (FeZn) : SR 01, pre pásovinu 20x3 (4xM8) | kus | 32 |  | 0 |  |  | znížená |  | 0 | 0.00017 | 0.00544 | 0 | 0 | 8 | M | 2 | ROZPOCET | 0 | 0 | 0 | 0 | 0 | 2 | 0 | 4 | -47796955
10 | K | 220200251 | Označenie káblov a spojok | kus | 9 |  | 0 |  |  | znížená |  | 0 | 0 | 0 | 0 | 0 | 4 | K | 2 | ROZPOCET | 0 | 0 | 0 | 0 | 0 | 2 | 0 | 4 | -296380247
34 | K | 99021 | Doprava stožiatov VO | kus | 1 |  | 0 |  |  | znížená |  | 0 | 0 | 0 | 0 | 0 | 4 | K | 2 | ROZPOCET | 0 | 0 | 0 | 0 | 0 | 2 | 0 | 4 | -1840763568
35 | M | 999990300 | Podružný materiál | % |  |  | 0 |  |  | znížená |  | 0 | 0 | 0 | 0 | 0 | 8 | M | 2 | ROZPOCET | 0 | 0 | 0 | 0 | 0 | 2 | 0 | 4 | -2020733473
36 | M | 999990301 | Stratné | % |  |  | 0 |  |  | znížená |  | 0 | 0 | 0 | 0 | 0 | 8 | M | 2 | ROZPOCET | 0 | 0 | 0 | 0 | 0 | 2 | 0 | 4 | 1161079835
| D | D3 | OSTATNÉ |  |  |  | 0 |  |  |  |  | 0 |  | 32 |  | 0 | 1 | D | 0 | ROZPOCET | [6 empty] | 0
49 | K | Z210 | Zameranie sietí pred výkopom cca 2km (kanál, voda, telekom, nn) | ks | 4 |  | 0 |  |  | znížená |  | 0 | 0 | 0 | 0 | 0 | 4 | K | 1 | ROZPOCET | 0 | 0 | 0 | 0 | 0 | 2 | 0 | 4 | -117526688
50 | K | Z300 | Revízie | kus | 1 |  | 0 |  |  | znížená |  | 0 | 0 | 0 | 0 | 0 | 4 | K | 1 | ROZPOCET | 0 | 0 | 0 | 0 | 0 | 2 | 0 | 4 | 1167785297
51 | K | Z999-075 | Geodetické zameranie | kus | 1 |  | 0 |  |  | znížená |  | 0 | 0 | 0 | 0 | 0 | 4 | K | 1 | ROZPOCET | 0 | 0 | 0 | 0 | 0 | 2 | 0 | 4 | -726374185
52 | K | Z999-080 | Práce na projektovej dokumentácii - skutocne vyhotovenie | kus | 1 |  | 0 |  |  | znížená |  | 0 | 0 | 0 | 0 | 0 | 4 | K | 1 | ROZPOCET | 0 | 0 | 0 | 0 | 0 | 2 | 0 | 4 | -1360279805
| D | M46 | 202 Zemné práce pri ext. montážach |  |  |  | 0 |  |  |  |  | 0 |  | 32 |  | 0 | 1 | D | 1 | ROZPOCET | [6 empty] | 0
47 | K | 220180201 | Zatiahnutie kábla do chráničky do 2kg | m | 235 |  | 0 |  |  | znížená |  | 0 | 0 | 0 | 0 | 0 | 4 | K | 2 | ROZPOCET | 0 | 0 | 0 | 0 | 0 | 2 | 0 | 4 | 663627298
38 | K | 460050313 | Jama pre pätkovaný stožiar, jednoduchý J, vo svahu, zemina tr.3 | kus | 5 |  | 0 |  |  | znížená |  | 0 | 0 | 0 | 0 | 0 | 4 | K | 2 | ROZPOCET | 0 | 0 | 0 | 0 | 0 | 2 | 0 | 4 | -182486880
39 | K | 460200303 | Káblové ryhy šírky 50, hĺbky 120 [cm], zemina tr.3 | m | 110 |  | 0 |  |  | znížená |  | 0 | 0 | 0 | 0 | 0 | 4 | K | 2 | ROZPOCET | 0 | 0 | 0 | 0 | 0 | 2 | 0 | 4 | 636740758
40 | K | 460420373 | Zriadenie kábl lôžka š.50/10cm, piesok, tehly naprieč | m | 110 |  | 0 |  |  | znížená |  | 0 | 0 | 0 | 0 | 0 | 4 | K | 2 | ROZPOCET | 0 | 0 | 0 | 0 | 0 | 2 | 0 | 4 | 1286098518
41 | M | 583373050 | Štrkopiesok 0-8 (1m3=1,614t) | t | 32 |  | 0 |  |  | znížená |  | 0 | 1 | 32 | 0 | 0 | 8 | M | 2 | ROZPOCET | 0 | 0 | 0 | 0 | 0 | 2 | 0 | 4 | -471880960
42 | K | 460490012 | Zakrytie káblov výstražnou fóliou PVC šírky 33cm | m | 235 |  | 0 |  |  | znížená |  | 0 | 0 | 0 | 0 | 0 | 4 | K | 2 | ROZPOCET | 0 | 0 | 0 | 0 | 0 | 2 | 0 | 4 | -2018311519
43 | M | 345658I000 | Chránička HD-PE kábelová ohybná 041925 : FXKVR 50, čierna | m | 235 |  | 0 |  |  | znížená |  | 0 | 0 | 0 | 0 | 0 | 8 | M | 2 | ROZPOCET | 0 | 0 | 0 | 0 | 0 | 2 | 0 | 4 | -424499522
44 | M | 345658I503 | Fólia výstražná, šírka 33mm, hr. 0,50mm | m | 235 |  | 0 |  |  | znížená |  | 0 | 0 | 0 | 0 | 0 | 8 | M | 2 | ROZPOCET | 0 | 0 | 0 | 0 | 0 | 2 | 0 | 4 | 1134993585
45 | M | 345660I030 | Spojka pieskotesná 025755 : FXKVM 50, pre chráničky FXKVS a FXKVR | kus | 12 |  | 0 |  |  | znížená |  | 0 | 0 | 0 | 0 | 0 | 8 | M | 2 | ROZPOCET | 0 | 0 | 0 | 0 | 0 | 2 | 0 | 4 | 1162560895
46 | K | 460560303 | Zásyp ryhy šírky 50, hĺbky 120 [cm], zemina tr.3 | m | 110 |  | 0 |  |  | znížená |  | 0 | 0 | 0 | 0 | 0 | 4 | K | 2 | ROZPOCET | 0 | 0 | 0 | 0 | 0 | 2 | 0 | 4 | -1198631106
48 | K | 460620015 | Provizórna úprava terénu, zemina tr.5 | m2 | 352.5 |  | 0 |  |  | znížená |  | 0 | 0 | 0 | 0 | 0 | 4 | K | 2 | ROZPOCET | 0 | 0 | 0 | 0 | 0 | 2 | 0 | 4 | -2080304696

## SO-4.1.1 - Vonkajšie roz...
{e1126b19-ff6b-4fde-96d7-a0ff0fdaf541}
0
| KRYCÍ LIST ROZPOČTU | [7 empty] | v --- nižšie sa nachádzajú doplnkové a pomocné údaje k zostavám --- v | [8 empty] | False
Stavba:
Materská škola Svit - ZMNENA
Objekt:
SO-4.1 - Preložka VO
Časť:
SO-4.1.1 - Vonkajšie rozvody pre nabíjacie stanice
| JKSO: |  |  |  |  | KS:
| Miesto: |  | Svit |  |  | Dátum: | 20. 7. 2022
| Objednávateľ: |  |  |  |  | IČO: | 00326607
|  | Mesto Svit |  |  |  | IČ DPH:
| Zhotoviteľ: |  |  |  |  | IČO: | Vyplň údaj
|  | Vyplň údaj |  |  |  | IČ DPH: | Vyplň údaj
| Projektant: |  |  |  |  | IČO:
|  | Ing. arch. Martin Baloga, PhD. a kolektív EnviArch |  |  |  | IČ DPH:
| Spracovateľ: |  |  |  |  | IČO: | 53014855
|  | Structures, s.r.o. |  |  |  | IČ DPH: | SK2121237283
Poznámka:
| Cena bez DPH | [5 empty] | 0
|  |  | Základ dane |  |  | Sadzba dane | Výška dane
| DPH | základná | 0 |  |  | 20% | 0
|  | znížená | 0 |  |  | 20% | 0
|  | zákl. prenesená | 0 |  |  | 20% | 0
|  | zníž. prenesená | 0 |  |  | 20% | 0
|  | nulová | 0 |  |  | 0% | 0
| Cena s DPH |  |  | v | EUR |  | 0
| Projektant |  |  | Spracovateľ
| Dátum a podpis: |  | Pečiatka | Dátum a podpis: |  |  | Pečiatka
| Objednávateľ |  |  | Zhotoviteľ
| Dátum a podpis: |  | Pečiatka | Dátum a podpis: |  |  | Pečiatka
REKAPITULÁCIA ROZPOČTU
Stavba:
Materská škola Svit - ZMNENA
Objekt:
SO-4.1 - Preložka VO
Časť:
SO-4.1.1 - Vonkajšie rozvody pre nabíjacie stanice
Miesto: |  |  | Svit |  |  | Dátum: | 20. 7. 2022
Objednávateľ: |  |  | Mesto Svit |  |  | Projektant: | Ing. arch. Martin Baloga, PhD. a kolektív EnviArch
Zhotoviteľ: |  |  | Vyplň údaj |  |  | Spracovateľ: | Structures, s.r.o.
Kód dielu - Popis | [6 empty] | Cena celkom [EUR]
Náklady z rozpočtu | [6 empty] | 0 | [11 empty] | -1
| D1 - PRÁCE A DODÁVKY HSV | [5 empty] | 0
| 1 - ZEMNE PRÁCE | [5 empty] | 0
| D2 - PRÁCE A DODÁVKY M | [5 empty] | 0
| M21 - 155 Elektromontáže | [5 empty] | 0
| M46 - 202 Zemné práce pri ext. montážach | [5 empty] | 0
| D3 - OSTATNÉ | [5 empty] | 0
ROZPOČET
Stavba:
Materská škola Svit - ZMNENA
Objekt:
SO-4.1 - Preložka VO
Časť:
SO-4.1.1 - Vonkajšie rozvody pre nabíjacie stanice
Miesto: |  |  | Svit |  |  | Dátum: | 20. 7. 2022
Objednávateľ: |  |  | Mesto Svit |  |  | Projektant: | Ing. arch. Martin Baloga, PhD. a kolektív EnviArch
Zhotoviteľ: |  |  | Vyplň údaj |  |  | Spracovateľ: | Structures, s.r.o.
PČ | Typ | Kód | Popis | MJ | Množstvo | J.cena [EUR] | Cena celkom [EUR] | Cenová sústava |  | DPH | J. Nh [h] | Nh celkom [h] | J. hmotnosť [t] | Hmotnosť celkom [t] | J. suť [t] | Suť Celkom [t]
Náklady z rozpočtu | [6 empty] | 0 |  |  |  |  | 0 |  | 2.7059 |  | 0 |  | D | -1 | [7 empty] | 0
| D | D1 | PRÁCE A DODÁVKY HSV |  |  |  | 0 |  |  |  |  | 0 |  | 0 |  | 0 | 1 | D | 0 | ROZPOCET | [6 empty] | 0
| D | 1 | ZEMNE PRÁCE |  |  |  | 0 |  |  |  |  | 0 |  | 0 |  | 0 | 1 | D | 1 | ROZPOCET | [6 empty] | 0
1 | K | 139711101 | Výkopy v uzavretých priestoroch v horn. tr. 1-4 | m3 | 1 |  | 0 |  |  | znížená |  | 0 | 0 | 0 | 0 | 0 | 4 | K | 2 | ROZPOCET | 0 | 0 | 0 | 0 | 0 | 2 | 0 | 4 | -1801469110
| D | D2 | PRÁCE A DODÁVKY M |  |  |  | 0 |  |  |  |  | 0 |  | 2.7059 |  | 0 | 1 | D | 0 | ROZPOCET | [6 empty] | 0
| D | M21 | 155 Elektromontáže |  |  |  | 0 |  |  |  |  | 0 |  | 0.10586 |  | 0 | 1 | D | 1 | ROZPOCET | [6 empty] | 0
2 | K | 210010123 | Montáž ochrannej rúrky (plast-PE, novodur a pod) voľne uložená (d47)mm | m | 35 |  | 0 |  |  | znížená |  | 0 | 0 | 0 | 0 | 0 | 4 | K | 2 | ROZPOCET | 0 | 0 | 0 | 0 | 0 | 2 | 0 | 4 | -1855768612
3 | K | 210100128 | Ukončenie celoplastových káblov v rozvádzači na svorky, zapojenie 3x 1,5-2,5 mm2 | kus | 4 |  | 0 |  |  | znížená |  | 0 | 0 | 0 | 0 | 0 | 4 | K | 2 | ROZPOCET | 0 | 0 | 0 | 0 | 0 | 2 | 0 | 4 | -690664512
4 | M | 920AN01436 | Koncovka zmršťovacia VE3512-SZ | kus | 1 |  | 0 |  |  | znížená |  | 0 | 0 | 0 | 0 | 0 | 8 | M | 2 | ROZPOCET | 0 | 0 | 0 | 0 | 0 | 2 | 0 | 4 | -692662799
5 | M | 920AN04123 | Štítok káblový | kus | 1 |  | 0 |  |  | znížená |  | 0 | 0 | 0 | 0 | 0 | 8 | M | 2 | ROZPOCET | 0 | 0 | 0 | 0 | 0 | 2 | 0 | 4 | 44592400
6 | K | 210100146 | Ukončenie celoplastových káblov v rozvádzači na svorky, zapojenie 5x 10-16 mm2 | kus | 1 |  | 0 |  |  | znížená |  | 0 | 0 | 0 | 0 | 0 | 4 | K | 2 | ROZPOCET | 0 | 0 | 0 | 0 | 0 | 2 | 0 | 4 | -486095430
9 | K | 210100259 | Ukončenie celoplastových káblov koncovkou 5x 6-10 mm2 | kus | 1 |  | 0 |  |  | znížená |  | 0 | 0 | 0 | 0 | 0 | 4 | K | 2 | ROZPOCET | 0 | 0 | 0 | 0 | 0 | 2 | 0 | 4 | 1573921671
13 | K | 210203501 | Montáž, svietidlo uličné, na stožiar 8m/60mm | kus | 1 |  | 0 |  |  | znížená |  | 0 | 0 | 0 | 0 | 0 | 4 | K | 2 | ROZPOCET | 0 | 0 | 0 | 0 | 0 | 2 | 0 | 4 | -745657418
14 | M | 3481P0201 | Svietidlo MEGIN II M L01 25W 2800lm 3000K 70Ra | kus | 1 |  | 0 |  |  | znížená |  | 0 | 0.01 | 0.01 | 0 | 0 | 8 | M | 2 | ROZPOCET | 0 | 0 | 0 | 0 | 0 | 2 | 0 | 4 | 1248725147
15 | K | 210204011 | Montáž, stožiar osvetlovací, oceľový do 6m | kus | 1 |  | 0 |  |  | znížená |  | 0 | 0 | 0 | 0 | 0 | 4 | K | 2 | ROZPOCET | 0 | 0 | 0 | 0 | 0 | 2 | 0 | 4 | 1935887945
16 | M | 316722E105 | Stožiar osvetľovací, oceľový kužeľový s prírubou : STK 60/60/3P1, výška nad zemou 6m, vrchol D60, zinkovaný | kus | 1 |  | 0 |  |  | znížená |  | 0 | 0.047 | 0.047 | 0 | 0 | 8 | M | 2 | ROZPOCET | 0 | 0 | 0 | 0 | 0 | 2 | 0 | 4 | 2121509689
17 | K | 210204122 | Montáž, pätka stožiarová, betónová | kus | 1 |  | 0 |  |  | znížená |  | 0 | 0 | 0 | 0 | 0 | 4 | K | 2 | ROZPOCET | 0 | 0 | 0 | 0 | 0 | 2 | 0 | 4 | -2070558512
18 | M | 357990E005 | Svorkovnica stožiarová : NTB-1, pre 1 poistku E14 (2-16A) pre káble 5x 6-16mm2, IP54 | kus | 1 |  | 0 |  |  | znížená |  | 0 | 0 | 0 | 0 | 0 | 8 | M | 2 | ROZPOCET | 0 | 0 | 0 | 0 | 0 | 2 | 0 | 4 | -710222966
19 | M | 920AN53011 | Púzdrový základ pre stožiar VO 500x500x1500 | kus | 1 |  | 0 |  |  | znížená |  | 0 | 0 | 0 | 0 | 0 | 8 | M | 2 | ROZPOCET | 0 | 0 | 0 | 0 | 0 | 2 | 0 | 4 | -1934869300
20 | M | 999M5895 | Beton B-15 cem.potrl.,rf do22mm spr. nad 1000 | m3 | 0.7 |  | 0 |  |  | znížená |  | 0 | 0 | 0 | 0 | 0 | 8 | M | 2 | ROZPOCET | 0 | 0 | 0 | 0 | 0 | 2 | 0 | 4 | -393151376
21 | K | 210204201 | Montáž, elektrovýstroj stožiarov pre 1 okruh | kus | 1 |  | 0 |  |  | znížená |  | 0 | 0 | 0 | 0 | 0 | 4 | K | 2 | ROZPOCET | 0 | 0 | 0 | 0 | 0 | 2 | 0 | 4 | -1664261620
22 | K | 210220021 | Montáž uzemňovacieho vedenia v zemi, FeZn pás do 120mm2, vrátane prepojenia zvarom | m | 48 |  | 0 |  |  | znížená |  | 0 | 0 | 0 | 0 | 0 | 4 | K | 2 | ROZPOCET | 0 | 0 | 0 | 0 | 0 | 2 | 0 | 4 | 1169190495
23 | M | 3549000A34 | Pásovina uzemňovacia FeZn 30x4 | kg | 48 |  | 0 |  |  | znížená |  | 0 | 0.001 | 0.048 | 0 | 0 | 8 | M | 2 | ROZPOCET | 0 | 0 | 0 | 0 | 0 | 2 | 0 | 4 | -586438669
24 | K | 210880255 | Montáž, bezhalogénový kábel Cu 750V voľne uložený CXKE, CHKE, N2XH, NHXH 3x1,5 | m | 6 |  | 0 |  |  | znížená |  | 0 | 0 | 0 | 0 | 0 | 4 | K | 2 | ROZPOCET | 0 | 0 | 0 | 0 | 0 | 2 | 0 | 4 | -319502105
25 | K | 210880256 | Montáž, bezhalogénový kábel Cu 750V voľne uložený CXKE, CHKE, N2XH, NHXH 3x2,5 | m | 52 |  | 0 |  |  | znížená |  | 0 | 0 | 0 | 0 | 0 | 4 | K | 2 | ROZPOCET | 0 | 0 | 0 | 0 | 0 | 2 | 0 | 4 | -536730633
26 | M | 341203M100 | Kábel Cu 750V : CYKY-J 3x1,5 | m | 6 |  | 0 |  |  | znížená |  | 0 | 0 | 0 | 0 | 0 | 8 | M | 2 | ROZPOCET | 0 | 0 | 0 | 0 | 0 | 2 | 0 | 4 | -78611363
27 | M | 341210H014 | Kábel bezhalogénový Cu 1kV : 1-CXKE-R-J 3x2,5 | m | 52 |  | 0 |  |  | znížená |  | 0 | 0 | 0 | 0 | 0 | 8 | M | 2 | ROZPOCET | 0 | 0 | 0 | 0 | 0 | 2 | 0 | 4 | -797982845
28 | K | 213280060 | PPV (pomocné a podružné výkony) | % |  |  | 0 |  |  | znížená |  | 0 | 0 | 0 | 0 | 0 | 4 | K | 2 | ROZPOCET | 0 | 0 | 0 | 0 | 0 | 2 | 0 | 4 | 413063696
29 | M | 999990300 | Podružný materiál | % |  |  | 0 |  |  | znížená |  | 0 | 0 | 0 | 0 | 0 | 8 | M | 2 | ROZPOCET | 0 | 0 | 0 | 0 | 0 | 2 | 0 | 4 | 102102363
30 | M | 999990301 | Stratné | % |  |  | 0 |  |  | znížená |  | 0 | 0 | 0 | 0 | 0 | 8 | M | 2 | ROZPOCET | 0 | 0 | 0 | 0 | 0 | 2 | 0 | 4 | -860589298
7 | K | 220111741 | Svorka rozpojovacia skúšobná | kus | 1 |  | 0 |  |  | znížená |  | 0 | 0 | 0 | 0 | 0 | 4 | K | 2 | ROZPOCET | 0 | 0 | 0 | 0 | 0 | 2 | 0 | 4 | -2073458544
10 | K | 220111761 | Svorka uzemňovacia | kus | 4 |  | 0 |  |  | znížená |  | 0 | 0 | 0 | 0 | 0 | 4 | K | 2 | ROZPOCET | 0 | 0 | 0 | 0 | 0 | 2 | 0 | 4 | 13581489
11 | M | 3549040A36 | Svorka skúšobná (FeZn) : SZ (4xM8) | kus | 1 |  | 0 |  |  | znížená |  | 0 | 0.00018 | 0.00018 | 0 | 0 | 8 | M | 2 | ROZPOCET | 0 | 0 | 0 | 0 | 0 | 2 | 0 | 4 | -395891950
12 | M | 3549040A40 | Svorka odbočná, spojovacia (FeZn) : SR 01, pre pásovinu 20x3 (4xM8) | kus | 4 |  | 0 |  |  | znížená |  | 0 | 0.00017 | 0.00068 | 0 | 0 | 8 | M | 2 | ROZPOCET | 0 | 0 | 0 | 0 | 0 | 2 | 0 | 4 | -148680350
8 | K | 220200251 | Označenie káblov a spojok | kus | 1 |  | 0 |  |  | znížená |  | 0 | 0 | 0 | 0 | 0 | 4 | K | 2 | ROZPOCET | 0 | 0 | 0 | 0 | 0 | 2 | 0 | 4 | 1035598418
| D | M46 | 202 Zemné práce pri ext. montážach |  |  |  | 0 |  |  |  |  | 0 |  | 2.6 |  | 0 | 1 | D | 1 | ROZPOCET | [6 empty] | 0
40 | K | 220180201 | Zatiahnutie kábla do chráničky do 2kg | m | 52.5 |  | 0 |  |  | znížená |  | 0 | 0 | 0 | 0 | 0 | 4 | K | 2 | ROZPOCET | 0 | 0 | 0 | 0 | 0 | 2 | 0 | 4 | 107378482
31 | K | 460050313 | Jama pre pätkovaný stožiar, jednoduchý J, vo svahu, zemina tr.3 | kus | 1 |  | 0 |  |  | znížená |  | 0 | 0 | 0 | 0 | 0 | 4 | K | 2 | ROZPOCET | 0 | 0 | 0 | 0 | 0 | 2 | 0 | 4 | 2054803409
32 | K | 460200173 | Káblové ryhy šírky 35, hĺbky 90 [cm], zemina tr.3 | m | 35 |  | 0 |  |  | znížená |  | 0 | 0 | 0 | 0 | 0 | 4 | K | 2 | ROZPOCET | 0 | 0 | 0 | 0 | 0 | 2 | 0 | 4 | 418587903
33 | K | 460420372 | Zriadenie kábl lôžka š.35/10cm, piesok, tehly naprieč | m | 35 |  | 0 |  |  | znížená |  | 0 | 0 | 0 | 0 | 0 | 4 | K | 2 | ROZPOCET | 0 | 0 | 0 | 0 | 0 | 2 | 0 | 4 | -1393281200
34 | M | 583373050 | Štrkopiesok 0-8 (1m3=1,614t) | t | 2.6 |  | 0 |  |  | znížená |  | 0 | 1 | 2.6 | 0 | 0 | 8 | M | 2 | ROZPOCET | 0 | 0 | 0 | 0 | 0 | 2 | 0 | 4 | 1824443721
35 | K | 460490012 | Zakrytie káblov výstražnou fóliou PVC šírky 33cm | m | 35 |  | 0 |  |  | znížená |  | 0 | 0 | 0 | 0 | 0 | 4 | K | 2 | ROZPOCET | 0 | 0 | 0 | 0 | 0 | 2 | 0 | 4 | -2103015639
36 | M | 345658I000 | Chránička HD-PE kábelová ohybná 041925 : FXKVR 50, čierna | m | 35 |  | 0 |  |  | znížená |  | 0 | 0 | 0 | 0 | 0 | 8 | M | 2 | ROZPOCET | 0 | 0 | 0 | 0 | 0 | 2 | 0 | 4 | -1352561013
37 | M | 345658I503 | Fólia výstražná, šírka 33mm, hr. 0,50mm | m | 35 |  | 0 |  |  | znížená |  | 0 | 0 | 0 | 0 | 0 | 8 | M | 2 | ROZPOCET | 0 | 0 | 0 | 0 | 0 | 2 | 0 | 4 | -1587625550
38 | M | 345660I030 | Spojka pieskotesná 025755 : FXKVM 50, pre chráničky FXKVS a FXKVR | kus | 1 |  | 0 |  |  | znížená |  | 0 | 0 | 0 | 0 | 0 | 8 | M | 2 | ROZPOCET | 0 | 0 | 0 | 0 | 0 | 2 | 0 | 4 | -475843786
39 | K | 460560303 | Zásyp ryhy šírky 50, hĺbky 120 [cm], zemina tr.3 | m | 35 |  | 0 |  |  | znížená |  | 0 | 0 | 0 | 0 | 0 | 4 | K | 2 | ROZPOCET | 0 | 0 | 0 | 0 | 0 | 2 | 0 | 4 | 2035491844
| D | D3 | OSTATNÉ |  |  |  | 0 |  |  |  |  | 0 |  | 0 |  | 0 | 1 | D | 0 | ROZPOCET | [6 empty] | 0
41 | K | Z300 | Revízie | kus | 1 |  | 0 |  |  | znížená |  | 0 | 0 | 0 | 0 | 0 | 4 | K | 1 | ROZPOCET | 0 | 0 | 0 | 0 | 0 | 2 | 0 | 4 | -445620775

## SO-4.2.1 - Preložka NN
{c107bd4a-9ee2-46f5-9290-dfa12570598b}
0
| KRYCÍ LIST ROZPOČTU | [7 empty] | v --- nižšie sa nachádzajú doplnkové a pomocné údaje k zostavám --- v | [8 empty] | False
Stavba:
Materská škola Svit - ZMNENA
Objekt:
SO-4.2.1 - Preložka NN
| JKSO: |  |  |  |  | KS:
| Miesto: |  | Svit |  |  | Dátum: | 20. 7. 2022
| Objednávateľ: |  |  |  |  | IČO: | 00326607
|  | Mesto Svit |  |  |  | IČ DPH:
| Zhotoviteľ: |  |  |  |  | IČO: | Vyplň údaj
|  | Vyplň údaj |  |  |  | IČ DPH: | Vyplň údaj
| Projektant: |  |  |  |  | IČO:
|  | Ing. arch. Martin Baloga, PhD. a kolektív EnviArch |  |  |  | IČ DPH:
| Spracovateľ: |  |  |  |  | IČO: | 53014855
|  | Structures, s.r.o. |  |  |  | IČ DPH: | SK2121237283
Poznámka:
| Cena bez DPH | [5 empty] | 0
|  |  | Základ dane |  |  | Sadzba dane | Výška dane
| DPH | základná | 0 |  |  | 20% | 0
|  | znížená | 0 |  |  | 20% | 0
|  | zákl. prenesená | 0 |  |  | 20% | 0
|  | zníž. prenesená | 0 |  |  | 20% | 0
|  | nulová | 0 |  |  | 0% | 0
| Cena s DPH |  |  | v | EUR |  | 0
| Projektant |  |  | Spracovateľ
| Dátum a podpis: |  | Pečiatka | Dátum a podpis: |  |  | Pečiatka
| Objednávateľ |  |  | Zhotoviteľ
| Dátum a podpis: |  | Pečiatka | Dátum a podpis: |  |  | Pečiatka
REKAPITULÁCIA ROZPOČTU
Stavba:
Materská škola Svit - ZMNENA
Objekt:
SO-4.2.1 - Preložka NN
Miesto: |  |  | Svit |  |  | Dátum: | 20. 7. 2022
Objednávateľ: |  |  | Mesto Svit |  |  | Projektant: | Ing. arch. Martin Baloga, PhD. a kolektív EnviArch
Zhotoviteľ: |  |  | Vyplň údaj |  |  | Spracovateľ: | Structures, s.r.o.
Kód dielu - Popis | [6 empty] | Cena celkom [EUR]
Náklady z rozpočtu | [6 empty] | 0 | [11 empty] | -1
| D1 - PRÁCE A DODÁVKY M | [5 empty] | 0
| M21 - 155 Elektromontáže | [5 empty] | 0
| D2 - OSTATNÉ | [5 empty] | 0
| M46 - 202 Zemné práce pri ext. montážach | [5 empty] | 0
ROZPOČET
Stavba:
Materská škola Svit - ZMNENA
Objekt:
SO-4.2.1 - Preložka NN
Miesto: |  |  | Svit |  |  | Dátum: | 20. 7. 2022
Objednávateľ: |  |  | Mesto Svit |  |  | Projektant: | Ing. arch. Martin Baloga, PhD. a kolektív EnviArch
Zhotoviteľ: |  |  | Vyplň údaj |  |  | Spracovateľ: | Structures, s.r.o.
PČ | Typ | Kód | Popis | MJ | Množstvo | J.cena [EUR] | Cena celkom [EUR] | Cenová sústava |  | DPH | J. Nh [h] | Nh celkom [h] | J. hmotnosť [t] | Hmotnosť celkom [t] | J. suť [t] | Suť Celkom [t]
Náklady z rozpočtu | [6 empty] | 0 |  |  |  |  | 0 |  | 6.5589 |  | 0 |  | D | -1 | [7 empty] | 0
| D | D1 | PRÁCE A DODÁVKY M |  |  |  | 0 |  |  |  |  | 0 |  | 0.05886 |  | 0 | 1 | D | 0 | ROZPOCET | [6 empty] | 0
| D | M21 | 155 Elektromontáže |  |  |  | 0 |  |  |  |  | 0 |  | 0.05886 |  | 0 | 1 | D | 1 | ROZPOCET | [6 empty] | 0
1 | K | 210010125 | Montáž ochrannej rúrky (plast-PE, novodur a pod) voľne uložená (d160)mm | m | 50 |  | 0 |  |  | znížená |  | 0 | 0 | 0 | 0 | 0 | 4 | K | 2 | ROZPOCET | 0 | 0 | 0 | 0 | 0 | 2 | 0 | 4 | -981765211
2 | K | 210100003 | Ukončenie vodiča v rozvádzači, zapojenie 10-16 mm2 | kus | 8 |  | 0 |  |  | znížená |  | 0 | 0 | 0 | 0 | 0 | 4 | K | 2 | ROZPOCET | 0 | 0 | 0 | 0 | 0 | 2 | 0 | 4 | -806359733
3 | K | 210100005 | Ukončenie vodiča v rozvádzači, zapojenie 35 mm2 | kus | 4 |  | 0 |  |  | znížená |  | 0 | 0 | 0 | 0 | 0 | 4 | K | 2 | ROZPOCET | 0 | 0 | 0 | 0 | 0 | 2 | 0 | 4 | -2134299236
4 | K | 210100012 | Ukončenie vodiča v rozvádzači, zapojenie 240 mm2 | kus | 8 |  | 0 |  |  | znížená |  | 0 | 0 | 0 | 0 | 0 | 4 | K | 2 | ROZPOCET | 0 | 0 | 0 | 0 | 0 | 2 | 0 | 4 | -782371694
5 | K | 210101256 | Montáž káblovej 1kV spojky (liatinová) 4x 185-240 mm2 | kus | 2 |  | 0 |  |  | znížená |  | 0 | 0 | 0 | 0 | 0 | 4 | K | 2 | ROZPOCET | 0 | 0 | 0 | 0 | 0 | 2 | 0 | 4 | 626218565
6 | M | 3544165R56 | Spojka zalievaná priamapre 4 žil 1kV kábel : 4x(150-240 : 70-120)mm2 | sada | 2 |  | 0 |  |  | znížená |  | 0 | 0 | 0 | 0 | 0 | 8 | M | 2 | ROZPOCET | 0 | 0 | 0 | 0 | 0 | 2 | 0 | 4 | 1081354101
13 | K | 210120102 | Montáž vložky poistkovej, nožová do 500V | kus | 15 |  | 0 |  |  | znížená |  | 0 | 0 | 0 | 0 | 0 | 4 | K | 2 | ROZPOCET | 0 | 0 | 0 | 0 | 0 | 2 | 0 | 4 | 1280102205
14 | K | 210190005 | De-Montáž existujúcej rozvodnice | kus | 1 |  | 0 |  |  | znížená |  | 0 | 0 | 0 | 0 | 0 | 4 | K | 2 | ROZPOCET | 0 | 0 | 0 | 0 | 0 | 2 | 0 | 4 | 1235343435
15 | K | 210190006 | Montáž rozvodnice RIS | kus | 1 |  | 0 |  |  | znížená |  | 0 | 0 | 0 | 0 | 0 | 4 | K | 2 | ROZPOCET | 0 | 0 | 0 | 0 | 0 | 2 | 0 | 4 | -1688843642
16 | M | 357517H952 | Skriňa rozpojovacia, plastová SR8 DIN1 VV 3x400A/6x160A P2, pilierová, IP44/2X | kus | 1 |  | 0 |  |  | znížená |  | 0 | 0 | 0 | 0 | 0 | 8 | M | 2 | ROZPOCET | 0 | 0 | 0 | 0 | 0 | 2 | 0 | 4 | -1650673899
17 | K | 210190009 | Dokončovacie práce na rozvádzačoch 200-300kg | kus | 1 |  | 0 |  |  | znížená |  | 0 | 0 | 0 | 0 | 0 | 4 | K | 2 | ROZPOCET | 0 | 0 | 0 | 0 | 0 | 2 | 0 | 4 | 699753457
18 | K | 210220025 | Montáž uzemňovacieho vedenia v zemi, FeZn pás do 120mm2, spojenie svorkami | m | 50 |  | 0 |  |  | znížená |  | 0 | 0 | 0 | 0 | 0 | 4 | K | 2 | ROZPOCET | 0 | 0 | 0 | 0 | 0 | 2 | 0 | 4 | 1923810800
19 | M | 3549000A34 | Pásovina uzemňovacia FeZn 30x4 | kg | 57.5 |  | 0 |  |  | znížená |  | 0 | 0.001 | 0.0575 | 0 | 0 | 8 | M | 2 | ROZPOCET | 0 | 0 | 0 | 0 | 0 | 2 | 0 | 4 | -529060577
20 | K | 210901069 | Montáž, kábel Al 1kV voľne uložený AYKY 3x240 | m | 50 |  | 0 |  |  | znížená |  | 0 | 0 | 0 | 0 | 0 | 4 | K | 2 | ROZPOCET | 0 | 0 | 0 | 0 | 0 | 2 | 0 | 4 | -2032091524
21 | M | 341410M182 | Kábel Al 1kV : 1-AYKY-J 3x240+120 | m | 60 |  | 0 |  |  | znížená |  | 0 | 0 | 0 | 0 | 0 | 8 | M | 2 | ROZPOCET | 0 | 0 | 0 | 0 | 0 | 2 | 0 | 4 | -388454591
22 | K | 213280060 | PPV (pomocné a podružné výkony) | % |  |  | 0 |  |  | znížená |  | 0 | 0 | 0 | 0 | 0 | 4 | K | 2 | ROZPOCET | 0 | 0 | 0 | 0 | 0 | 2 | 0 | 4 | -1841192683
23 | M | 999990300 | Podružný materiál | % |  |  | 0 |  |  | znížená |  | 0 | 0 | 0 | 0 | 0 | 8 | M | 2 | ROZPOCET | 0 | 0 | 0 | 0 | 0 | 2 | 0 | 4 | 213363118
24 | M | 999990301 | Stratné | % |  |  | 0 |  |  | znížená |  | 0 | 0 | 0 | 0 | 0 | 8 | M | 2 | ROZPOCET | 0 | 0 | 0 | 0 | 0 | 2 | 0 | 4 | -189920763
25 | K | 213290010 | Zaistenie vypnutého stavu | hod | 4 |  | 0 |  |  | znížená |  | 0 | 0 | 0 | 0 | 0 | 4 | K | 2 | ROZPOCET | 0 | 0 | 0 | 0 | 0 | 2 | 0 | 4 | -700547725
26 | K | 213290020 | Manipulácia v sieti NN | hod | 8 |  | 0 |  |  | znížená |  | 0 | 0 | 0 | 0 | 0 | 4 | K | 2 | ROZPOCET | 0 | 0 | 0 | 0 | 0 | 2 | 0 | 4 | 1470407710
7 | K | 220111761 | Svorka uzemňovacia | kus | 8 |  | 0 |  |  | znížená |  | 0 | 0 | 0 | 0 | 0 | 4 | K | 2 | ROZPOCET | 0 | 0 | 0 | 0 | 0 | 2 | 0 | 4 | 544407538
8 | M | 3549040A40 | Svorka odbočná, spojovacia (FeZn) : SR 01, pre pásovinu 20x3 (4xM8) | kus | 8 |  | 0 |  |  | znížená |  | 0 | 0.00017 | 0.00136 | 0 | 0 | 8 | M | 2 | ROZPOCET | 0 | 0 | 0 | 0 | 0 | 2 | 0 | 4 | -1231978592
9 | M | 3585703O05 | Poistková vložka nožová PNA2 50A gG | kus | 6 |  | 0 |  |  | znížená |  | 0 | 0 | 0 | 0 | 0 | 8 | M | 2 | ROZPOCET | 0 | 0 | 0 | 0 | 0 | 2 | 0 | 4 | 633843426
10 | M | 3585703O28 | Poistková vložka nožová PHNA2 100A gG | kus | 3 |  | 0 |  |  | znížená |  | 0 | 0 | 0 | 0 | 0 | 8 | M | 2 | ROZPOCET | 0 | 0 | 0 | 0 | 0 | 2 | 0 | 4 | -675769671
11 | M | 3585703O29 | Poistková vložka nožová PHNA2 125A gG | kus | 6 |  | 0 |  |  | znížená |  | 0 | 0 | 0 | 0 | 0 | 8 | M | 2 | ROZPOCET | 0 | 0 | 0 | 0 | 0 | 2 | 0 | 4 | -538953195
12 | M | 3585703O32 | Poistková vložka nožová PHNA2 : 40410 - 224A gG | kus | 6 |  | 0 |  |  | znížená |  | 0 | 0 | 0 | 0 | 0 | 8 | M | 2 | ROZPOCET | 0 | 0 | 0 | 0 | 0 | 2 | 0 | 4 | 96848834
| D | D2 | OSTATNÉ |  |  |  | 0 |  |  |  |  | 0 |  | 6.5 |  | 0 | 1 | D | 0 | ROZPOCET | [6 empty] | 0
37 | K | Z300 | Revízie |  | 1 |  | 0 |  |  | znížená |  | 0 | 0 | 0 | 0 | 0 | 4 | K | 1 | ROZPOCET | 0 | 0 | 0 | 0 | 0 | 2 | 0 | 4 | 1606933122
38 | K | Z999-075 | Geodetické zameranie |  | 1 |  | 0 |  |  | znížená |  | 0 | 0 | 0 | 0 | 0 | 4 | K | 1 | ROZPOCET | 0 | 0 | 0 | 0 | 0 | 2 | 0 | 4 | -2099197610
39 | K | Z999-080 | Práce na projektovej dokumentácii - skutocne vyhotovenie |  | 1 |  | 0 |  |  | znížená |  | 0 | 0 | 0 | 0 | 0 | 4 | K | 1 | ROZPOCET | 0 | 0 | 0 | 0 | 0 | 2 | 0 | 4 | 225649471
| D | M46 | 202 Zemné práce pri ext. montážach |  |  |  | 0 |  |  |  |  | 0 |  | 6.5 |  | 0 | 1 | D | 1 | ROZPOCET | [6 empty] | 0
30 | K | 220180202 | Zatiahnutie kábla do chráničky HD-PE kábelovej do 4kg | m | 50 |  | 0 |  |  | znížená |  | 0 | 0 | 0 | 0 | 0 | 4 | K | 2 | ROZPOCET | 0 | 0 | 0 | 0 | 0 | 2 | 0 | 4 | 694457346
27 | K | 460200683 | Káblové ryhy šírky 65, hĺbky 120 [cm], zemina tr.3 | m | 50 |  | 0 |  |  | znížená |  | 0 | 0 | 0 | 0 | 0 | 4 | K | 2 | ROZPOCET | 0 | 0 | 0 | 0 | 0 | 2 | 0 | 4 | -1391586617
28 | M | 583373050 | Štrkopiesok 0-8 (1,614m3=1t) | t | 6.5 |  | 0 |  |  | znížená |  | 0 | 1 | 6.5 | 0 | 0 | 8 | M | 2 | ROZPOCET | 0 | 0 | 0 | 0 | 0 | 2 | 0 | 4 | 1822530059
29 | K | 460420374 | Zriadenie kábl lôžka š.60/10cm, piesok, tehly | m | 50 |  | 0 |  |  | znížená |  | 0 | 0 | 0 | 0 | 0 | 4 | K | 2 | ROZPOCET | 0 | 0 | 0 | 0 | 0 | 2 | 0 | 4 | -1258762723
31 | K | 460490012 | Zakrytie káblov výstražnou fóliou PVC šírky 33cm | m | 50 |  | 0 |  |  | znížená |  | 0 | 0 | 0 | 0 | 0 | 4 | K | 2 | ROZPOCET | 0 | 0 | 0 | 0 | 0 | 2 | 0 | 4 | -1323055959
32 | M | 345658I006 | Chránička HD-PE kábelová ohybná 042514 : FXKVR 160, čierna | m | 50 |  | 0 |  |  | znížená |  | 0 | 0 | 0 | 0 | 0 | 8 | M | 2 | ROZPOCET | 0 | 0 | 0 | 0 | 0 | 2 | 0 | 4 | 75347469
33 | M | 345658I503 | Fólia výstražná, šírka 33mm, hr. 0,50mm | m | 50 |  | 0 |  |  | znížená |  | 0 | 0 | 0 | 0 | 0 | 8 | M | 2 | ROZPOCET | 0 | 0 | 0 | 0 | 0 | 2 | 0 | 4 | -78552591
34 | M | 345660I036 | Spojka pieskotesná 025759 : FXKVM 160, pre chráničky FXKVS a FXKVR | kus | 4 |  | 0 |  |  | znížená |  | 0 | 0 | 0 | 0 | 0 | 8 | M | 2 | ROZPOCET | 0 | 0 | 0 | 0 | 0 | 2 | 0 | 4 | -1984505582
35 | K | 460560683 | Zásyp ryhy šírky 65, hĺbky 120 [cm], zemina tr.3 | m | 50 |  | 0 |  |  | znížená |  | 0 | 0 | 0 | 0 | 0 | 4 | K | 2 | ROZPOCET | 0 | 0 | 0 | 0 | 0 | 2 | 0 | 4 | 1060134396
36 | K | 460620013 | Provizórna úprava terénu, zemina tr.3 | m2 | 75 |  | 0 |  |  | znížená |  | 0 | 0 | 0 | 0 | 0 | 4 | K | 2 | ROZPOCET | 0 | 0 | 0 | 0 | 0 | 2 | 0 | 4 | -1628882403

## SO-4.2.2 - Rekonštrukcia ...
{95430ebd-aa9b-4ac9-a403-b6e3114bd279}
0
| KRYCÍ LIST ROZPOČTU | [7 empty] | v --- nižšie sa nachádzajú doplnkové a pomocné údaje k zostavám --- v | [8 empty] | False
Stavba:
Materská škola Svit - ZMNENA
Objekt:
SO-4.2.2 - Rekonštrukcia prípojky NN
| JKSO: |  |  |  |  | KS:
| Miesto: |  | Svit |  |  | Dátum: | 20. 7. 2022
| Objednávateľ: |  |  |  |  | IČO: | 00326607
|  | Mesto Svit |  |  |  | IČ DPH:
| Zhotoviteľ: |  |  |  |  | IČO: | Vyplň údaj
|  | Vyplň údaj |  |  |  | IČ DPH: | Vyplň údaj
| Projektant: |  |  |  |  | IČO:
|  | Ing. arch. Martin Baloga, PhD. a kolektív EnviArch |  |  |  | IČ DPH:
| Spracovateľ: |  |  |  |  | IČO: | 53014855
|  | Structures, s.r.o. |  |  |  | IČ DPH: | SK2121237283
Poznámka:
| Cena bez DPH | [5 empty] | 0
|  |  | Základ dane |  |  | Sadzba dane | Výška dane
| DPH | základná | 0 |  |  | 20% | 0
|  | znížená | 0 |  |  | 20% | 0
|  | zákl. prenesená | 0 |  |  | 20% | 0
|  | zníž. prenesená | 0 |  |  | 20% | 0
|  | nulová | 0 |  |  | 0% | 0
| Cena s DPH |  |  | v | EUR |  | 0
| Projektant |  |  | Spracovateľ
| Dátum a podpis: |  | Pečiatka | Dátum a podpis: |  |  | Pečiatka
| Objednávateľ |  |  | Zhotoviteľ
| Dátum a podpis: |  | Pečiatka | Dátum a podpis: |  |  | Pečiatka
REKAPITULÁCIA ROZPOČTU
Stavba:
Materská škola Svit - ZMNENA
Objekt:
SO-4.2.2 - Rekonštrukcia prípojky NN
Miesto: |  |  | Svit |  |  | Dátum: | 20. 7. 2022
Objednávateľ: |  |  | Mesto Svit |  |  | Projektant: | Ing. arch. Martin Baloga, PhD. a kolektív EnviArch
Zhotoviteľ: |  |  | Vyplň údaj |  |  | Spracovateľ: | Structures, s.r.o.
Kód dielu - Popis | [6 empty] | Cena celkom [EUR]
Náklady z rozpočtu | [6 empty] | 0 | [11 empty] | -1
| D1 - PRÁCE A DODÁVKY M | [5 empty] | 0
| M21 - 155 Elektromontáže | [5 empty] | 0
| D2 - OSTATNÉ | [5 empty] | 0
| M46 - 202 Zemné práce pri ext. montážach | [5 empty] | 0
ROZPOČET
Stavba:
Materská škola Svit - ZMNENA
Objekt:
SO-4.2.2 - Rekonštrukcia prípojky NN
Miesto: |  |  | Svit |  |  | Dátum: | 20. 7. 2022
Objednávateľ: |  |  | Mesto Svit |  |  | Projektant: | Ing. arch. Martin Baloga, PhD. a kolektív EnviArch
Zhotoviteľ: |  |  | Vyplň údaj |  |  | Spracovateľ: | Structures, s.r.o.
PČ | Typ | Kód | Popis | MJ | Množstvo | J.cena [EUR] | Cena celkom [EUR] | Cenová sústava |  | DPH | J. Nh [h] | Nh celkom [h] | J. hmotnosť [t] | Hmotnosť celkom [t] | J. suť [t] | Suť Celkom [t]
Náklady z rozpočtu | [6 empty] | 0 |  |  |  |  | 0 |  | 9.9302 |  | 0 |  | D | -1 | [7 empty] | 0
| D | D1 | PRÁCE A DODÁVKY M |  |  |  | 0 |  |  |  |  | 0 |  | 0.13024 |  | 0 | 1 | D | 0 | ROZPOCET | [6 empty] | 0
| D | M21 | 155 Elektromontáže |  |  |  | 0 |  |  |  |  | 0 |  | 0.13024 |  | 0 | 1 | D | 1 | ROZPOCET | [6 empty] | 0
1 | K | 210010125 | Montáž ochrannej rúrky (plast-PE, novodur a pod) voľne uložená (d160)mm | m | 220 |  | 0 |  |  | znížená |  | 0 | 0 | 0 | 0 | 0 | 4 | K | 2 | ROZPOCET | 0 | 0 | 0 | 0 | 0 | 2 | 0 | 4 | -516391127
2 | K | 210100001 | Ukončenie vodiča v rozvádzači, zapojenie do 2,5 mm2 | kus | 2 |  | 0 |  |  | znížená |  | 0 | 0 | 0 | 0 | 0 | 4 | K | 2 | ROZPOCET | 0 | 0 | 0 | 0 | 0 | 2 | 0 | 4 | -1046127465
3 | K | 210100009 | Ukončenie vodiča v rozvádzači, zapojenie 120 mm2 | kus | 4 |  | 0 |  |  | znížená |  | 0 | 0 | 0 | 0 | 0 | 4 | K | 2 | ROZPOCET | 0 | 0 | 0 | 0 | 0 | 2 | 0 | 4 | 2133125085
4 | K | 210100012 | Ukončenie vodiča v rozvádzači, zapojenie 240 mm2 | kus | 8 |  | 0 |  |  | znížená |  | 0 | 0 | 0 | 0 | 0 | 4 | K | 2 | ROZPOCET | 0 | 0 | 0 | 0 | 0 | 2 | 0 | 4 | 411997277
8 | K | 210120102 | Montáž vložky poistkovej, nožová do 500V | kus | 6 |  | 0 |  |  | znížená |  | 0 | 0 | 0 | 0 | 0 | 4 | K | 2 | ROZPOCET | 0 | 0 | 0 | 0 | 0 | 2 | 0 | 4 | 1800421956
9 | K | 210190005 | De-Montáž existujúcej rozvodnice | kus | 1 |  | 0 |  |  | znížená |  | 0 | 0 | 0 | 0 | 0 | 4 | K | 2 | ROZPOCET | 0 | 0 | 0 | 0 | 0 | 2 | 0 | 4 | -1751706409
10 | K | 210190006 | Montáž rozvodnice RE | kus | 1 |  | 0 |  |  | znížená |  | 0 | 0 | 0 | 0 | 0 | 4 | K | 2 | ROZPOCET | 0 | 0 | 0 | 0 | 0 | 2 | 0 | 4 | 573901223
11 | M | 357517H952 | Rozvádzač RE | kus | 1 |  | 0 |  |  | znížená |  | 0 | 0 | 0 | 0 | 0 | 8 | M | 2 | ROZPOCET | 0 | 0 | 0 | 0 | 0 | 2 | 0 | 4 | -860579547
12 | K | 210190009 | Dokončovacie práce na rozvádzačoch 200-300kg | kus | 1 |  | 0 |  |  | znížená |  | 0 | 0 | 0 | 0 | 0 | 4 | K | 2 | ROZPOCET | 0 | 0 | 0 | 0 | 0 | 2 | 0 | 4 | 898248095
13 | K | 210220025 | Montáž uzemňovacieho vedenia v zemi, FeZn pás do 120mm2, spojenie svorkami | m | 110 |  | 0 |  |  | znížená |  | 0 | 0 | 0 | 0 | 0 | 4 | K | 2 | ROZPOCET | 0 | 0 | 0 | 0 | 0 | 2 | 0 | 4 | 1191655248
14 | M | 3549000A34 | Pásovina uzemňovacia FeZn 30x4 | kg | 126.5 |  | 0 |  |  | znížená |  | 0 | 0.001 | 0.1265 | 0 | 0 | 8 | M | 2 | ROZPOCET | 0 | 0 | 0 | 0 | 0 | 2 | 0 | 4 | -195584171
15 | K | 210901069 | Montáž, kábel Al 1kV voľne uložený AYKY 3x240 | m | 220 |  | 0 |  |  | znížená |  | 0 | 0 | 0 | 0 | 0 | 4 | K | 2 | ROZPOCET | 0 | 0 | 0 | 0 | 0 | 2 | 0 | 4 | 328429668
16 | M | 341410M182 | Kábel Al 1kV : 1-AYKY-J 3x240+120 | m | 264 |  | 0 |  |  | znížená |  | 0 | 0 | 0 | 0 | 0 | 8 | M | 2 | ROZPOCET | 0 | 0 | 0 | 0 | 0 | 2 | 0 | 4 | 1026377125
17 | K | 213280060 | PPV (pomocné a podružné výkony) | % |  |  | 0 |  |  | znížená |  | 0 | 0 | 0 | 0 | 0 | 4 | K | 2 | ROZPOCET | 0 | 0 | 0 | 0 | 0 | 2 | 0 | 4 | 1308242803
18 | M | 999990300 | Podružný materiál | % |  |  | 0 |  |  | znížená |  | 0 | 0 | 0 | 0 | 0 | 8 | M | 2 | ROZPOCET | 0 | 0 | 0 | 0 | 0 | 2 | 0 | 4 | -204283624
19 | M | 999990301 | Stratné | % |  |  | 0 |  |  | znížená |  | 0 | 0 | 0 | 0 | 0 | 8 | M | 2 | ROZPOCET | 0 | 0 | 0 | 0 | 0 | 2 | 0 | 4 | 611468090
20 | K | 213290010 | Zaistenie vypnutého stavu | hod | 2 |  | 0 |  |  | znížená |  | 0 | 0 | 0 | 0 | 0 | 4 | K | 2 | ROZPOCET | 0 | 0 | 0 | 0 | 0 | 2 | 0 | 4 | -452272885
5 | K | 220111761 | Svorka uzemňovacia | kus | 22 |  | 0 |  |  | znížená |  | 0 | 0 | 0 | 0 | 0 | 4 | K | 2 | ROZPOCET | 0 | 0 | 0 | 0 | 0 | 2 | 0 | 4 | 1006200156
6 | M | 3549040A40 | Svorka odbočná, spojovacia (FeZn) : SR 01, pre pásovinu 20x3 (4xM8) | kus | 22 |  | 0 |  |  | znížená |  | 0 | 0.00017 | 0.00374 | 0 | 0 | 8 | M | 2 | ROZPOCET | 0 | 0 | 0 | 0 | 0 | 2 | 0 | 4 | 49848689
7 | M | 3585703O29 | Poistková vložka nožová PHNA2 125A gG | kus | 6 |  | 0 |  |  | znížená |  | 0 | 0 | 0 | 0 | 0 | 8 | M | 2 | ROZPOCET | 0 | 0 | 0 | 0 | 0 | 2 | 0 | 4 | -192718297
| D | D2 | OSTATNÉ |  |  |  | 0 |  |  |  |  | 0 |  | 9.8 |  | 0 | 1 | D | 0 | ROZPOCET | [6 empty] | 0
31 | K | Z300 | Revízie |  | 1 |  | 0 |  |  | znížená |  | 0 | 0 | 0 | 0 | 0 | 4 | K | 1 | ROZPOCET | 0 | 0 | 0 | 0 | 0 | 2 | 0 | 4 | 1667710223
32 | K | Z999-075 | Geodetické zameranie |  | 1 |  | 0 |  |  | znížená |  | 0 | 0 | 0 | 0 | 0 | 4 | K | 1 | ROZPOCET | 0 | 0 | 0 | 0 | 0 | 2 | 0 | 4 | -852592225
33 | K | Z999-080 | Práce na projektovej dokumentácii - skutocne vyhotovenie |  | 1 |  | 0 |  |  | znížená |  | 0 | 0 | 0 | 0 | 0 | 4 | K | 1 | ROZPOCET | 0 | 0 | 0 | 0 | 0 | 2 | 0 | 4 | 1898222106
| D | M46 | 202 Zemné práce pri ext. montážach |  |  |  | 0 |  |  |  |  | 0 |  | 9.8 |  | 0 | 1 | D | 1 | ROZPOCET | [6 empty] | 0
24 | K | 220180202 | Zatiahnutie kábla do chráničky HD-PE kábelovej do 4kg | m | 220 |  | 0 |  |  | znížená |  | 0 | 0 | 0 | 0 | 0 | 4 | K | 2 | ROZPOCET | 0 | 0 | 0 | 0 | 0 | 2 | 0 | 4 | -984406682
21 | K | 460200683 | Káblové ryhy šírky 65, hĺbky 120 [cm], zemina tr.3 | m | 110 |  | 0 |  |  | znížená |  | 0 | 0 | 0 | 0 | 0 | 4 | K | 2 | ROZPOCET | 0 | 0 | 0 | 0 | 0 | 2 | 0 | 4 | 247787819
22 | M | 583373050 | Štrkopiesok 0-8 (1,614m3=1t) | t | 9.8 |  | 0 |  |  | znížená |  | 0 | 1 | 9.8 | 0 | 0 | 8 | M | 2 | ROZPOCET | 0 | 0 | 0 | 0 | 0 | 2 | 0 | 4 | 1090109264
23 | K | 460420374 | Zriadenie kábl lôžka š.60/10cm, piesok, tehly | m | 110 |  | 0 |  |  | znížená |  | 0 | 0 | 0 | 0 | 0 | 4 | K | 2 | ROZPOCET | 0 | 0 | 0 | 0 | 0 | 2 | 0 | 4 | -1658724001
25 | K | 460490012 | Zakrytie káblov výstražnou fóliou PVC šírky 33cm | m | 110 |  | 0 |  |  | znížená |  | 0 | 0 | 0 | 0 | 0 | 4 | K | 2 | ROZPOCET | 0 | 0 | 0 | 0 | 0 | 2 | 0 | 4 | 1522760033
26 | M | 345658I006 | Chránička HD-PE kábelová ohybná 042514 : FXKVR 160, čierna | m | 220 |  | 0 |  |  | znížená |  | 0 | 0 | 0 | 0 | 0 | 8 | M | 2 | ROZPOCET | 0 | 0 | 0 | 0 | 0 | 2 | 0 | 4 | 690114218
27 | M | 345658I503 | Fólia výstražná, šírka 33mm, hr. 0,50mm | m | 110 |  | 0 |  |  | znížená |  | 0 | 0 | 0 | 0 | 0 | 8 | M | 2 | ROZPOCET | 0 | 0 | 0 | 0 | 0 | 2 | 0 | 4 | -959220573
28 | M | 345660I036 | Spojka pieskotesná 025759 : FXKVM 160, pre chráničky FXKVS a FXKVR | kus | 14 |  | 0 |  |  | znížená |  | 0 | 0 | 0 | 0 | 0 | 8 | M | 2 | ROZPOCET | 0 | 0 | 0 | 0 | 0 | 2 | 0 | 4 | -506845128
29 | K | 460560683 | Zásyp ryhy šírky 65, hĺbky 120 [cm], zemina tr.3 | m | 110 |  | 0 |  |  | znížená |  | 0 | 0 | 0 | 0 | 0 | 4 | K | 2 | ROZPOCET | 0 | 0 | 0 | 0 | 0 | 2 | 0 | 4 | 910439722
30 | K | 460620013 | Provizórna úprava terénu, zemina tr.3 | m2 | 165 |  | 0 |  |  | znížená |  | 0 | 0 | 0 | 0 | 0 | 4 | K | 2 | ROZPOCET | 0 | 0 | 0 | 0 | 0 | 2 | 0 | 4 | -1423137884

## SO-4.2.2.1 - Vonkajšie r...
{47856c68-fc09-47c8-946e-91d7a3f1f324}
0
| KRYCÍ LIST ROZPOČTU | [7 empty] | v --- nižšie sa nachádzajú doplnkové a pomocné údaje k zostavám --- v | [8 empty] | False
Stavba:
Materská škola Svit - ZMNENA
Objekt:
SO-4.2.2 - Rekonštrukcia prípojky NN
Časť:
SO-4.2.2.1 - Vonkajšie rozvody pre nabíjacie stanice
| JKSO: |  |  |  |  | KS:
| Miesto: |  | Svit |  |  | Dátum: | 20. 7. 2022
| Objednávateľ: |  |  |  |  | IČO: | 00326607
|  | Mesto Svit |  |  |  | IČ DPH:
| Zhotoviteľ: |  |  |  |  | IČO: | Vyplň údaj
|  | Vyplň údaj |  |  |  | IČ DPH: | Vyplň údaj
| Projektant: |  |  |  |  | IČO:
|  | Ing. arch. Martin Baloga, PhD. a kolektív EnviArch |  |  |  | IČ DPH:
| Spracovateľ: |  |  |  |  | IČO: | 53014855
|  | Structures, s.r.o. |  |  |  | IČ DPH: | SK2121237283
Poznámka:
| Cena bez DPH | [5 empty] | 0
|  |  | Základ dane |  |  | Sadzba dane | Výška dane
| DPH | základná | 0 |  |  | 20% | 0
|  | znížená | 0 |  |  | 20% | 0
|  | zákl. prenesená | 0 |  |  | 20% | 0
|  | zníž. prenesená | 0 |  |  | 20% | 0
|  | nulová | 0 |  |  | 0% | 0
| Cena s DPH |  |  | v | EUR |  | 0
| Projektant |  |  | Spracovateľ
| Dátum a podpis: |  | Pečiatka | Dátum a podpis: |  |  | Pečiatka
| Objednávateľ |  |  | Zhotoviteľ
| Dátum a podpis: |  | Pečiatka | Dátum a podpis: |  |  | Pečiatka
REKAPITULÁCIA ROZPOČTU
Stavba:
Materská škola Svit - ZMNENA
Objekt:
SO-4.2.2 - Rekonštrukcia prípojky NN
Časť:
SO-4.2.2.1 - Vonkajšie rozvody pre nabíjacie stanice
Miesto: |  |  | Svit |  |  | Dátum: | 20. 7. 2022
Objednávateľ: |  |  | Mesto Svit |  |  | Projektant: | Ing. arch. Martin Baloga, PhD. a kolektív EnviArch
Zhotoviteľ: |  |  | Vyplň údaj |  |  | Spracovateľ: | Structures, s.r.o.
Kód dielu - Popis | [6 empty] | Cena celkom [EUR]
Náklady z rozpočtu | [6 empty] | 0 | [11 empty] | -1
| 1 - ZEMNE PRÁCE | [5 empty] | 0
| D2 - PRÁCE A DODÁVKY M | [5 empty] | 0
| M21 - 155 Elektromontáže | [5 empty] | 0
| D3 - OSTATNÉ | [5 empty] | 0
| M46 - 202 Zemné práce pri ext. montážach | [5 empty] | 0
ROZPOČET
Stavba:
Materská škola Svit - ZMNENA
Objekt:
SO-4.2.2 - Rekonštrukcia prípojky NN
Časť:
SO-4.2.2.1 - Vonkajšie rozvody pre nabíjacie stanice
Miesto: |  |  | Svit |  |  | Dátum: | 20. 7. 2022
Objednávateľ: |  |  | Mesto Svit |  |  | Projektant: | Ing. arch. Martin Baloga, PhD. a kolektív EnviArch
Zhotoviteľ: |  |  | Vyplň údaj |  |  | Spracovateľ: | Structures, s.r.o.
PČ | Typ | Kód | Popis | MJ | Množstvo | J.cena [EUR] | Cena celkom [EUR] | Cenová sústava |  | DPH | J. Nh [h] | Nh celkom [h] | J. hmotnosť [t] | Hmotnosť celkom [t] | J. suť [t] | Suť Celkom [t]
Náklady z rozpočtu | [6 empty] | 0 |  |  |  |  | 0 |  | 0.01304 |  | 0 |  | D | -1 | [7 empty] | 0
| D | 1 | ZEMNE PRÁCE |  |  |  | 0 |  |  |  |  | 0 |  | 0 |  | 0 | 1 | D | 0 | ROZPOCET | [6 empty] | 0
1 | K | 139711101 | Výkopy v uzavretých priestoroch v horn. tr. 1-4 | m3 | 2 |  | 0 |  |  | znížená |  | 0 | 0 | 0 | 0 | 0 | 4 | K | 1 | ROZPOCET | 0 | 0 | 0 | 0 | 0 | 2 | 0 | 4 | -392821482
| D | D2 | PRÁCE A DODÁVKY M |  |  |  | 0 |  |  |  |  | 0 |  | 0.01304 |  | 0 | 1 | D | 0 | ROZPOCET | [6 empty] | 0
| D | M21 | 155 Elektromontáže |  |  |  | 0 |  |  |  |  | 0 |  | 0.01304 |  | 0 | 1 | D | 1 | ROZPOCET | [6 empty] | 0
2 | K | 210010123 | Montáž ochrannej rúrky (plast-PE, novodur a pod) voľne uložená (d47)mm | m | 132 |  | 0 |  |  | znížená |  | 0 | 0 | 0 | 0 | 0 | 4 | K | 2 | ROZPOCET | 0 | 0 | 0 | 0 | 0 | 2 | 0 | 4 | -97015465
3 | M | 920AM02453 | Zmršť.rozdeľovacia hlava VE54019 | kus | 2 |  | 0 |  |  | znížená |  | 0 | 0 | 0 | 0 | 0 | 8 | M | 2 | ROZPOCET | 0 | 0 | 0 | 0 | 0 | 2 | 0 | 4 | 1623417076
4 | M | 920AN04123 | Štítok káblový | kus | 2 |  | 0 |  |  | znížená |  | 0 | 0 | 0 | 0 | 0 | 8 | M | 2 | ROZPOCET | 0 | 0 | 0 | 0 | 0 | 2 | 0 | 4 | 1213157130
5 | K | 210100146 | Ukončenie celoplastových káblov v rozvádzači na svorky, zapojenie 5x 10-16 mm2 | kus | 2 |  | 0 |  |  | znížená |  | 0 | 0 | 0 | 0 | 0 | 4 | K | 2 | ROZPOCET | 0 | 0 | 0 | 0 | 0 | 2 | 0 | 4 | 355065038
8 | K | 210100259 | Ukončenie celoplastových káblov koncovkou 5x 6-10 mm2 | kus | 2 |  | 0 |  |  | znížená |  | 0 | 0 | 0 | 0 | 0 | 4 | K | 2 | ROZPOCET | 0 | 0 | 0 | 0 | 0 | 2 | 0 | 4 | 851461300
12 | K | 210204122 | Montáž, pätka stožiarová, betónová | kus | 1 |  | 0 |  |  | znížená |  | 0 | 0 | 0 | 0 | 0 | 4 | K | 2 | ROZPOCET | 0 | 0 | 0 | 0 | 0 | 2 | 0 | 4 | 557514508
13 | M | 920AN53011 | Púzdrový základ pre stožiar VO 500x500x1500 | kus | 2 |  | 0 |  |  | znížená |  | 0 | 0 | 0 | 0 | 0 | 8 | M | 2 | ROZPOCET | 0 | 0 | 0 | 0 | 0 | 2 | 0 | 4 | -187525016
14 | M | 999M5895 | Beton B-15 cem.potrl.,rf do22mm spr. nad 1000 | m3 | 1.2 |  | 0 |  |  | znížená |  | 0 | 0 | 0 | 0 | 0 | 8 | M | 2 | ROZPOCET | 0 | 0 | 0 | 0 | 0 | 2 | 0 | 4 | -3397247
15 | K | 210220021 | Montáž uzemňovacieho vedenia v zemi, FeZn pás do 120mm2, vrátane prepojenia zvarom | m | 12 |  | 0 |  |  | znížená |  | 0 | 0 | 0 | 0 | 0 | 4 | K | 2 | ROZPOCET | 0 | 0 | 0 | 0 | 0 | 2 | 0 | 4 | -515990529
16 | M | 3549000A34 | Pásovina uzemňovacia FeZn 30x4 | kg | 12 |  | 0 |  |  | znížená |  | 0 | 0.001 | 0.012 | 0 | 0 | 8 | M | 2 | ROZPOCET | 0 | 0 | 0 | 0 | 0 | 2 | 0 | 4 | -341064464
17 | K | 210240101 | Nabíjania stanica 22kW | kus | 2 |  | 0 |  |  | znížená |  | 0 | 0 | 0 | 0 | 0 | 4 | K | 2 | ROZPOCET | 0 | 0 | 0 | 0 | 0 | 2 | 0 | 4 | 2074854915
18 | K | 210880268 | Montáž, bezhalogénový kábel Cu 750V voľne uložený CXKE, CHKE, N2XH, NHXH 5x10-16 | m | 158.4 |  | 0 |  |  | znížená |  | 0 | 0 | 0 | 0 | 0 | 4 | K | 2 | ROZPOCET | 0 | 0 | 0 | 0 | 0 | 2 | 0 | 4 | 1139929117
19 | M | 341203M340 | Kábel Cu 750V : CYKY-J 5x10 | m | 158.4 |  | 0 |  |  | znížená |  | 0 | 0 | 0 | 0 | 0 | 8 | M | 2 | ROZPOCET | 0 | 0 | 0 | 0 | 0 | 2 | 0 | 4 | 1178412513
20 | K | 213280060 | PPV (pomocné a podružné výkony) | % |  |  | 0 |  |  | znížená |  | 0 | 0 | 0 | 0 | 0 | 4 | K | 2 | ROZPOCET | 0 | 0 | 0 | 0 | 0 | 2 | 0 | 4 | -1314415975
21 | M | 999990300 | Podružný materiál | % |  |  | 0 |  |  | znížená |  | 0 | 0 | 0 | 0 | 0 | 8 | M | 2 | ROZPOCET | 0 | 0 | 0 | 0 | 0 | 2 | 0 | 4 | 2081902777
22 | M | 999990301 | Stratné | % |  |  | 0 |  |  | znížená |  | 0 | 0 | 0 | 0 | 0 | 8 | M | 2 | ROZPOCET | 0 | 0 | 0 | 0 | 0 | 2 | 0 | 4 | 843005968
6 | K | 220111741 | Svorka rozpojovacia skúšobná | kus | 2 |  | 0 |  |  | znížená |  | 0 | 0 | 0 | 0 | 0 | 4 | K | 2 | ROZPOCET | 0 | 0 | 0 | 0 | 0 | 2 | 0 | 4 | -1157752057
9 | K | 220111761 | Svorka uzemňovacia | kus | 8 |  | 0 |  |  | znížená |  | 0 | 0 | 0 | 0 | 0 | 4 | K | 2 | ROZPOCET | 0 | 0 | 0 | 0 | 0 | 2 | 0 | 4 | -631056848
10 | M | 3549040A36 | Svorka skúšobná (FeZn) : SZ (4xM8) | kus | 2 |  | 0 |  |  | znížená |  | 0 | 0.00018 | 0.00036 | 0 | 0 | 8 | M | 2 | ROZPOCET | 0 | 0 | 0 | 0 | 0 | 2 | 0 | 4 | -1587880320
11 | M | 3549040A40 | Svorka odbočná, spojovacia (FeZn) : SR 01, pre pásovinu 20x3 (4xM8) | kus | 4 |  | 0 |  |  | znížená |  | 0 | 0.00017 | 0.00068 | 0 | 0 | 8 | M | 2 | ROZPOCET | 0 | 0 | 0 | 0 | 0 | 2 | 0 | 4 | 504570579
7 | K | 220200251 | Označenie káblov a spojok | kus | 2 |  | 0 |  |  | znížená |  | 0 | 0 | 0 | 0 | 0 | 4 | K | 2 | ROZPOCET | 0 | 0 | 0 | 0 | 0 | 2 | 0 | 4 | 1389454862
| D | D3 | OSTATNÉ |  |  |  | 0 |  |  |  |  | 0 |  | 0 |  | 0 | 1 | D | 0 | ROZPOCET | [6 empty] | 0
27 | K | Z300 | Revízie | kus | 1 |  | 0 |  |  | znížená |  | 0 | 0 | 0 | 0 | 0 | 4 | K | 1 | ROZPOCET | 0 | 0 | 0 | 0 | 0 | 2 | 0 | 4 | -263896772
| D | M46 | 202 Zemné práce pri ext. montážach |  |  |  | 0 |  |  |  |  | 0 |  | 0 |  | 0 | 1 | D | 1 | ROZPOCET | [6 empty] | 0
26 | K | 220180201 | Zatiahnutie kábla do chráničky do 2kg | m | 132 |  | 0 |  |  | znížená |  | 0 | 0 | 0 | 0 | 0 | 4 | K | 2 | ROZPOCET | 0 | 0 | 0 | 0 | 0 | 2 | 0 | 4 | 1613255996
23 | K | 460050313 | Jama pre pätkovaný stožiar, jednoduchý J, vo svahu, zemina tr.3 | kus | 2 |  | 0 |  |  | znížená |  | 0 | 0 | 0 | 0 | 0 | 4 | K | 2 | ROZPOCET | 0 | 0 | 0 | 0 | 0 | 2 | 0 | 4 | 1675898700
24 | M | 345658I000 | Chránička HD-PE kábelová ohybná 041925 : FXKVR 50, čierna | m | 132 |  | 0 |  |  | znížená |  | 0 | 0 | 0 | 0 | 0 | 8 | M | 2 | ROZPOCET | 0 | 0 | 0 | 0 | 0 | 2 | 0 | 4 | -49468826
25 | M | 345660I030 | Spojka pieskotesná 025755 : FXKVM 50, pre chráničky FXKVS a FXKVR | kus | 8 |  | 0 |  |  | znížená |  | 0 | 0 | 0 | 0 | 0 | 8 | M | 2 | ROZPOCET | 0 | 0 | 0 | 0 | 0 | 2 | 0 | 4 | -215885650