## Hárok1
Príloha č. 7
Verejný obstarávateľ: |  | Poľnohospodárske družstvo KAPUŠANY pri Prešove
Predmet zákazky: |  | Technika do ŽV - elektrické mobilné zariadenie určené na kŕmenie teliat mliekom a mliečnou kŕmnou zmesou.
Uchádzač vypĺňa žlté polia!!!
Časť | Názov | Parameter | Požiadavka | Hodnoty plnenia jednotlivých parametrov Vyplní uchádzač! Uviesť ÁNO/NIE. V prípade číselnej hodnoty, uviesť aj jej skutočnú hodnotu.
1 | Elektrické mobilné zariadenie určené na kŕmenie teliat mliekom a mliečnou kŕmnou zmesou | Nový stroj | áno
|  | Množstvo | 1 ks
Požadované vlastnosti zariadenia:
|  | Elektrický pohon poháňaný nabíjateľnou batériou | áno
|  | Elektrické dávkovacie rameno poháňané nabíjateľnou batériou | áno
|  | Diaľkové ovládanie | áno
|  | Funkcia pre presnú prípravu mliečnej zmesi na požadovanú koncentráciu, teplotu a čas kŕmenia | áno
|  | Vstavaná dýza na čistenie vedier a poklopu zariadenia pomocou prúdu vody | áno
Technické parametre:
|  | Celkový objem tanku na mliečnu zmes: | min. 260 l
|  | Rozmery prístroja (š x v x d) | max. 850x1500x1350 mm
|  | Hlavný zdroj napájania | 400 V 16 A 50 Hz
|  | Výkon ohrevu | min. 6 kW
|  | Výkon mixéra | min. 230 W
|  | Výkon čerpadla | min. 30 l/min.
|  | Ochrana na vstupe | min. IP 54
|  | Elektrický pohon | s min. 2 rýchlosťami
|  | 4 nafukovacie pneumatiky: | Zadné: minimálne 260 mm Predné: minimálne 400 mm
Dátum:
Miesto:
Obchodné meno uchádzača:
Sídlo/miesto podnikania:
IČO:
Vypracoval:
Podpis a pečiatka