## Zadanie
Odberateľ: MESTO TRNAVA |  |  |  | Spracoval: | [20 empty] | V module | Hlavička1 | Mena | Hlavička2 | Obdobie | Počet des.miest | Formát
Projektant: Ing.Róbert Kováčik- autorizovaný stavebný inžinier |  |  |  | JKSO : | [20 empty] | Rozpočet | Prehľad rozpočtových nákladov v | EUR |  |  | 1 | 123.5
Dodávateľ: |  |  |  | Dátum: 12.03.2022 | [20 empty] | Čerpanie | Súpis vykonaných prác a dodávok v | EUR | za obdobie | Mesiac 2011 | 2 | 123.46
[25 empty] | VK | Prehľad kalkulovaných nákladov v | EUR |  |  | 3 | 123.457
Stavba : STOJISKÁ POLOPODZEMNÝCH KONTAJNEROV NA KOMUNÁLNY ODPAD V TRNAVE,sídlisko Linčianska | [24 empty] | VF | Súpis vykonaných prác a dodávok v | EUR | za obdobie | Mesiac 2011 | 4 | 123.4567
Objekt : Stojisko S 10 ( gen.Goliana 28 ) | [29 empty] | N | 123.46
Ing.Róbert Kováčik |  |  | Prehľad rozpočtových nákladov v EUR
Por. | Kód | Kód položky | Popis položky, stavebného dielu, remesla, | Množstvo | Merná | Jednotková | Konštrukcie | Špecifikovaný | Spolu | Hmotnosť v tonách |  | Suť v tonách |  | DPH | Pozícia | Množstvo | Množstvo | Množstvo | Vyňatý | Vysoká sadzba | Typ | Nh | X | Y | Klasifikácia | Katalógové | Typ | AC | AD | Jedn. cena | Index JC | Množstvo | Index mn. | Zaradenie | Lev0
číslo | cen. |  | výkaz-výmer | výmera | jednotka | cena | a práce | materiál |  | Jednotková | Spolu | Jednotková | Spolu | % |  | rozpočtované | od začiatku | dodatok | z režimu stavba | DPH ( materiál ) | položky |  |  |  | produkcie | číslo | ceny | [6 empty] | pre KL | pozícia
PRÁCE A DODÁVKY HSV
1 - ZEMNE PRÁCE
1 | 231 | 111212121 | Odstránenie drevín výšky nad 1 m bez pňa v rovine | 7.5 | m2 | [9 empty] | E1 | [5 empty] | E |  | 11121-2121 | 111212121 | 45.11.12 | [8 empty] | EK | S
|  |  | stojisko 10a,b | [17 empty] | a
|  |  | 5,0+2,5 = 7,500 | [17 empty] | a
2 | 221 | 113106612 | Rozoberanie zámkovej dlažby všetkých druhov nad 20 m2 | 37.6 | m2 | [9 empty] | E1 | [5 empty] | E |  | 11310-6612 | 113106612 | 45.11.11 | [8 empty] | EK | S
3 | 221 | 113107123 | Odstránenie podkladov alebo krytov z kameniva drv. hr. 200-300 mm, do 200 m2 | 7.8 | m2 | [9 empty] | E1 | [5 empty] | E |  | 11310-7123 | 113107123 | 45.11.11 | [8 empty] | EK | S
4 | 221 | 113107124 | Odstránenie podkladov alebo krytov z kameniva drv. hr. 300-400 mm, do 200 m2 | 37.6 | m2 | [9 empty] | E1 | [5 empty] | E |  | 11310-7124 | 113107124 | 45.11.11 | [8 empty] | EK | S
5 | 221 | 113107143 | Odstránenie podkladov alebo krytov živičných hr. 100-150 mm | 7.8 | m2 | [9 empty] | E1 | [5 empty] | E |  | 11310-7143 | 113107143 | 45.11.11 | [8 empty] | EK | S
|  |  | 3,8+4,0 = 7,800 | [17 empty] | a
6 | 272 | 113202111 | Vytrhanie krajníkov alebo obrubníkov stojatých | 32.2 | m | [9 empty] | E1 | [5 empty] | E |  | 11320-2111 | 113202111 | 45.11.11 | [8 empty] | EK | S
7 | 272 | 119001421 | Dočasné zaistenie káblov do 3 káblov | 6.5 | m | [9 empty] | E1 | [5 empty] | E |  | 11900-1421 | 119001421 | 45.11.21 | [8 empty] | EK | S
8 | 001 | 120001101 | Príplatok za sťaženú vykopávku v blízkosti podzem. vedenia | 3.9 | m3 | [9 empty] | E1 | [5 empty] | E |  | 12000-1101 | 120001101 | 45.11.21 | [8 empty] | EK | S
|  |  | 6,5*0,6*1,0 = 3,900 | [17 empty] | a
9 | 001 | 122201101 | Odkopávky a prekopávky nezapaž. v horn. tr. 3 do 100 m3 | 0.282 | m3 | [9 empty] | E1 | [5 empty] | E |  | 12220-1101 | 122201101 | 45.11.21 | [8 empty] | EK | S
|  |  | (6,6-6,0)*0,47 = 0,282 | [17 empty] | a
10 | 001 | 122201109 | Príplatok za lepivosť horniny tr.3 | 0.282 | m3 | [9 empty] | E1 | [5 empty] | E |  | 12220-1109 | 122201109 | 45.11.21 | [8 empty] | EK | S
11 | 272 | 131201201 | Hĺbenie jám zapaž. v horn. tr. 3 do 100 m3 | 33.08 | m3 | [9 empty] | E1 | [5 empty] | E |  | 13120-1201 | 131201201 | 45.11.21 | [8 empty] | EK | S
|  |  | (27,2-23,6)*1,75+23,6*1,3-3,9 = 33,080 | [17 empty] | a
12 | 272 | 131201209 | Príplatok za lepivosť horn. tr. 3 | 33.08 | m3 | [9 empty] | E1 | [5 empty] | E |  | 13120-1209 | 131201209 | 45.11.21 | [8 empty] | EK | S
13 | 272 | 132201101 | Hĺbenie rýh šírka do 60 cm v horn. tr. 3 do 100 m3 | 3.9 | m3 | [9 empty] | E1 | [5 empty] | E |  | 13220-1101 | 132201101 | 45.11.21 | [8 empty] | EK | S
|  |  | preložka kábla-mimo výkopu jamy | [17 empty] | a
|  |  | 6,5*0,6*1,0 = 3,900 | [17 empty] | a
14 | 272 | 132201109 | Príplatok za lepivosť horniny tr. 3 v rýhach š. do 60 cm | 7.8 | m3 | [9 empty] | E1 | [5 empty] | E |  | 13220-1109 | 132201109 | 45.11.21 | [8 empty] | EK | S
|  |  | 3,9+3,9 = 7,800 | [17 empty] | a
15 | 272 | 132211101 | Hĺbenie rýh šírka do 60 cm v hornine 3 ručne | 3.9 | m3 | [9 empty] | E1 | [5 empty] | E |  | 13221-1101 | 132211101 | 45.11.21 | [8 empty] | EK | S
|  |  | výkop jestvujucého kábla v jame | [17 empty] | a
|  |  | 6,5*0,6*1,0 = 3,900 | [17 empty] | a
16 | 272 | 151101201 | Zhotovenie paženia stien výkopu príložné hl. do 4 m | 27.274 | m2 | [9 empty] | E1 | [5 empty] | E |  | 15110-1201 | 151101201 | 45.11.21 | [8 empty] | EK | S
|  |  | (6,0+4,49)*2*1,3 = 27,274 | [17 empty] | a
17 | 272 | 151101211 | Odstránenie paženia stien výkopu príložné hl. do 4 m | 27.274 | m2 | [9 empty] | E1 | [5 empty] | E |  | 15110-1211 | 151101211 | 45.11.21 | [8 empty] | EK | S
18 | 001 | 151101401 | Zhotovenie vzopretia stien príložného paženia hĺbka do 4 m | 27.274 | m2 | [9 empty] | E1 | [5 empty] | E |  | 15110-1401 | 151101401 | 45.11.21 | [8 empty] | EK | S
19 | 001 | 151101411 | Odstránenie vzopretia stien príložného paženia hĺbka do 4 m | 27.274 | m2 | [9 empty] | E1 | [5 empty] | E |  | 15110-1411 | 151101411 | 45.11.21 | [8 empty] | EK | S
20 | 272 | 162201101 | Vodorovné premiestnenie výkopu do 20 m horn. tr. 1-4 | 19.05 | m3 | [9 empty] | E1 | [5 empty] | E |  | 16220-1101 | 162201101 | 45.11.24 | [8 empty] | EK | S
|  |  | pre zásyp kábla | [17 empty] | a
|  |  | 3,9*2 = 7,800 | [17 empty] | a
|  |  | pre násyp | [17 empty] | a
|  |  | 12,5*0,45*2 = 11,250 | [17 empty] | a
21 | 001 | 162301501 | Vodorovné premiestnenie krovín do 5 km | 7.5 | m2 | [9 empty] | E1 | [5 empty] | E |  | 16230-1501 | 162301501 | 45.11.24 | [8 empty] | EK | S
22 | 001 | 162301509 | Príplatok za kaž. ďal. 1 km premiest.vyklčovaných krovín po spevnenej ceste | 22.5 | m2 | [9 empty] | E1 | [5 empty] | E |  | 16230-1509 | 162301509 | 45.11.24 | [8 empty] | EK | S
|  |  | 7,5*3 = 22,500 | [17 empty] | a
23 | 272 | 162701103 | Vodorovné premiestnenie výkopu do 8000 m horn. tr. 1-4 | 31.637 | m3 | [9 empty] | E1 | [5 empty] | E |  | 16270-1103 | 162701103 | 45.11.24 | [8 empty] | EK | S
|  |  | 0,282+33,08+3,9-5,625 = 31,637 | [17 empty] | a
24 | 272 | 167101101 | Nakladanie výkopku do 100 m3 v horn. tr. 1-4 | 9.525 | m3 | [9 empty] | E1 | [5 empty] | E |  | 16710-1101 | 167101101 | 45.11.21 | [8 empty] | EK | S
|  |  | pre zásyp ryhy kábla mimo jamy | [17 empty] | a
|  |  | 3,9 = 3,900 | [17 empty] | a
|  |  | pre násyp | [17 empty] | a
|  |  | 12,5*0,45 = 5,625 | [17 empty] | a
25 | 001 | 171201101 | Násypy nezhutnené | 5.625 | m3 | [9 empty] | E1 | [5 empty] | E |  | 17120-1101 | 171201101 | 45.11.24 | [8 empty] | EK | S
|  |  | 12,5*0,45 = 5,625 | [17 empty] | a
26 | 001 | 174101001 | Zásyp zhutnený jám, šachiet, rýh, zárezov alebo okolo objektov do 100 m3 | 3.9 | m3 | [9 empty] | E1 | [5 empty] | E |  | 17410-1001 | 174101001 | 45.11.21 | [8 empty] | EK | S
27 | 001 | 175101102 | Obsyp kontajnera štrkodrvou fr.0-32 so zhutnením po vrstvách-štvorcové | 31.195 | m3 | [9 empty] | E1 | [5 empty] | E |  | 17510-1101 | 175101102 | 45.11.21 | [8 empty] | EK | S
|  |  | 27,2*(1,4+1,44)/2 = 38,624 | [17 empty] | a
|  |  | odpočet kontajnera | [17 empty] | a
|  |  | -3,14*(0,7+0,6)/2*(0,7+0,6)/2*1,4*4 = -7,429 | [17 empty] | a
28 | MAT | 583340480 | Štrkodrva fr.0-32 | 52.096 | t | [9 empty] | E1 | [5 empty] | D |  | 583340480 | 583340480 | 14.21.12 | [8 empty] | EZ | S
|  |  | 31,195*1,67 = 52,096 | [17 empty] | a
29 | 272 | 180402111 | Založenie parkového trávnika výsevom v rovine | 18.5 | m2 | [9 empty] | E1 | [5 empty] | E |  | 18040-2111 | 180402111 | 45.11.21 | [8 empty] | EK | S
|  |  | 6,0+12,5 = 18,500 | [17 empty] | a
30 | MAT | 005724000 | Zmes trávna parková sídlisková | 0.6 | kg | [9 empty] | E1 | [5 empty] | D |  | 005724000 | 005724000 | 01.11.92 | [8 empty] | EZ | S
31 | 232 | 181006113 | Rozprestr. zeminy v rovine hr. 0,15-0,20 m | 18.5 | m2 | [9 empty] | E1 | [5 empty] | E |  | 18100-6113 | 181006113 | 45.11.23 | [8 empty] | EK | S
32 | 231 | 182001111 | Plošná úprava terénu, nerovnosti v rovine | 35.7 | m2 | [9 empty] | E1 | [5 empty] | E |  | 18200-1111 | 182001111 | 45.11.21 | [8 empty] | EK | S
|  |  | pod betónovú plochu | [17 empty] | a
|  |  | 12,5+4,7 = 17,200 | [17 empty] | a
|  |  | pod zatrávnenú plochu | [17 empty] | a
|  |  | 18,5 = 18,500 | [17 empty] | a
33 | 231 | 183402111 | Rozrušenie pôdy do hĺbky 50-150 mm v rovine | 18.5 | m2 | [9 empty] | E1 | [5 empty] | E |  | 18340-2111 | 183402111 | 45.11.21 | [8 empty] | EK | S
1 - ZEMNE PRÁCE spolu:
2 - ZÁKLADY
34 | 001 | 215901101 | Zhutnenie podložia z hor. súdr. do 92%PS a nesúdr. Id do 0,8 | 44.4 | m2 | [9 empty] | E2 | [5 empty] | E |  | 21590-1101 | 215901101 | 45.11.21 | [8 empty] | EK | S
|  |  | pod kontajnery | [17 empty] | a
|  |  | 27,2 = 27,200 | [17 empty] | a
|  |  | pod betónovú plochu | [17 empty] | a
|  |  | 12,5+4,7 = 17,200 | [17 empty] | a
2 - ZÁKLADY spolu:
3 - ZVISLÉ A KOMPLETNÉ KONŠTRUKCIE
35 | 271 | 386120009 | Osadenie kontajnerov 5m3 | 4 | kus | [9 empty] | E3 | [5 empty] | E |  | 38612-0006 | 386120009 | 45.21.41 | [8 empty] | EK | S
36 | 000 | 386999997 | Osadenie kontajnerov 5m3 delené | 1 | kus | [9 empty] | E3 | [5 empty] | E |  | 38699-9999 | 386999997 | 45.21.41 | [8 empty] | EK | S
37 | MAT | 2836 | Doprava,dodávka kontajnerov štvorcové 5m3 -komunálny odpad 2ks,papier,plasty (referenčný výrobok MolokDomino Glogal), delený komunálny odpad a sklo (referenčný výrobok MolokDomino Global Divided 1/2+1/2) | 1 | súbor | [9 empty] | E3 | [5 empty] | D |  | 283116380 | 2836 | 25.21.30 | [8 empty] | EZ | S
38 | 281 | 388991111 | Chránička pre kábel v otvorenom výkope | 6.5 | m | [9 empty] | E3 | [5 empty] | E |  | 38899-1111 | 388991111 | 45.25.50 | [8 empty] | EK | S
3 - ZVISLÉ A KOMPLETNÉ KONŠTRUKCIE spolu:
5 - KOMUNIKÁCIE
39 | 221 | 564871115 | Podklad zo štrkodrte fr. 0-32 zhutnenie 40MPa hr. 250-300 mm ozn.B | 4.7 | m2 | [9 empty] | E5 | [5 empty] | E |  | 56487-1112 | 564871115 | 45.23.11 | [8 empty] | EK | S
40 | 221 | 572942113 | Vyspravenie krytov vozov. po osadení obrubníka studenou asfaltovou zmesou | 14.7 | m2 | [9 empty] | E5 | [5 empty] | E |  | 57294-2112 | 572942113 | . . | [8 empty] | EK | S
|  |  | (7,1+7,6)*0,5*2 = 14,700 | [17 empty] | a
41 | 221 | 581133316 | Kryt cementobetónový vozoviek CB III hr. 200 mm-Dmax 16,S3 | 17.2 | m2 | [9 empty] | E5 | [5 empty] | E |  | 58113-3316 | 581133316 | 45.23.12 | [8 empty] | EK | S
|  |  | 12,5+4,7 = 17,200 | [17 empty] | a
5 - KOMUNIKÁCIE spolu:
6 - ÚPRAVY POVRCHOV, PODLAHY, VÝPLNE
42 | 011 | 631319155 | Ručné prehlad. povrchu mazaniny hr. do 24 cm | 3.44 | m3 | [9 empty] | E6 | [5 empty] | E |  | 63131-9155 | 631319155 | 45.25.32 | [8 empty] | EK | S
|  |  | 17,2*0,2 = 3,440 | [17 empty] | a
43 | 011 | 631319165 | Ručná metličková úprava mazaniny hr. do 24 cm | 3.44 | m3 | [9 empty] | E6 | [5 empty] | E |  | 63131-9165 | 631319165 | 45.25.32 | [8 empty] | EK | S
44 | 011 | 631571003 | Lôžko so zhutnením zo štrkodrte fr.0-32 pod kontajnery | 4.08 | m3 | [9 empty] | E6 | [5 empty] | E |  | 63157-1003 | 631571003 | 45.25.50 | [8 empty] | EK | S
|  |  | 27,2*0,15 = 4,080 | [17 empty] | a
6 - ÚPRAVY POVRCHOV, PODLAHY, VÝPLNE spolu:
9 - OSTATNÉ KONŠTRUKCIE A PRÁCE
45 | 221 | 915712111 | Vodorovné dopravné značenie krytov striek. farbou 621 čiara š.125mm | 16 | m | [9 empty] | E9 | [5 empty] | E |  | 91571-2111 | 915712111 | 45.23.15 | [8 empty] | EK | S
46 | 221 | 915791111 | Predznač. pre vodorovné dopravné značenie krytov z náter. hmôt 621 čiara š.125mm | 16 | m | [9 empty] | E9 | [5 empty] | E |  | 91579-1111 | 915791111 | 45.23.15 | [8 empty] | EK | S
47 | 221 | 916311123 | Osadenie cest. obrubníka bet. stojatého, lôžko betón tr. C 12/15 s bočnou oporou | 23.5 | m | [9 empty] | E9 | [5 empty] | E |  | 91631-1123 | 916311123 | 45.23.12 | [8 empty] | EK | S
|  |  | 21,5+1,0+1,0 = 23,500 | [17 empty] | a
48 | MAT | 592174500 | Obrubník cestný 100x15x30 | 22 | kus | [9 empty] | E9 | [5 empty] | D |  | 592174500 | 592174500 | 26.61.11 | [8 empty] | EZ | S
49 | MAT | 59217A111 | Obrubník oblúkový R 1,0 | 1 | kus | [9 empty] | E9 | [5 empty] | D |  | 59217A111 | 59217A111 | . . | [8 empty] | EZ | S
50 | 221 | 918101111 | Lôžko pod obrubníky, krajníky, obruby z betónu tr. C 12/15 | 1.058 | m3 | [9 empty] | E9 | [5 empty] | E |  | 91810-1111 | 918101111 | 45.23.12 | [8 empty] | EK | S
|  |  | 23,5*0,3*0,15 = 1,058 | [17 empty] | a
51 | 272 | 919735113 | Rezanie stávajúceho živičného krytu alebo podkladu hr. 100-150 mm | 16.9 | m | [9 empty] | E9 | [5 empty] | E |  | 91973-5113 | 919735113 | 45.23.12 | [8 empty] | EK | S
|  |  | 8,6+8,3 = 16,900 | [17 empty] | a
52 | 272 | 979082213 | Vodorovná doprava sute po suchu do 1 km | 40.242 | t | [9 empty] | E9 | [5 empty] | E |  | 97908-2213 | 979082213 | 45.11.11 | [8 empty] | EK | S
|  |  | 39,958+0,284 = 40,242 | [17 empty] | a
53 | 272 | 979082219 | Príplatok za každý ďalší 1 km sute | 281.694 | t | [9 empty] | E9 | [5 empty] | E |  | 97908-2219 | 979082219 | 45.11.11 | [8 empty] | EK | S
|  |  | 40,242*7 = 281,694 | [17 empty] | a
54 | 272 | 979087212 | Nakladanie sute na dopravný prostriedok | 40.242 | t | [9 empty] | E9 | [5 empty] | E |  | 97908-7212 | 979087212 | 45.11.11 | [8 empty] | EK | S
55 | 013 | 979118705 | Poplatok za ulož.a znešk.st.odp.na urč.sklád.-asfal"Z"-zvláštny odpad | 2.465 | t | [9 empty] | E9 | [5 empty] | E |  | 97911-8705 | 979118705 | 45.11.11 | [8 empty] | EK | S
|  |  | 7,8*0,316 = 2,465 | [17 empty] | a
56 | 272 | 979131410 | Poplatok za ulož.a znešk.stav.sute na urč.sklád. -z demol.vozoviek "O"-ost.odpad | 37.493 | t | [9 empty] | E9 | [5 empty] | E |  | 97913-1410 | 979131410 | 45.11.11 | [8 empty] | EK | S
|  |  | 39,958-2,465 = 37,493 | [17 empty] | a
57 | 013 | 9791314151 | Poplatok za uloženie vykopanej zeminy | 56.947 | t | [9 empty] | E9 | [5 empty] | E |  | 97913-1415 | 9791314151 | 45.11.11 | [8 empty] | EK | S
|  |  | 31,637*1,8 = 56,947 | [17 empty] | a
58 | 012 | 998144471 | Presun hmôt pre nádrže, zásobníky montované | 84.889 | t | [9 empty] | E9 | [5 empty] | E |  | 99814-4471 | 998144471 | 45.21.73 | [8 empty] | EK | S
9 - OSTATNÉ KONŠTRUKCIE A PRÁCE spolu:
PRÁCE A DODÁVKY HSV spolu:
PRÁCE A DODÁVKY PSV
76 - KONŠTRUKCIE
767 - Konštrukcie doplnk. kovové stavebné
59 | 767 | 767914830 | Demontáž oplotenia rámového výšky do 2 m+rezanie stĺpikov | 31.6 | m | [9 empty] | I76 7 | [5 empty] | I |  | 76791-4830 | 767914830 | 45.34.10 | [8 empty] | IK | S
|  |  | stojisko 10a,b | [17 empty] | a
|  |  | 15,6+16,0 = 31,600 | [17 empty] | a
767 - Konštrukcie doplnk. kovové stavebné spolu:
76 - KONŠTRUKCIE spolu:
PRÁCE A DODÁVKY PSV spolu:
PRÁCE A DODÁVKY M
M21 - 155 Elektromontáže
60 | 921 | 210010040 | Preložka kábla VO v dĺžke 6,5m | 1 | súbor | [9 empty] | M21 | [5 empty] | M |  | 74211-0040 | 210010040 | 45.31.1* | [8 empty] | MK | S
M21 - 155 Elektromontáže spolu:
PRÁCE A DODÁVKY M spolu:
Rozpočet celkom:

## Figury
Odberateľ: MESTO TRNAVA |  |  | Spracoval:
Projektant: Ing.Róbert Kováčik- autorizovaný stavebný inžinier |  |  | JKSO :
Dodávateľ: |  |  | Dátum: 12.03.2022
Stavba : STOJISKÁ POLOPODZEMNÝCH KONTAJNEROV NA KOMUNÁLNY ODPAD V TRNAVE,sídlisko Linčianska
Objekt : Stojisko S 10 ( gen.Goliana 28 )
Názov figúry | Popis figúry | Aritmetický výraz | Hodnota